## Смета СН-2012 по гл. 1-5
Форма № 1а (глава 1-5)
| "СОГЛАСОВАНО" |  |  |  |  | "УТВЕРЖДАЮ"
| ______________________ |  |  |  |  | ______________________
| "_____"________________ 2018 г. |  |  |  |  | "_____"________________ 2018 г.
ЛОКАЛЬНАЯ СМЕТА № | [17 empty] | ЛОКАЛЬНАЯ СМЕТА №
(локальный сметный расчет)
Текущий ремонт в 2018 году Административного здания. | [17 empty] | Текущий ремонт в 2018 году на объекте ГБПОУ КАС №7 по адресу: г. Москва, ул. Вучетича, д. 3/1
(наименование работ и затрат, наименование объекта)
Основание: чертежи № | [17 empty] | Основание: чертежи №
[5 empty] | Сметная стоимость |  |  | 1361.9872 |  | тыс.руб
[5 empty] | Строительные работы |  |  | 0 |  | тыс.руб
[5 empty] | Монтажные работы |  |  | 0 |  | тыс.руб
[5 empty] | Оборудование |  |  | 0 |  | тыс.руб
[5 empty] | Прочие работы |  |  | 1154.2265 |  | тыс.руб
[5 empty] | Средства на оплату труда |  |  | 312.2466 |  | тыс.руб
Составлен(а) в уровне текущих (прогнозных) цен январь 2018 года
№№ п/п | Шифр расценки и коды ресурсов | Наименование работ и затрат | Единица измерения | Кол-во единиц | Цена на ед. изм. руб. | Попра-вочные коэфф. | Коэфф. зимних удоро-жаний | Коэфф. пересчета | ВСЕГО затрат, руб. | Справочно
ЗТР, всего чел.-час
Ст-ть ед. с начислен.
1 | 2 | 3 | 4 | 5 | 6 | 7 | 8 | 9 | 10 | 11
Локальная смета на текущий ремонт в 2018 году Административного здания. | [17 empty] | Локальная смета: Текущий ремонт в 2018 году на объекте ГБПОУ КАС №7 по адресу: г. Москва, ул. Вучетича, д. 3/1
Раздел: Ремонт подвала | [17 empty] | Раздел: Ремонт подвала
Подраздел: Ремонтые работы | [17 empty] | Подраздел: Ремонтые работы
1 | 1.2-3103-29-1/1 | Устройство песчаного основания под фундаменты | м3 | 7.7 | [7 empty] | 778.86 | 778.86 | 111.27 | 111.27 | 1267.6 | 782.29
|  | ЗП |  |  | 144.5 |  | 1 | 1 | 1112.65
|  | ЭМ |  |  | 170.32 |  | 1 | 1 | 1311.46
|  | в т.ч. ЗПМ |  |  | 94.07 |  | 1 | 1 | 724.34
|  | МР |  |  | 632.07 |  | 1 | 1 | 4866.94
|  | НР от ЗП | % | 70 |  |  |  |  | 778.86
|  | СП от ЗП | % | 10 |  |  |  |  | 111.27
|  | НР и СП от ЗПМ | % | 108 |  |  |  |  | 782.29
|  | ЗТР | чел-ч | 0.9 |  |  | 1 |  |  | 6.93
[8 empty] | 8963.47 |  | 1164.09 | 8963.47
2 | 1.2-3103-29-2/1 | Устройство щебеночного основания под фундаменты | м3 | 2.5 | [7 empty] | 275.37 | 275.37 | 39.34 | 39.34 | 447.74 | 276.32
|  | ЗП |  |  | 157.35 |  | 1 | 1 | 393.38
|  | ЭМ |  |  | 181.65 |  | 1 | 1 | 454.13
|  | в т.ч. ЗПМ |  |  | 102.34 |  | 1 | 1 | 255.85
|  | МР |  |  | 1595.27 |  | 1 | 1 | 3988.18
|  | НР от ЗП | % | 70 |  |  |  |  | 275.37
|  | СП от ЗП | % | 10 |  |  |  |  | 39.34
|  | НР и СП от ЗПМ | % | 108 |  |  |  |  | 276.32
|  | ЗТР | чел-ч | 0.98 |  |  | 1 |  |  | 2.45
[8 empty] | 5426.72 |  | 2170.69 | 5426.72
3 | 1.2-3103-30-7/1 | Гидроизоляция стен, фундаментов боковая обмазочная битумная в 2 слоя по выровненной поверхности бутовой кладки, кирпичу, бетону | 100 м2 | 0.04 | [7 empty] | 263.59 | 263.59 | 37.66 | 37.66 | 0 | 0
Объем: 0,04=4/100
|  | ЗП |  |  | 9414.01 |  | 1 | 1 | 376.56
|  | МР |  |  | 10833.77 |  | 1 | 1 | 433.35
|  | НР от ЗП | % | 70 |  |  |  |  | 263.59
|  | СП от ЗП | % | 10 |  |  |  |  | 37.66
|  | ЗТР | чел-ч | 44.85 |  |  | 1 |  |  | 1.794
[8 empty] | 1111.16 |  | 27779 | 1111.16
4 | 1.10-3203-1-5/1 | Устройство первого слоя обмазочной гидроизоляции битумной мастикой толщиной 2 мм | 100 м2 | 0.296 | [7 empty] | 950.29 | 950.29 | 135.76 | 135.76 | 3.47 | 2.14
Объем: 0,296=29,6/100
|  | ЗП |  |  | 4586.31 |  | 1 | 1 | 1357.55
|  | ЭМ |  |  | 264.96 |  | 1 | 1 | 78.43
|  | в т.ч. ЗПМ |  |  | 6.7 |  | 1 | 1 | 1.98
|  | МР |  |  | 39876.88 |  | 1 | 1 | 11803.56
|  | НР от ЗП | % | 70 |  |  |  |  | 950.29
|  | СП от ЗП | % | 10 |  |  |  |  | 135.76
|  | НР и СП от ЗПМ | % | 108 |  |  |  |  | 2.14
|  | ЗТР | чел-ч | 21.85 |  |  | 1 |  |  | 6.4676
[8 empty] | 14327.73 |  | 48404.49 | 14327.73
5 | 1.10-3103-2-1/1 | Устройство стяжек цементных толщиной 20 мм | 100 м2 | 0.296 | [7 empty] | 892.58 | 892.58 | 127.51 | 127.51 | 1.12 | 0.69
Объем: 0,296=29,6/100
|  | ЗП |  |  | 4307.82 |  | 1 | 1 | 1275.11
|  | ЭМ |  |  | 20.83 |  | 1 | 1 | 6.17
|  | в т.ч. ЗПМ |  |  | 2.15 |  | 1 | 1 | 0.64
|  | МР |  |  | 6387.54 |  | 1 | 1 | 1890.71
|  | НР от ЗП | % | 70 |  |  |  |  | 892.58
|  | СП от ЗП | % | 10 |  |  |  |  | 127.51
|  | НР и СП от ЗПМ | % | 108 |  |  |  |  | 0.69
|  | ЗТР | чел-ч | 26.83 |  |  | 1 |  |  | 7.9417
[8 empty] | 4192.77 |  | 14164.76 | 4192.77
6 | 1.10-3703-1-3/1 | Устройство покрытий на цементном растворе из плиток керамических одноцветных для полов | 100 м2 | 0.296 | [7 empty] | 4624.43 | 4624.43 | 660.63 | 660.63 | 0 | 0
Объем: 0,296=29,6/100
|  | ЗП |  |  | 22318.67 |  | 1 | 1 | 6606.33
|  | МР |  |  | 33071.54 |  | 1 | 1 | 9789.18
|  | НР от ЗП | % | 70 |  |  |  |  | 4624.43
|  | СП от ЗП | % | 10 |  |  |  |  | 660.63
|  | ЗТР | чел-ч | 121.9 |  |  | 1 |  |  | 36.0824
[8 empty] | 21680.57 |  | 73245.17 | 21680.57
7 | 1.13-3103-14-1/1 | Устройство каркаса при оштукатуривании стен | 100 м2 | 0.3171 | [7 empty] | 1129.21 | 1129.21 | 161.32 | 161.32 | 0 | 0
Объем: 0,3171=31,71/100
|  | ЗП |  |  | 5087.23 |  | 1 | 1 | 1613.16
|  | МР |  |  | 11337.58 |  | 1 | 1 | 3595.15
|  | НР от ЗП | % | 70 |  |  |  |  | 1129.21
|  | СП от ЗП | % | 10 |  |  |  |  | 161.32
|  | ЗТР | чел-ч | 25.64 |  |  | 1 |  |  | 8.1304
[8 empty] | 6498.84 |  | 20494.61 | 6498.84
8 | 1.13-3101-1-1/1 | Ремонт штукатурки внутренних стен по камню и бетону известковым раствором при площади до 1м2, толщиной слоя до 20 мм | 100 м2 | 0.31 | [7 empty] | 8852.1 | 8852.1 | 1264.59 | 1264.59 | 0 | 0
Объем: 0,31=31/100
|  | ЗП |  |  | 40793.1 |  | 1 | 1 | 12645.86
|  | МР |  |  | 7454.55 |  | 1 | 1 | 2310.91
|  | НР от ЗП | % | 70 |  |  |  |  | 8852.1
|  | СП от ЗП | % | 10 |  |  |  |  | 1264.59
|  | ЗТР | чел-ч | 205.6 |  |  | 1 |  |  | 63.736
[8 empty] | 25073.46 |  | 80882.13 | 25073.46
9 | 1.13-3201-16-2/1 | Окрашивание ранее окрашенных поверхностей стен водоэмульсионными поливинилацетатными составами, ранее окрашенных известковой или клеевой краской с расчисткой старой краски до 35% | 100 м2 | 0.3174 | [7 empty] | 971.8 | 971.8 | 138.83 | 138.83 | 0 | 0
Объем: 0,3174=31,74/100
|  | ЗП |  |  | 4373.94 |  | 1 | 1 | 1388.29
|  | МР |  |  | 4941.79 |  | 1 | 1 | 1568.52
|  | НР от ЗП | % | 70 |  |  |  |  | 971.8
|  | СП от ЗП | % | 10 |  |  |  |  | 138.83
|  | ЗТР | чел-ч | 24.4 |  |  | 1 |  |  | 7.7446
[8 empty] | 4067.44 |  | 12814.87 | 4067.44
10 | 1.13-3201-17-2/1 | Окрашивание ранее окрашенных поверхностей потолков водоэмульсионными поливинилацетатными составами, ранее окрашенных известковой или клеевой краской с расчисткой старой краски до 35% | 100 м2 | 0.246 | [7 empty] | 929.15 | 929.15 | 132.74 | 132.74 | 0 | 0
Объем: 0,246=24,6/100
|  | ЗП |  |  | 5395.73 |  | 1 | 1 | 1327.35
|  | МР |  |  | 5080.17 |  | 1 | 1 | 1249.72
|  | НР от ЗП | % | 70 |  |  |  |  | 929.15
|  | СП от ЗП | % | 10 |  |  |  |  | 132.74
|  | ЗТР | чел-ч | 30.1 |  |  | 1 |  |  | 7.4046
[8 empty] | 3638.96 |  | 14792.52 | 3638.96
11 | 1.21-3103-31-2/1 | Прокладка пластикового кабель-канала по бетонному основанию 20х12,5 мм | 100 м | 0.24 | [7 empty] | 1509.37 | 1509.37 | 215.62 | 215.62 | 12.34 | 7.61
Объем: 0,24=24/100
|  | ЗП |  |  | 8984.33 |  | 1 | 1 | 2156.24
|  | ЭМ |  |  | 71.95 |  | 1 | 1 | 17.27
|  | в т.ч. ЗПМ |  |  | 29.36 |  | 1 | 1 | 7.05
|  | МР |  |  | 7136.22 |  | 1 | 1 | 1712.69
|  | НР от ЗП | % | 70 |  |  |  |  | 1509.37
|  | СП от ЗП | % | 10 |  |  |  |  | 215.62
|  | НР и СП от ЗПМ | % | 108 |  |  |  |  | 7.61
|  | ЗТР | чел-ч | 46.78 |  |  | 1 |  |  | 11.2272
[8 empty] | 5618.8 |  | 23411.67 | 5618.8
12 | 1.21-3103-8-1/1 | Прокладка проводов и кабелей в коробах, провод сечением до 6 мм2 | 100 м | 0.24 | [7 empty] | 122.9 | 122.9 | 17.56 | 17.56 | 0 | 0
Объем: 0,24=24/100
|  | ЗП |  |  | 731.55 |  | 1 | 1 | 175.57
|  | МР |  |  | 4956.1 |  | 1 | 1 | 1189.46
12,1 | 21.23-13-14 | Провода силовые с медными жилами в поливинилхлоридной изоляции, марка ПуГВ, номинальное напряжение до 450 В, число жил и сечение 1х6 мм2 | км | -0.02472 | 46307.35 |  | 1 | 1 | -1144.72 |  |  | 0 | 0 | 0 | 0 | 0 | 0
12,2 | 21.23-8-139 | Кабели силовые с медными жилами, с изоляцией и оболочкой из поливинилхлоридных композиций пониженной пожароопасности, с низким дымо - и газовыделением, марка ВВГнг(А)-LS, напряжение 660 В, число жил и сечение, мм2: 3х1,5 | км | 0.02472 | 64503.9 |  | 1 | 1 | 1594.54 |  |  | 0 | 0 | 0 | 0 | 0 | 0
|  | НР от ЗП | % | 70 |  |  |  |  | 122.9
|  | СП от ЗП | % | 10 |  |  |  |  | 17.56
|  | ЗТР | чел-ч | 3.55 |  |  | 1 |  |  | 0.852
[8 empty] | 1955.31 |  | 8147.13 | 1955.31
13 | 1.20-3103-4-2/1 | Установка светильников с люминесцентными лампами, отдельно устанавливаемых на штырях с количеством ламп в светильнике 2 (без стоимости материалов) | 100 шт. | 0.04 | [7 empty] | 935.56 | 935.56 | 133.65 | 133.65 | 0 | 0
Объем: 0,04=4/100
|  | ЗП |  |  | 33412.7 |  | 1 | 1 | 1336.51
13,1 | Цена поставщика | Светильник светодиодный LED 1195 х 295 Базисная стоимость: 1 549,04 = [1 827,87 / 1,18] | шт. | 4 | 1549.04 |  | 1 | 1 | 6196.16 |  |  | 0 | 0 | 0 | 0 | 0 | 0
|  | НР от ЗП | % | 70 |  |  |  |  | 935.56
|  | СП от ЗП | % | 10 |  |  |  |  | 133.65
|  | ЗТР | чел-ч | 151.8 |  |  | 1 |  |  | 6.072
[8 empty] | 8601.88 |  | 215047 | 8601.88
14 | 1.20-3103-1-4/1 | Установка выключателя двухклавишного неутопленного типа при открытой проводке (без стоимости материалов) | 100 шт. | 0.01 | [7 empty] | 67.52 | 67.52 | 9.65 | 9.65 | 0.09 | 0.05
Объем: 0,01=1/100
|  | ЗП |  |  | 9645.22 |  | 1 | 1 | 96.45
|  | ЭМ |  |  | 50.78 |  | 1 | 1 | 0.51
|  | в т.ч. ЗПМ |  |  | 5.11 |  | 1 | 1 | 0.05
14,1 | 21.21-5-25 | Выключатели серии "Прима", напряжение 250 В, сила тока 6 А, открытой установки двухклавишные, тип А56-029 | шт. | 1 | 37.87 |  | 1 | 1 | 37.87 |  |  | 0 | 0 | 0 | 0 | 0 | 0
|  | НР от ЗП | % | 70 |  |  |  |  | 67.52
|  | СП от ЗП | % | 10 |  |  |  |  | 9.65
|  | НР и СП от ЗПМ | % | 108 |  |  |  |  | 0.05
|  | ЗТР | чел-ч | 43.82 |  |  | 1 |  |  | 0.4382
[8 empty] | 212.05 |  | 21205 | 212.05
15 | 1.16-3103-4-1/1 | Прокладка трубопроводов канализации из ПВХ труб диаметром до 50 мм (без стоимости арматуры) | 100 м | 0.16 | [7 empty] | 1631.66 | 1631.66 | 233.09 | 233.09 | 0 | 0
Объем: 0,16=16/100
|  | ЗП |  |  | 14568.35 |  | 1 | 1 | 2330.94
|  | МР |  |  | 21353.42 |  | 1 | 1 | 3416.55
|  | НР от ЗП | % | 70 |  |  |  |  | 1631.66
|  | СП от ЗП | % | 10 |  |  |  |  | 233.09
|  | ЗТР | чел-ч | 67.16 |  |  | 1 |  |  | 10.7456
[8 empty] | 7612.24 |  | 47576.5 | 7612.24
16 | 1.2-3103-30-3/1 | Оклеечная горизонтальная гидроизоляция стен, фундаментов в 2 слоя | 100 м2 | 0.012 | [7 empty] | 34.07 | 34.07 | 4.87 | 4.87 | 0 | 0
Объем: 0,012=1,2/100
|  | ЗП |  |  | 4055.94 |  | 1 | 1 | 48.67
|  | МР |  |  | 38127.95 |  | 1 | 1 | 457.54
|  | НР от ЗП | % | 70 |  |  |  |  | 34.07
|  | СП от ЗП | % | 10 |  |  |  |  | 4.87
|  | ЗТР | чел-ч | 23.12 |  |  | 1 |  |  | 0.27744
[8 empty] | 545.15 |  | 45429.17 | 545.15
17 | 1.5-3103-1-4/1 | Кладка отдельных участков внутренних кирпичных стен | 100 м3 | 0.003 | [7 empty] | 241.6 | 241.6 | 34.51 | 34.51 | 0 | 0
Объем: 0,003=0,3/100
|  | ЗП |  |  | 115045.7 |  | 1 | 1 | 345.14
|  | МР |  |  | 489776.93 |  | 1 | 1 | 1469.33
|  | НР от ЗП | % | 70 |  |  |  |  | 241.6
|  | СП от ЗП | % | 10 |  |  |  |  | 34.51
|  | ЗТР | чел-ч | 670 |  |  | 1 |  |  | 2.01
[8 empty] | 2090.58 |  | 696860 | 2090.58
Итого по подразделу: Ремонтые работы | [7 empty] | 121617.13 | [10 empty] | Итого по подразделу: Ремонтые работы
Итого по разделу: Ремонт подвала | [7 empty] | 121617.13 | [10 empty] | Итого по разделу: Ремонт подвала
Раздел: Приямок подвала | [17 empty] | Раздел: Приямок подвала
Подраздел: Ремонтные работы | [17 empty] | Подраздел: Ремонтные работы
1 | 1.2-3103-2-1/1 | Устройство бетонной подготовки | 100 м3 | 0.003 | [7 empty] | 51.14 | 51.14 | 7.31 | 7.31 | 0 | 0
Объем: 0,003=0,3/100
|  | ЗП |  |  | 24349.41 |  | 1 | 1 | 73.05
|  | ЭМ |  |  | 15.78 |  | 1 | 1 | 0.05
|  | МР |  |  | 341982.33 |  | 1 | 1 | 1025.95
|  | НР от ЗП | % | 70 |  |  |  |  | 51.14
|  | СП от ЗП | % | 10 |  |  |  |  | 7.31
|  | ЗТР | чел-ч | 155.25 |  |  | 1 |  |  | 0.46575
[8 empty] | 1157.5 |  | 385833.33 | 1157.5
2 | 1.50-3203-3-10/1 | Армирование подстилающих слоев и набетонок | т | 0.015 | [7 empty] | 26.18 | 26.18 | 3.74 | 3.74 | 0 | 0
|  | ЗП |  |  | 2493.51 |  | 1 | 1 | 37.4
|  | МР |  |  | 35859.24 |  | 1 | 1 | 537.89
|  | НР от ЗП | % | 70 |  |  |  |  | 26.18
|  | СП от ЗП | % | 10 |  |  |  |  | 3.74
|  | ЗТР | чел-ч | 13.34 |  |  | 1 |  |  | 0.2001
[8 empty] | 605.21 |  | 40347.33 | 605.21
Итого по подразделу: Ремонтные работы | [7 empty] | 1762.71 | [10 empty] | Итого по подразделу: Ремонтные работы
Итого по разделу: Приямок подвала | [7 empty] | 1762.71 | [10 empty] | Итого по разделу: Приямок подвала
Раздел: Коридор в подвале | [17 empty] | Раздел: Коридор в подвале
Подраздел: Демонтажные работы | [17 empty] | Подраздел: Демонтажные работы
1 | 1.13-3104-1-2/1 | Отбивка штукатурки по кирпичу и бетону стен, потолков площадью более 5 м2 | 100 м2 | 1.35 | [7 empty] | 7277.29 | 7277.29 | 1039.61 | 1039.61 | 0 | 0
Объем: 1,35=135/100
|  | ЗП |  |  | 7700.84 |  | 1 | 1 | 10396.13
|  | НР от ЗП | % | 70 |  |  |  |  | 7277.29
|  | СП от ЗП | % | 10 |  |  |  |  | 1039.61
|  | ЗТР | чел-ч | 49.1 |  |  | 1 |  |  | 66.285
[8 empty] | 18713.03 |  | 13861.5 | 18713.03
Итого по подразделу: Демонтажные работы | [7 empty] | 18713.03 | [10 empty] | Итого по подразделу: Демонтажные работы
Подраздел: Ремонтные работы | [17 empty] | Подраздел: Ремонтные работы
1 | 1.2-3103-30-7/1 | Гидроизоляция стен, фундаментов боковая обмазочная битумная в 2 слоя по выровненной поверхности бутовой кладки, кирпичу, бетону | 100 м2 | 1.35 | [7 empty] | 8896.24 | 8896.24 | 1270.89 | 1270.89 | 0 | 0
Объем: 1,35=135/100
|  | ЗП |  |  | 9414.01 |  | 1 | 1 | 12708.91
|  | МР |  |  | 10833.77 |  | 1 | 1 | 14625.59
|  | НР от ЗП | % | 70 |  |  |  |  | 8896.24
|  | СП от ЗП | % | 10 |  |  |  |  | 1270.89
|  | ЗТР | чел-ч | 44.85 |  |  | 1 |  |  | 60.5475
[8 empty] | 37501.63 |  | 27778.99 | 37501.63
2 | 1.13-3101-1-1/1 | Ремонт штукатурки внутренних стен по камню и бетону известковым раствором при площади до 1м2, толщиной слоя до 20 мм | 100 м2 | 0.135 | [7 empty] | 3854.95 | 3854.95 | 550.71 | 550.71 | 0 | 0
Объем: 0,135=13,5/100
|  | ЗП |  |  | 40793.1 |  | 1 | 1 | 5507.07
|  | МР |  |  | 7454.55 |  | 1 | 1 | 1006.36
|  | НР от ЗП | % | 70 |  |  |  |  | 3854.95
|  | СП от ЗП | % | 10 |  |  |  |  | 550.71
|  | ЗТР | чел-ч | 205.6 |  |  | 1 |  |  | 27.756
[8 empty] | 10919.09 |  | 80882.15 | 10919.09
3 | 1.13-3103-1-1/1 | Простая штукатурка поверхностей стен по камню и бетону известковым раствором | 100 м2 | 1.35 | [7 empty] | 11294.32 | 11294.32 | 1613.47 | 1613.47 | 2926.75 | 1806.22
Объем: 1,35=135/100
|  | ЗП |  |  | 11951.66 |  | 1 | 1 | 16134.74
|  | ЭМ |  |  | 2223.82 |  | 1 | 1 | 3002.16
|  | в т.ч. ЗПМ |  |  | 1238.84 |  | 1 | 1 | 1672.43
|  | МР |  |  | 8622.8 |  | 1 | 1 | 11640.78
|  | НР от ЗП | % | 70 |  |  |  |  | 11294.32
|  | СП от ЗП | % | 10 |  |  |  |  | 1613.47
|  | НР и СП от ЗПМ | % | 108 |  |  |  |  | 1806.22
|  | ЗТР | чел-ч | 63.94 |  |  | 1 |  |  | 86.319
[8 empty] | 45491.69 |  | 33697.55 | 45491.69
4 | 1.13-3703-1-1/1 | Обработка поверхностей стен грунтовкой глубокого проникновения внутри помещения | 100 м2 | 1.35 | [7 empty] | 843.23 | 843.23 | 120.46 | 120.46 | 0 | 0
Объем: 1,35=135/100
|  | ЗП |  |  | 892.31 |  | 1 | 1 | 1204.62
|  | ЭМ |  |  | 0.33 |  | 1 | 1 | 0.45
|  | МР |  |  | 569.69 |  | 1 | 1 | 769.08
|  | НР от ЗП | % | 70 |  |  |  |  | 843.23
|  | СП от ЗП | % | 10 |  |  |  |  | 120.46
|  | ЗТР | чел-ч | 5.35 |  |  | 1 |  |  | 7.2225
[8 empty] | 2937.84 |  | 2176.18 | 2937.84
5 | 1.13-3203-9-1/1 | Простая окраска поливинилацетатными водоэмульсионными составами стен по штукатурке и сборным конструкциям, подготовленным под окраску | 100 м2 | 1.35 | [7 empty] | 2560.17 | 2560.17 | 365.74 | 365.74 | 0 | 0
Объем: 1,35=135/100
|  | ЗП |  |  | 2709.17 |  | 1 | 1 | 3657.38
|  | МР |  |  | 4000.97 |  | 1 | 1 | 5401.31
|  | НР от ЗП | % | 70 |  |  |  |  | 2560.17
|  | СП от ЗП | % | 10 |  |  |  |  | 365.74
|  | ЗТР | чел-ч | 15.87 |  |  | 1 |  |  | 21.4245
[8 empty] | 11984.6 |  | 8877.48 | 11984.6
6 | 1.13-3201-16-6/1 | Окрашивание ранее окрашенных поверхностей стен водоэмульсионными поливинилацетатными составами, ранее окрашенных водоэмульсионной краской с расчисткой старой краски более 35% | 100 м2 | 2.55 | [7 empty] | 8895.43 | 8895.43 | 1270.78 | 1270.78 | 0 | 0
Объем: 2,55=255/100
|  | ЗП |  |  | 4983.43 |  | 1 | 1 | 12707.75
|  | МР |  |  | 5852.65 |  | 1 | 1 | 14924.26
|  | НР от ЗП | % | 70 |  |  |  |  | 8895.43
|  | СП от ЗП | % | 10 |  |  |  |  | 1270.78
|  | ЗТР | чел-ч | 27.8 |  |  | 1 |  |  | 70.89
[8 empty] | 37798.22 |  | 14822.83 | 37798.22
Итого по подразделу: Ремонтные работы | [7 empty] | 146633.07 | [10 empty] | Итого по подразделу: Ремонтные работы
Итого по разделу: Коридор в подвале | [7 empty] | 165346.1 | [10 empty] | Итого по разделу: Коридор в подвале
Раздел: Коридор 2-го этажа | [17 empty] | Раздел: Коридор 2-го этажа
Подраздел: Демонтажные работы | [17 empty] | Подраздел: Демонтажные работы
1 | 1.10-3504-1-1/1 | Разборка покрытий из линолеума и релина | 100 м2 | 1.45 | [7 empty] | 1813.2 | 1813.2 | 259.03 | 259.03 | 0 | 0
Объем: 1,45=145/100
|  | ЗП |  |  | 1786.41 |  | 1 | 1 | 2590.29
|  | НР от ЗП | % | 70 |  |  |  |  | 1813.2
|  | СП от ЗП | % | 10 |  |  |  |  | 259.03
|  | ЗТР | чел-ч | 11.39 |  |  | 1 |  |  | 16.5155
[8 empty] | 4662.52 |  | 3215.53 | 4662.52
2 | 1.10-3804-1-1/1 | Разборка деревянных плинтусов | 100 м | 0.9 | [7 empty] | 372.51 | 372.51 | 53.22 | 53.22 | 0 | 0
Объем: 0,9=90/100
|  | ЗП |  |  | 591.29 |  | 1 | 1 | 532.16
|  | НР от ЗП | % | 70 |  |  |  |  | 372.51
|  | СП от ЗП | % | 10 |  |  |  |  | 53.22
|  | ЗТР | чел-ч | 3.77 |  |  | 1 |  |  | 3.393
[8 empty] | 957.89 |  | 1064.32 | 957.89
3 | 1.10-3405-2-1/1 | Укладка металлической накладной полосы (порожка) | 100 м | 0.125 | [7 empty] | 60.89 | 60.89 | 8.7 | 8.7 | 0.46 | 0.28
Объем: 0,125=12,5/100
|  | ЗП |  |  | 3479.26 | *0,2 | 1 | 1 | 86.98
|  | ЭМ |  |  | 79.5 | *0,2 | 1 | 1 | 1.99
|  | в т.ч. ЗПМ |  |  | 10.56 | *0,2 | 1 | 1 | 0.26
|  | НР от ЗП | % | 70 |  |  |  |  | 60.89
|  | СП от ЗП | % | 10 |  |  |  |  | 8.7
|  | НР и СП от ЗПМ | % | 108 |  |  |  |  | 0.28
|  | ЗТР | чел-ч | 19.14 |  | *0,2 | 1 |  |  | 0.4785
[8 empty] | 158.84 |  | 1270.72 | 158.84
4 | 1.13-3604-1-1/1 | Снятие облицовки из гипсокартонных листов | 100 м2 | 0.15 | [7 empty] | 269.18 | 269.18 | 38.45 | 38.45 | 2.4 | 1.48
Объем: 0,15=15/100
|  | ЗП |  |  | 2563.58 |  | 1 | 1 | 384.54
|  | ЭМ |  |  | 11.04 |  | 1 | 1 | 1.66
|  | в т.ч. ЗПМ |  |  | 9.11 |  | 1 | 1 | 1.37
|  | НР от ЗП | % | 70 |  |  |  |  | 269.18
|  | СП от ЗП | % | 10 |  |  |  |  | 38.45
|  | НР и СП от ЗПМ | % | 108 |  |  |  |  | 1.48
|  | ЗТР | чел-ч | 18.7 |  |  | 1 |  |  | 2.805
[8 empty] | 695.31 |  | 4635.4 | 695.31
Итого по подразделу: Демонтажные работы | [7 empty] | 6474.56 | [10 empty] | Итого по подразделу: Демонтажные работы
Подраздел: Ремонтные работы | [17 empty] | Подраздел: Ремонтные работы
1 | 1.10-3103-2-11/1 | Устройство самовыравнивающихся стяжек из специализированных сухих смесей толщиной 5 мм | 100 м2 | 0.135 | [7 empty] | 680.64 | 680.64 | 97.23 | 97.23 | 16.7 | 10.3
Объем: 0,135=13,5/100
|  | ЗП |  |  | 7202.51 |  | 1 | 1 | 972.34
|  | ЭМ |  |  | 184.96 |  | 1 | 1 | 24.97
|  | в т.ч. ЗПМ |  |  | 70.66 |  | 1 | 1 | 9.54
|  | МР |  |  | 25496.9 |  | 1 | 1 | 3442.08
|  | НР от ЗП | % | 70 |  |  |  |  | 680.64
|  | СП от ЗП | % | 10 |  |  |  |  | 97.23
|  | НР и СП от ЗПМ | % | 108 |  |  |  |  | 10.3
|  | ЗТР | чел-ч | 37.97 |  |  | 1 |  |  | 5.126
[8 empty] | 5227.56 |  | 38722.67 | 5227.56
2 | 1.10-3503-1-5/1 | Устройство покрытий на клее из линолеума высокой износостойкости толщиной 2 мм, истираемостью группы Т со сваркой стыков | 100 м2 | 1.45 | [7 empty] | 11599.4 | 11599.4 | 1657.06 | 1657.06 | 344.02 | 212.31
Объем: 1,45=145/100
|  | ЗП |  |  | 11427.98 |  | 1 | 1 | 16570.57
|  | ЭМ |  |  | 368.59 |  | 1 | 1 | 534.46
|  | в т.ч. ЗПМ |  |  | 135.57 |  | 1 | 1 | 196.58
|  | МР |  |  | 53008.75 |  | 1 | 1 | 76862.69
|  | НР от ЗП | % | 70 |  |  |  |  | 11599.4
|  | СП от ЗП | % | 10 |  |  |  |  | 1657.06
|  | НР и СП от ЗПМ | % | 108 |  |  |  |  | 212.31
|  | ЗТР | чел-ч | 60.04 |  |  | 1 |  |  | 87.058
[8 empty] | 107436.49 |  | 74094.13 | 107436.49
3 | 1.10-3803-1-8/1 | Устройство плинтусов поливинилхлоридных на клее КН-2 | 100 м | 0.9 | [7 empty] | 1413.06 | 1413.06 | 201.87 | 201.87 | 0 | 0
Объем: 0,9=90/100
|  | ЗП |  |  | 2242.95 |  | 1 | 1 | 2018.66
|  | МР |  |  | 3919.68 |  | 1 | 1 | 3527.71
|  | НР от ЗП | % | 70 |  |  |  |  | 1413.06
|  | СП от ЗП | % | 10 |  |  |  |  | 201.87
|  | ЗТР | чел-ч | 10.34 |  |  | 1 |  |  | 9.306
[8 empty] | 7161.3 |  | 7957 | 7161.3
4 | 1.10-3405-2-1/1 | Укладка металлической накладной полосы (порожка) | 100 м | 0.16 | [7 empty] | 389.68 | 389.68 | 55.67 | 55.67 | 2.96 | 1.83
Объем: 0,16=16/100
|  | ЗП |  |  | 3479.26 |  | 1 | 1 | 556.68
|  | ЭМ |  |  | 79.5 |  | 1 | 1 | 12.72
|  | в т.ч. ЗПМ |  |  | 10.56 |  | 1 | 1 | 1.69
|  | МР |  |  | 13466.54 |  | 1 | 1 | 2154.65
|  | НР от ЗП | % | 70 |  |  |  |  | 389.68
|  | СП от ЗП | % | 10 |  |  |  |  | 55.67
|  | НР и СП от ЗПМ | % | 108 |  |  |  |  | 1.83
|  | ЗТР | чел-ч | 19.14 |  |  | 1 |  |  | 3.0624
[8 empty] | 3171.23 |  | 19820.19 | 3171.23
5 | 1.13-3603-24-1/1 | Облицовка стен отделочными гипсокартонными панелями (по готовому деревянному каркасу) с креплением шурупами через поливинилхлоридные раскладки | 100 м2 | 0.15 | [7 empty] | 2096.01 | 2096.01 | 299.43 | 299.43 | 0 | 0
Объем: 0,15=15/100
|  | ЗП |  |  | 19961.99 |  | 1 | 1 | 2994.3
|  | МР |  |  | 25443.18 |  | 1 | 1 | 3816.48
|  | НР от ЗП | % | 70 |  |  |  |  | 2096.01
|  | СП от ЗП | % | 10 |  |  |  |  | 299.43
|  | ЗТР | чел-ч | 104.65 |  |  | 1 |  |  | 15.6975
[8 empty] | 9206.22 |  | 61374.8 | 9206.22
6 | 1.13-3203-9-1/1 | Простая окраска поливинилацетатными водоэмульсионными составами стен по штукатурке и сборным конструкциям, подготовленным под окраску | 100 м2 | 0.15 | [7 empty] | 298.71 | 298.71 | 42.67 | 42.67 | 0 | 0
Объем: 0,15=15/100
|  | ЗП |  |  | 2844.86 |  | 1 | 1 | 426.73
|  | МР |  |  | 4009.39 |  | 1 | 1 | 601.41
|  | НР от ЗП | % | 70 |  |  |  |  | 298.71
|  | СП от ЗП | % | 10 |  |  |  |  | 42.67
|  | ЗТР | чел-ч | 15.87 |  |  | 1 |  |  | 2.3805
[8 empty] | 1369.52 |  | 9130.13 | 1369.52
7 | 1.13-3603-27-3/1 | Облицовка пластиком или листами из синтетических материалов оконных и дверных откосов | 100 м2 | 0.0222 | [7 empty] | 584.35 | 584.35 | 83.48 | 83.48 | 0.02 | 0.01
Объем: 0,0222=2,22/100
|  | ЗП |  |  | 37602.66 |  | 1 | 1 | 834.78
|  | ЭМ |  |  | 1.42 |  | 1 | 1 | 0.03
|  | в т.ч. ЗПМ |  |  | 0.27 |  | 1 | 1 | 0.01
|  | МР |  |  | 61709.18 |  | 1 | 1 | 1369.94
|  | НР от ЗП | % | 70 |  |  |  |  | 584.35
|  | СП от ЗП | % | 10 |  |  |  |  | 83.48
|  | НР и СП от ЗПМ | % | 108 |  |  |  |  | 0.01
|  | ЗТР | чел-ч | 189.52 |  |  | 1 |  |  | 4.2073
[8 empty] | 2872.59 |  | 129395.95 | 2872.59
Итого по подразделу: Ремонтные работы | [7 empty] | 136444.91 | [10 empty] | Итого по подразделу: Ремонтные работы
Итого по разделу: Коридор 2-го этажа | [7 empty] | 142919.47 | [10 empty] | Итого по разделу: Коридор 2-го этажа
Раздел: Кровля | [17 empty] | Раздел: Кровля
Подраздел: Демонтажные работы | [17 empty] | Подраздел: Демонтажные работы
1 | 1.7-3204-1-2/1 | Разборка покрытий кровли из листовой стали | 100 м2 | 3.6 | [7 empty] | 4146.03 | 4146.03 | 592.29 | 592.29 | 0 | 0
Объем: 3,6=360/100
|  | ЗП |  |  | 1645.25 |  | 1 | 1 | 5922.9
|  | НР от ЗП | % | 70 |  |  |  |  | 4146.03
|  | СП от ЗП | % | 10 |  |  |  |  | 592.29
|  | ЗТР | чел-ч | 10.49 |  |  | 1 |  |  | 37.764
[8 empty] | 10661.22 |  | 2961.45 | 10661.22
2 | 1.7-3104-3-3/1 | Разборка слуховых окон полукруглых и треугольных | 100 шт. | 0.07 | [7 empty] | 1267.17 | 1267.17 | 181.02 | 181.02 | 0 | 0
Объем: 0,07=7/100
|  | ЗП |  |  | 25860.51 |  | 1 | 1 | 1810.24
|  | НР от ЗП | % | 70 |  |  |  |  | 1267.17
|  | СП от ЗП | % | 10 |  |  |  |  | 181.02
|  | ЗТР | чел-ч | 159.22 |  |  | 1 |  |  | 11.1454
[8 empty] | 3258.43 |  | 46549 | 3258.43
3 | 1.7-3204-3-1/1 | Разборка парапетных решеток | 100 м | 1.5 | [7 empty] | 2466.2 | 2466.2 | 352.31 | 352.31 | 0 | 0
Объем: 1,5=150/100
|  | ЗП |  |  | 2348.76 |  | 1 | 1 | 3523.14
|  | НР от ЗП | % | 70 |  |  |  |  | 2466.2
|  | СП от ЗП | % | 10 |  |  |  |  | 352.31
|  | ЗТР | чел-ч | 14.8 |  |  | 1 |  |  | 22.2
[8 empty] | 6341.65 |  | 4227.77 | 6341.65
Итого по подразделу: Демонтажные работы | [7 empty] | 20261.3 | [10 empty] | Итого по подразделу: Демонтажные работы
Подраздел: Ремонтные работы | [17 empty] | Подраздел: Ремонтные работы
1 | 1.5-3101-4-1/1 | Ремонт кирпичной кладки стен отдельными местами | м3 | 3 | [7 empty] | 12070.88 | 12070.88 | 1724.41 | 1724.41 | 0 | 0
|  | ЗП |  |  | 5748.04 |  | 1 | 1 | 17244.12
|  | МР |  |  | 4976.92 |  | 1 | 1 | 14930.76
|  | НР от ЗП | % | 70 |  |  |  |  | 12070.88
|  | СП от ЗП | % | 10 |  |  |  |  | 1724.41
|  | ЗТР | чел-ч | 35.39 |  |  | 1 |  |  | 106.17
[8 empty] | 45970.17 |  | 15323.39 | 45970.17
2 | 1.7-3103-8-1/1 | Огнезащита деревянных конструкций ферм, арок, балок, стропил, мауэрлатов | 10 м3 | 0.72 | [7 empty] | 810.41 | 810.41 | 115.77 | 115.77 | 29.73 | 18.35
Объем: 0,72=7,2/10
|  | ЗП |  |  | 1607.96 |  | 1 | 1 | 1157.73
|  | ЭМ |  |  | 62.99 |  | 1 | 1 | 45.35
|  | в т.ч. ЗПМ |  |  | 23.6 |  | 1 | 1 | 16.99
|  | МР |  |  | 12088.63 |  | 1 | 1 | 8703.81
|  | НР от ЗП | % | 70 |  |  |  |  | 810.41
|  | СП от ЗП | % | 10 |  |  |  |  | 115.77
|  | НР и СП от ЗПМ | % | 108 |  |  |  |  | 18.35
|  | ЗТР | чел-ч | 8.97 |  |  | 1 |  |  | 6.4584
[8 empty] | 10851.42 |  | 15071.42 | 10851.42
3 | 1.7-3102-3-2/1 | Смена обрешетки с прозорами из досок толщиной 40 мм | 100 м2 | 1 | [7 empty] | 7403.75 | 7403.75 | 1057.68 | 1057.68 | 0 | 0
Объем: 1=100/100
|  | ЗП |  |  | 10576.79 |  | 1 | 1 | 10576.79
|  | МР |  |  | 6659.12 |  | 1 | 1 | 6659.12
|  | НР от ЗП | % | 70 |  |  |  |  | 7403.75
|  | СП от ЗП | % | 10 |  |  |  |  | 1057.68
|  | ЗТР | чел-ч | 65.12 |  |  | 1 |  |  | 65.12
[8 empty] | 25697.34 |  | 25697.34 | 25697.34
4 | 1.7-3103-10-1/1 | Антисептирование водными растворами покрытий по фермам | 100 м2 | 1 | [7 empty] | 580.98 | 580.98 | 83 | 83 | 30.03 | 18.53
Объем: 1=100/100
|  | ЗП |  |  | 829.97 |  | 1 | 1 | 829.97
|  | ЭМ |  |  | 45.81 |  | 1 | 1 | 45.81
|  | в т.ч. ЗПМ |  |  | 17.16 |  | 1 | 1 | 17.16
|  | МР |  |  | 2291.31 |  | 1 | 1 | 2291.31
|  | НР от ЗП | % | 70 |  |  |  |  | 580.98
|  | СП от ЗП | % | 10 |  |  |  |  | 83
|  | НР и СП от ЗПМ | % | 108 |  |  |  |  | 18.53
|  | ЗТР | чел-ч | 4.63 |  |  | 1 |  |  | 4.63
[8 empty] | 3849.6 |  | 3849.6 | 3849.6
5 | 1.7-3203-3-1/1 | Устройство покрытия скатов из листовой оцинкованной стали толщиной 0,5 мм | 100 м2 | 3.6 | [7 empty] | 22104.18 | 22104.18 | 3157.74 | 3157.74 | 0 | 0
Объем: 3,6=360/100
|  | ЗП |  |  | 8771.5 |  | 1 | 1 | 31577.4
|  | МР |  |  | 25312.54 |  | 1 | 1 | 91125.14
|  | НР от ЗП | % | 70 |  |  |  |  | 22104.18
|  | СП от ЗП | % | 10 |  |  |  |  | 3157.74
|  | ЗТР | чел-ч | 50 |  |  | 1 |  |  | 180
[8 empty] | 147964.46 |  | 41101.24 | 147964.46
6 | 1.7-3103-7-1/1 | Устройство слуховых окон | окно | 7 | [7 empty] | 6008.67 | 6008.67 | 858.38 | 858.38 | 0 | 0
|  | ЗП |  |  | 1226.26 |  | 1 | 1 | 8583.82
|  | МР |  |  | 1946.52 |  | 1 | 1 | 13625.64
|  | НР от ЗП | % | 70 |  |  |  |  | 6008.67
|  | СП от ЗП | % | 10 |  |  |  |  | 858.38
|  | ЗТР | чел-ч | 6.99 |  |  | 1 |  |  | 48.93
[8 empty] | 29076.51 |  | 4153.79 | 29076.51
7 | 1.7-3205-4-1/1 | Ограждение кровель перилами | 100 м | 1.5 | [7 empty] | 1330.69 | 1330.69 | 190.1 | 190.1 | 37.15 | 22.93
Объем: 1,5=150/100
|  | ЗП |  |  | 1267.32 |  | 1 | 1 | 1900.98
|  | ЭМ |  |  | 70.47 |  | 1 | 1 | 105.71
|  | в т.ч. ЗПМ |  |  | 14.15 |  | 1 | 1 | 21.23
|  | МР |  |  | 18892.68 |  | 1 | 1 | 28339.02
7,1 | 21.6-1-21 | Ограждения из прокатных и гнутых профилей полосовой и круглой стали | т | 1.22 | 62502.13 |  | 1 | 1 | 76252.6 |  |  | 0 | 0 | 0 | 0 | 0 | 0
|  | НР от ЗП | % | 70 |  |  |  |  | 1330.69
|  | СП от ЗП | % | 10 |  |  |  |  | 190.1
|  | НР и СП от ЗПМ | % | 108 |  |  |  |  | 22.93
|  | ЗТР | чел-ч | 6.78 |  |  | 1 |  |  | 10.17
[8 empty] | 108142.03 |  | 72094.69 | 108142.03
8 | 1.7-3205-5-1/1 | Испытание ограждений крыш зданий на прочность | 10 м | 15 | [7 empty] | 5384.72 | 5384.72 | 769.25 | 769.25 | 5787.6 | 3571.78
Объем: 15=150/10
|  | ЗП |  |  | 512.83 |  | 1 | 1 | 7692.45
|  | ЭМ |  |  | 306.39 |  | 1 | 1 | 4595.85
|  | в т.ч. ЗПМ |  |  | 220.48 |  | 1 | 1 | 3307.2
|  | НР от ЗП | % | 70 |  |  |  |  | 5384.72
|  | СП от ЗП | % | 10 |  |  |  |  | 769.25
|  | НР и СП от ЗПМ | % | 108 |  |  |  |  | 3571.78
|  | ЗТР | чел-ч | 1.84 |  |  | 1 |  |  | 27.6
[8 empty] | 22014.05 |  | 1467.6 | 22014.05
Итого по подразделу: Ремонтные работы | [7 empty] | 393565.58 | [10 empty] | Итого по подразделу: Ремонтные работы
Итого по разделу: Кровля | [7 empty] | 413826.88 | [10 empty] | Итого по разделу: Кровля
Раздел: Навес над входом в подвал | [17 empty] | Раздел: Навес над входом в подвал
Подраздел: Демонтажные работы | [17 empty] | Подраздел: Демонтажные работы
1 | 1.7-3204-1-2/1 | Разборка покрытий кровли из листовой стали | 100 м2 | 0.1 | [7 empty] | 115.17 | 115.17 | 16.45 | 16.45 | 0 | 0
Объем: 0,1=10/100
|  | ЗП |  |  | 1645.25 |  | 1 | 1 | 164.53
|  | НР от ЗП | % | 70 |  |  |  |  | 115.17
|  | СП от ЗП | % | 10 |  |  |  |  | 16.45
|  | ЗТР | чел-ч | 10.49 |  |  | 1 |  |  | 1.049
[8 empty] | 296.15 |  | 2961.5 | 296.15
Итого по подразделу: Демонтажные работы | [7 empty] | 296.15 | [10 empty] | Итого по подразделу: Демонтажные работы
Подраздел: Ремонтные работы | [17 empty] | Подраздел: Ремонтные работы
1 | 1.7-3203-11-1/1 | Монтаж кровельного покрытия из профилированного листа при высоте здания до 25 м | 100 м2 | 0.1 | [7 empty] | 569.91 | 569.91 | 81.42 | 81.42 | 0.95 | 0.58
Объем: 0,1=10/100
|  | ЗП |  |  | 8141.52 |  | 1 | 1 | 814.15
|  | ЭМ |  |  | 19.72 |  | 1 | 1 | 1.97
|  | в т.ч. ЗПМ |  |  | 5.36 |  | 1 | 1 | 0.54
|  | МР |  |  | 39762.29 |  | 1 | 1 | 3976.23
|  | НР от ЗП | % | 70 |  |  |  |  | 569.91
|  | СП от ЗП | % | 10 |  |  |  |  | 81.42
|  | НР и СП от ЗПМ | % | 108 |  |  |  |  | 0.58
|  | ЗТР | чел-ч | 36.46 |  |  | 1 |  |  | 3.646
[8 empty] | 5444.26 |  | 54442.6 | 5444.26
2 | 1.7-3203-4-6/1 | Устройство примыканий к стенам каменным из листовой оцинкованной стали толщиной 0,5 мм | 100 м | 0.0755 | [7 empty] | 131.13 | 131.13 | 18.73 | 18.73 | 0 | 0
Объем: 0,0755=7,55/100
|  | ЗП |  |  | 2481.21 |  | 1 | 1 | 187.33
|  | МР |  |  | 19636.11 |  | 1 | 1 | 1482.53
|  | НР от ЗП | % | 70 |  |  |  |  | 131.13
|  | СП от ЗП | % | 10 |  |  |  |  | 18.73
|  | ЗТР | чел-ч | 14.45 |  |  | 1 |  |  | 1.091
[8 empty] | 1819.72 |  | 24102.25 | 1819.72
3 | 1.50-3203-24-3/1 | Герметизация мастикой швов горизонтальных | 100 м | 0.0755 | [7 empty] | 195.38 | 195.38 | 27.91 | 27.91 | 0 | 0
Объем: 0,0755=7,55/100
|  | ЗП |  |  | 3696.95 |  | 1 | 1 | 279.12
|  | МР |  |  | 3597 |  | 1 | 1 | 271.57
|  | НР от ЗП | % | 70 |  |  |  |  | 195.38
|  | СП от ЗП | % | 10 |  |  |  |  | 27.91
|  | ЗТР | чел-ч | 18.28 |  |  | 1 |  |  | 1.3801
[8 empty] | 773.98 |  | 10251.39 | 773.98
4 | 1.10-3803-1-1/1 | Установка стальных плинтусов из гнутого профиля | 100 м | 0.0575 | [7 empty] | 120.98 | 120.98 | 17.28 | 17.28 | 0.28 | 0.17
Объем: 0,0575=5,75/100
|  | ЗП |  |  | 3005.74 |  | 1 | 1 | 172.83
|  | ЭМ |  |  | 24.36 |  | 1 | 1 | 1.4
|  | в т.ч. ЗПМ |  |  | 2.78 |  | 1 | 1 | 0.16
|  | МР |  |  | 10928.81 |  | 1 | 1 | 628.41
|  | НР от ЗП | % | 70 |  |  |  |  | 120.98
|  | СП от ЗП | % | 10 |  |  |  |  | 17.28
|  | НР и СП от ЗПМ | % | 108 |  |  |  |  | 0.17
|  | ЗТР | чел-ч | 14.52 |  |  | 1 |  |  | 0.8349
[8 empty] | 941.07 |  | 16366.43 | 941.07
5 | 1.10-3103-2-1/1 | Устройство стяжек цементных толщиной 20 мм | 100 м2 | 0.0215 | [7 empty] | 64.83 | 64.83 | 9.26 | 9.26 | 0.09 | 0.05
Объем: 0,0215=2,15/100
|  | ЗП |  |  | 4307.82 |  | 1 | 1 | 92.62
|  | ЭМ |  |  | 20.83 |  | 1 | 1 | 0.45
|  | в т.ч. ЗПМ |  |  | 2.15 |  | 1 | 1 | 0.05
|  | МР |  |  | 6387.54 |  | 1 | 1 | 137.33
|  | НР от ЗП | % | 70 |  |  |  |  | 64.83
|  | СП от ЗП | % | 10 |  |  |  |  | 9.26
|  | НР и СП от ЗПМ | % | 108 |  |  |  |  | 0.05
|  | ЗТР | чел-ч | 26.83 |  |  | 1 |  |  | 0.57684
[8 empty] | 304.54 |  | 14164.65 | 304.54
6 | 1.10-3103-2-2/1 | Добавляется или исключается на каждые 5 мм изменения толщины стяжки к поз.10-3103-2-1 | 100 м2 | 0.0215 | [7 empty] | 1.2 | 1.2 | 0.17 | 0.17 | 0.02 | 0.01
Объем: 0,0215=2,15/100
|  | ЗП |  |  | 79.99 |  | 1 | 1 | 1.72
|  | ЭМ |  |  | 5.32 |  | 1 | 1 | 0.11
|  | в т.ч. ЗПМ |  |  | 0.55 |  | 1 | 1 | 0.01
|  | МР |  |  | 1570.65 |  | 1 | 1 | 33.77
|  | НР от ЗП | % | 70 |  |  |  |  | 1.2
|  | СП от ЗП | % | 10 |  |  |  |  | 0.17
|  | НР и СП от ЗПМ | % | 108 |  |  |  |  | 0.01
|  | ЗТР | чел-ч | 0.51 |  |  | 1 |  |  | 0.010965
[8 empty] | 36.98 |  | 1720 | 36.98
7 | 1.10-3703-1-1/1 | Устройство покрытий на цементном растворе из плиток бетонных | 100 м2 | 0.0494 | [7 empty] | 490.37 | 490.37 | 70.05 | 70.05 | 0 | 0
Объем: 0,0494=4,94/100
|  | ЗП |  |  | 14180.78 |  | 1 | 1 | 700.53
|  | МР |  |  | 68568.25 |  | 1 | 1 | 3387.27
|  | НР от ЗП | % | 70 |  |  |  |  | 490.37
|  | СП от ЗП | % | 10 |  |  |  |  | 70.05
|  | ЗТР | чел-ч | 83.49 |  |  | 1 |  |  | 4.1244
[8 empty] | 4648.22 |  | 94093.52 | 4648.22
8 | 1.13-3203-17-4/1 | Масляная окраска белилами с добавлением колера металлических решеток, переплетов, труб, диаметром менее 50 мм и т.п. за два раза | 100 м2 | 0.1 | [7 empty] | 991.96 | 991.96 | 141.71 | 141.71 | 0 | 0
Объем: 0,1=10/100
|  | ЗП |  |  | 14170.82 |  | 1 | 1 | 1417.08
|  | МР |  |  | 1822.81 |  | 1 | 1 | 182.28
|  | НР от ЗП | % | 70 |  |  |  |  | 991.96
|  | СП от ЗП | % | 10 |  |  |  |  | 141.71
|  | ЗТР | чел-ч | 74.29 |  |  | 1 |  |  | 7.429
[8 empty] | 2733.03 |  | 27330.3 | 2733.03
9 | 1.14-3101-1-5/1 | Ремонт штукатурки гладких фасадов по камню и бетону с земли и лесов цементно-известковым раствором при площади до 20 м2 толщиной слоя до 20 мм | 100 м2 | 0.0665 | [7 empty] | 1425.14 | 1425.14 | 203.59 | 203.59 | 0 | 0
Объем: 0,0665=6,65/100
|  | ЗП |  |  | 30615.38 |  | 1 | 1 | 2035.92
|  | МР |  |  | 7601.2 |  | 1 | 1 | 505.48
|  | НР от ЗП | % | 70 |  |  |  |  | 1425.14
|  | СП от ЗП | % | 10 |  |  |  |  | 203.59
|  | ЗТР | чел-ч | 160.5 |  |  | 1 |  |  | 10.6733
[8 empty] | 4170.13 |  | 62708.72 | 4170.13
10 | 1.14-3203-4-1/1 | Перхлорвиниловая окраска фасадов с лесов с подготовкой поверхности по штукатурке или бетону | 100 м2 | 0.0665 | [7 empty] | 157.79 | 157.79 | 22.54 | 22.54 | 0.37 | 0.23
Объем: 0,0665=6,65/100
|  | ЗП |  |  | 3389.69 |  | 1 | 1 | 225.41
|  | ЭМ |  |  | 3.88 |  | 1 | 1 | 0.26
|  | в т.ч. ЗПМ |  |  | 3.2 |  | 1 | 1 | 0.21
|  | МР |  |  | 9108.63 |  | 1 | 1 | 605.72
|  | НР от ЗП | % | 70 |  |  |  |  | 157.79
|  | СП от ЗП | % | 10 |  |  |  |  | 22.54
|  | НР и СП от ЗПМ | % | 108 |  |  |  |  | 0.23
|  | ЗТР | чел-ч | 15.18 |  |  | 1 |  |  | 1.0095
[8 empty] | 1011.95 |  | 15217.29 | 1011.95
Итого по подразделу: Ремонтные работы | [7 empty] | 21883.88 | [10 empty] | Итого по подразделу: Ремонтные работы
Итого по разделу: Навес над входом в подвал | [7 empty] | 22180.03 | [10 empty] | Итого по разделу: Навес над входом в подвал
Раздел: Главный вход | [17 empty] | Раздел: Главный вход
Подраздел: Демонтажные работы | [17 empty] | Подраздел: Демонтажные работы
1 | 1.10-3304-1-1/1 | Разборка цементных покрытий, толщина 30 мм | 100 м2 | 0.25 | [7 empty] | 755.23 | 755.23 | 107.89 | 107.89 | 4.01 | 2.47
Объем: 0,25=25/100
|  | ЗП |  |  | 4315.58 |  | 1 | 1 | 1078.9
|  | ЭМ |  |  | 124.28 |  | 1 | 1 | 31.07
|  | в т.ч. ЗПМ |  |  | 9.15 |  | 1 | 1 | 2.29
|  | НР от ЗП | % | 70 |  |  |  |  | 755.23
|  | СП от ЗП | % | 10 |  |  |  |  | 107.89
|  | НР и СП от ЗПМ | % | 108 |  |  |  |  | 2.47
|  | ЗТР | чел-ч | 24.6 |  |  | 1 |  |  | 6.15
[8 empty] | 1975.56 |  | 7902.24 | 1975.56
2 | 1.10-3704-1-2/1 | Разборка покрытий из керамических плиток | 100 м2 | 0.25 | [7 empty] | 2145.02 | 2145.02 | 306.43 | 306.43 | 0.56 | 0.35
Объем: 0,25=25/100
|  | ЗП |  |  | 12257.29 |  | 1 | 1 | 3064.32
|  | ЭМ |  |  | 17.21 |  | 1 | 1 | 4.3
|  | в т.ч. ЗПМ |  |  | 1.27 |  | 1 | 1 | 0.32
|  | НР от ЗП | % | 70 |  |  |  |  | 2145.02
|  | СП от ЗП | % | 10 |  |  |  |  | 306.43
|  | НР и СП от ЗПМ | % | 108 |  |  |  |  | 0.35
|  | ЗТР | чел-ч | 69.87 |  |  | 1 |  |  | 17.4675
[8 empty] | 5520.42 |  | 22081.68 | 5520.42
Итого по подразделу: Демонтажные работы | [7 empty] | 7495.98 | [10 empty] | Итого по подразделу: Демонтажные работы
Подраздел: Ремонтные работы | [17 empty] | Подраздел: Ремонтные работы
1 | 1.10-3703-1-1/1 | Устройство покрытий на цементном растворе из плиток бетонных | 100 м2 | 0.25 | [7 empty] | 2481.64 | 2481.64 | 354.52 | 354.52 | 0 | 0
Объем: 0,25=25/100
|  | ЗП |  |  | 14180.78 |  | 1 | 1 | 3545.2
|  | МР |  |  | 68568.25 |  | 1 | 1 | 17142.06
|  | НР от ЗП | % | 70 |  |  |  |  | 2481.64
|  | СП от ЗП | % | 10 |  |  |  |  | 354.52
|  | ЗТР | чел-ч | 83.49 |  |  | 1 |  |  | 20.8725
[8 empty] | 23523.42 |  | 94093.68 | 23523.42
2 | 1.14-3403-10-1/1 | Облицовка стен наружных керамическими крупноразмерными плитами типа керамогранит на клее из сухих смесей толщиной слоя 4 мм с затиркой швов фуговочной смесью | 100 м2 | 0.27 | [7 empty] | 4185.46 | 4185.46 | 597.92 | 597.92 | 617.61 | 381.15
Объем: 0,27=27/100
|  | ЗП |  |  | 22145.3 |  | 1 | 1 | 5979.23
|  | ЭМ |  |  | 1800.66 |  | 1 | 1 | 486.18
|  | в т.ч. ЗПМ |  |  | 1307.1 |  | 1 | 1 | 352.92
|  | МР |  |  | 69788.68 |  | 1 | 1 | 18842.94
|  | НР от ЗП | % | 70 |  |  |  |  | 4185.46
|  | СП от ЗП | % | 10 |  |  |  |  | 597.92
|  | НР и СП от ЗПМ | % | 108 |  |  |  |  | 381.15
|  | ЗТР | чел-ч | 116.6 |  |  | 1 |  |  | 31.482
[8 empty] | 30472.88 |  | 112862.52 | 30472.88
3 | 1.4-5302-1-8/1 | Монтаж вновь изготовленного металлического каркаса главы на месте с креплением его к основанию и подъем всех элементов при весе каркаса до 0,5 т | т | 0.25 | [7 empty] | 3728.44 | 3728.44 | 532.63 | 532.63 | 0 | 0
|  | ЗП |  |  | 21305.36 |  | 1 | 1 | 5326.34
|  | МР |  |  | 1526.75 |  | 1 | 1 | 381.69
|  | НР от ЗП | % | 70 |  |  |  |  | 3728.44
|  | СП от ЗП | % | 10 |  |  |  |  | 532.63
|  | ЗТР | чел-ч | 83.4 |  |  | 1 |  |  | 20.85
[8 empty] | 9969.1 |  | 39876.4 | 9969.1
4 | 1.7-3203-4-6/1 | Устройство примыканий к стенам каменным из листовой оцинкованной стали толщиной 0,5 мм | 100 м | 0.1 | [7 empty] | 173.68 | 173.68 | 24.81 | 24.81 | 0 | 0
Объем: 0,1=10/100
|  | ЗП |  |  | 2481.21 |  | 1 | 1 | 248.12
|  | МР |  |  | 19636.11 |  | 1 | 1 | 1963.61
|  | НР от ЗП | % | 70 |  |  |  |  | 173.68
|  | СП от ЗП | % | 10 |  |  |  |  | 24.81
|  | ЗТР | чел-ч | 14.45 |  |  | 1 |  |  | 1.445
[8 empty] | 2410.22 |  | 24102.2 | 2410.22
5 | 1.10-3803-1-1/1 | Установка стальных плинтусов из гнутого профиля | 100 м | 0.1 | [7 empty] | 210.4 | 210.4 | 30.06 | 30.06 | 0.49 | 0.3
Объем: 0,1=10/100
|  | ЗП |  |  | 3005.74 |  | 1 | 1 | 300.57
|  | ЭМ |  |  | 24.36 |  | 1 | 1 | 2.44
|  | в т.ч. ЗПМ |  |  | 2.78 |  | 1 | 1 | 0.28
|  | МР |  |  | 10928.81 |  | 1 | 1 | 1092.88
|  | НР от ЗП | % | 70 |  |  |  |  | 210.4
|  | СП от ЗП | % | 10 |  |  |  |  | 30.06
|  | НР и СП от ЗПМ | % | 108 |  |  |  |  | 0.3
|  | ЗТР | чел-ч | 14.52 |  |  | 1 |  |  | 1.452
[8 empty] | 1636.65 |  | 16366.5 | 1636.65
6 | 1.7-3203-11-1/1 | Монтаж кровельного покрытия из профилированного листа при высоте здания до 25 м | 100 м2 | 0.2 | [7 empty] | 1139.81 | 1139.81 | 162.83 | 162.83 | 1.87 | 1.16
Объем: 0,2=20/100
|  | ЗП |  |  | 8141.52 |  | 1 | 1 | 1628.3
|  | ЭМ |  |  | 19.72 |  | 1 | 1 | 3.94
|  | в т.ч. ЗПМ |  |  | 5.36 |  | 1 | 1 | 1.07
|  | МР |  |  | 39762.29 |  | 1 | 1 | 7952.46
|  | НР от ЗП | % | 70 |  |  |  |  | 1139.81
|  | СП от ЗП | % | 10 |  |  |  |  | 162.83
|  | НР и СП от ЗПМ | % | 108 |  |  |  |  | 1.16
|  | ЗТР | чел-ч | 36.46 |  |  | 1 |  |  | 7.292
[8 empty] | 10888.5 |  | 54442.5 | 10888.5
7 | 1.14-3505-2-1/2 | Облицовка поликарбонатом ячеистым толщиной 10 мм металлических конструкций с креплением через соединительные профили, поверхность вертикальная | 100 м2 | 0.32 | [7 empty] | 3985.91 | 3985.91 | 569.42 | 569.42 | 7.07 | 4.36
Объем: 0,32=32/100
|  | ЗП |  |  | 17794.25 |  | 1 | 1 | 5694.16
|  | ЭМ |  |  | 109.73 |  | 1 | 1 | 35.11
|  | в т.ч. ЗПМ |  |  | 12.63 |  | 1 | 1 | 4.04
|  | МР |  |  | 53838.57 |  | 1 | 1 | 17228.34
|  | НР от ЗП | % | 70 |  |  |  |  | 3985.91
|  | СП от ЗП | % | 10 |  |  |  |  | 569.42
|  | НР и СП от ЗПМ | % | 108 |  |  |  |  | 4.36
|  | ЗТР | чел-ч | 91 |  |  | 1 |  |  | 29.12
[8 empty] | 27517.3 |  | 85991.56 | 27517.3
8 | 1.21-3103-32-1/1 | Прокладка труб гофрированных поливинилхлоридных, прокладываемых в труднодоступных местах с усиленным креплением накладными скобами и установкой соединительных коробок, по железобетонным стенам и потолкам, диаметром до 16 мм | 100 м | 0.15 | [7 empty] | 1626.89 | 1626.89 | 232.41 | 232.41 | 19.2 | 11.85
Объем: 0,15=15/100
|  | ЗП |  |  | 15494.21 |  | 1 | 1 | 2324.13
|  | ЭМ |  |  | 177.13 |  | 1 | 1 | 26.57
|  | в т.ч. ЗПМ |  |  | 73.13 |  | 1 | 1 | 10.97
|  | МР |  |  | 5984.92 |  | 1 | 1 | 897.74
|  | НР от ЗП | % | 70 |  |  |  |  | 1626.89
|  | СП от ЗП | % | 10 |  |  |  |  | 232.41
|  | НР и СП от ЗПМ | % | 108 |  |  |  |  | 11.85
|  | ЗТР | чел-ч | 67.46 |  |  | 1 |  |  | 10.119
[8 empty] | 5119.59 |  | 34130.6 | 5119.59
9 | 1.21-3103-8-1/1 | Прокладка проводов и кабелей в коробах, провод сечением до 6 мм2 | 100 м | 0.15 | [7 empty] | 76.81 | 76.81 | 10.97 | 10.97 | 0 | 0
Объем: 0,15=15/100
|  | ЗП |  |  | 731.55 |  | 1 | 1 | 109.73
|  | МР |  |  | 4956.1 |  | 1 | 1 | 743.42
9,1 | 21.23-13-14 | Провода силовые с медными жилами в поливинилхлоридной изоляции, марка ПуГВ, номинальное напряжение до 450 В, число жил и сечение 1х6 мм2 | км | -0.01545 | 46307.35 |  | 1 | 1 | -715.45 |  |  | 0 | 0 | 0 | 0 | 0 | 0
9,2 | 21.23-8-89 | Кабели силовые с медными жилами с поливинилхлоридной изоляцией в оболочке из поливинилхлоридного пластиката, с жилой заземления, напряжение 660 В, марка NYM-J, число жил и сечение, мм2: 3х1,5 | км | 0.01545 | 60269.89 |  | 1 | 1 | 931.17 |  |  | 0 | 0 | 0 | 0 | 0 | 0
|  | НР от ЗП | % | 70 |  |  |  |  | 76.81
|  | СП от ЗП | % | 10 |  |  |  |  | 10.97
|  | ЗТР | чел-ч | 3.55 |  |  | 1 |  |  | 0.5325
[8 empty] | 1156.65 |  | 7711 | 1156.65
10 | 1.20-3103-3-6/1 | Установка светильников одноламповых для ламп накаливания, потолочных или настенных с креплением винтами для помещений с нормальными условиями среды (без стоимости материалов) | 100 шт. | 0.03 | [7 empty] | 408.24 | 408.24 | 58.32 | 58.32 | 1.07 | 0.66
Объем: 0,03=3/100
|  | ЗП |  |  | 19440.12 |  | 1 | 1 | 583.2
|  | ЭМ |  |  | 203.14 |  | 1 | 1 | 6.09
|  | в т.ч. ЗПМ |  |  | 20.42 |  | 1 | 1 | 0.61
10,1 | Цена поставщика | Накладной светодиодный светильник круглый Базисная стоимость: 360,81 = [425,76 / 1,18] | шт. | 3 | 360.81 |  | 1 | 1 | 1082.43 |  |  | 0 | 0 | 0 | 0 | 0 | 0
|  | НР от ЗП | % | 70 |  |  |  |  | 408.24
|  | СП от ЗП | % | 10 |  |  |  |  | 58.32
|  | НР и СП от ЗПМ | % | 108 |  |  |  |  | 0.66
|  | ЗТР | чел-ч | 88.32 |  |  | 1 |  |  | 2.6496
[8 empty] | 2138.94 |  | 71298 | 2138.94
11 | 1.7-3203-4-3/1 | Устройство карнизных свесов из листовой оцинкованной стали толщиной 0,5 мм | 100 м | 0.072 | [7 empty] | 183.9 | 183.9 | 26.27 | 26.27 | 0 | 0
Объем: 0,072=7,2/100
|  | ЗП |  |  | 3648.84 |  | 1 | 1 | 262.72
|  | МР |  |  | 37719.19 |  | 1 | 1 | 2715.78
|  | НР от ЗП | % | 70 |  |  |  |  | 183.9
|  | СП от ЗП | % | 10 |  |  |  |  | 26.27
|  | ЗТР | чел-ч | 21.25 |  |  | 1 |  |  | 1.53
[8 empty] | 3188.67 |  | 44287.08 | 3188.67
12 | 1.14-3403-7-2/2 | Наружная облицовка по бетонной поверхности керамическими отдельными плитками типа керамогранит на цементном растворе стен | 100 м2 | 0.12 | [7 empty] | 5374.72 | 5374.72 | 767.82 | 767.82 | 0 | 0
Объем: 0,12=12/100
|  | ЗП |  |  | 63984.74 |  | 1 | 1 | 7678.17
|  | МР |  |  | 69729.71 |  | 1 | 1 | 8367.57
|  | НР от ЗП | % | 70 |  |  |  |  | 5374.72
|  | СП от ЗП | % | 10 |  |  |  |  | 767.82
|  | ЗТР | чел-ч | 310.5 |  |  | 1 |  |  | 37.26
[8 empty] | 22188.28 |  | 184902.33 | 22188.28
Итого по подразделу: Ремонтные работы | [7 empty] | 140210.2 | [10 empty] | Итого по подразделу: Ремонтные работы
Итого по разделу: Главный вход | [7 empty] | 147706.18 | [10 empty] | Итого по разделу: Главный вход
Раздел: Крыльцо № 1 | [17 empty] | Раздел: Крыльцо № 1
Подраздел: Демонтажные работы | [17 empty] | Подраздел: Демонтажные работы
1 | 1.10-3304-1-1/1 | Разборка цементных покрытий, толщина 30 мм | 100 м2 | 0.0273 | [7 empty] | 82.47 | 82.47 | 11.78 | 11.78 | 0.44 | 0.27
Объем: 0,0273=2,73/100
|  | ЗП |  |  | 4315.58 |  | 1 | 1 | 117.82
|  | ЭМ |  |  | 124.28 |  | 1 | 1 | 3.39
|  | в т.ч. ЗПМ |  |  | 9.15 |  | 1 | 1 | 0.25
|  | НР от ЗП | % | 70 |  |  |  |  | 82.47
|  | СП от ЗП | % | 10 |  |  |  |  | 11.78
|  | НР и СП от ЗПМ | % | 108 |  |  |  |  | 0.27
|  | ЗТР | чел-ч | 24.6 |  |  | 1 |  |  | 0.67158
[8 empty] | 215.73 |  | 7902.2 | 215.73
2 | 1.7-3204-1-2/1 | Разборка покрытий кровли из листовой стали | 100 м2 | 0.0288 | [7 empty] | 33.17 | 33.17 | 4.74 | 4.74 | 0 | 0
Объем: 0,0288=2,88/100
|  | ЗП |  |  | 1645.25 |  | 1 | 1 | 47.38
|  | НР от ЗП | % | 70 |  |  |  |  | 33.17
|  | СП от ЗП | % | 10 |  |  |  |  | 4.74
|  | ЗТР | чел-ч | 10.49 |  |  | 1 |  |  | 0.30211
[8 empty] | 85.29 |  | 2961.46 | 85.29
Итого по подразделу: Демонтажные работы | [7 empty] | 301.02 | [10 empty] | Итого по подразделу: Демонтажные работы
Подраздел: Ремонтные работы | [17 empty] | Подраздел: Ремонтные работы
1 | 1.13-3203-23-5/1 | Окраска по металлу за один раз кузбасским лаком заполнений дверных проемов и печей | 100 м2 | 0.04 | [7 empty] | 93.77 | 93.77 | 13.4 | 13.4 | 0 | 0
Объем: 0,04=4/100
|  | ЗП |  |  | 3349.09 |  | 1 | 1 | 133.96
|  | МР |  |  | 194.51 |  | 1 | 1 | 7.78
|  | НР от ЗП | % | 70 |  |  |  |  | 93.77
|  | СП от ЗП | % | 10 |  |  |  |  | 13.4
|  | ЗТР | чел-ч | 16.56 |  |  | 1 |  |  | 0.6624
[8 empty] | 248.91 |  | 6222.75 | 248.91
2 | 1.13-3201-17-5/1 | Окрашивание ранее окрашенных поверхностей потолков водоэмульсионными поливинилацетатными составами, ранее окрашенных водоэмульсионной краской с расчисткой старой краски до 35% | 100 м2 | 0.05 | [7 empty] | 213.95 | 213.95 | 30.56 | 30.56 | 0 | 0
Объем: 0,05=5/100
|  | ЗП |  |  | 6112.77 |  | 1 | 1 | 305.64
|  | МР |  |  | 5080.17 |  | 1 | 1 | 254.01
|  | НР от ЗП | % | 70 |  |  |  |  | 213.95
|  | СП от ЗП | % | 10 |  |  |  |  | 30.56
|  | ЗТР | чел-ч | 34.1 |  |  | 1 |  |  | 1.705
[8 empty] | 804.16 |  | 16083.2 | 804.16
3 | 1.13-3201-16-5/1 | Окрашивание ранее окрашенных поверхностей стен водоэмульсионными поливинилацетатными составами, ранее окрашенных водоэмульсионной краской с расчисткой старой краски до 35% | 100 м2 | 0.015 | [7 empty] | 49.5 | 49.5 | 7.07 | 7.07 | 0 | 0
Объем: 0,015=1,5/100
|  | ЗП |  |  | 4714.54 |  | 1 | 1 | 70.72
|  | МР |  |  | 4941.79 |  | 1 | 1 | 74.13
|  | НР от ЗП | % | 70 |  |  |  |  | 49.5
|  | СП от ЗП | % | 10 |  |  |  |  | 7.07
|  | ЗТР | чел-ч | 26.3 |  |  | 1 |  |  | 0.3945
[8 empty] | 201.42 |  | 13428 | 201.42
4 | 1.11-3105-7-1/1 | Установка рейки-добора | шт. | 3 | [7 empty] | 47.21 | 47.21 | 6.74 | 6.74 | 0 | 0
|  | ЗП |  |  | 22.48 |  | 1 | 1 | 67.44
|  | МР |  |  | 89.6 |  | 1 | 1 | 268.8
|  | НР от ЗП | % | 70 |  |  |  |  | 47.21
|  | СП от ЗП | % | 10 |  |  |  |  | 6.74
|  | ЗТР | чел-ч | 0.14 |  |  | 1 |  |  | 0.42
[8 empty] | 390.19 |  | 130.06 | 390.19
5 | 1.11-3103-7-1/4 | Установка наличников хвойных пород проолифленных сечением 74х13 мм | 100 м | 0.052 | [7 empty] | 47.53 | 47.53 | 6.79 | 6.79 | 0 | 0
Объем: 0,052=5,2/100
|  | ЗП |  |  | 1305.86 |  | 1 | 1 | 67.9
|  | ЭМ |  |  | 0.59 |  | 1 | 1 | 0.03
|  | МР |  |  | 4201.41 |  | 1 | 1 | 218.47
|  | НР от ЗП | % | 70 |  |  |  |  | 47.53
|  | СП от ЗП | % | 10 |  |  |  |  | 6.79
|  | ЗТР | чел-ч | 8.04 |  |  | 1 |  |  | 0.41808
[8 empty] | 340.72 |  | 6552.31 | 340.72
6 | 1.13-3603-27-3/1 | Облицовка пластиком или листами из синтетических материалов оконных и дверных откосов | 100 м2 | 0.0135 | [7 empty] | 355.35 | 355.35 | 50.76 | 50.76 | 0 | 0
Объем: 0,0135=1,35/100
|  | ЗП |  |  | 37602.66 |  | 1 | 1 | 507.64
|  | ЭМ |  |  | 1.42 |  | 1 | 1 | 0.02
|  | МР |  |  | 61709.18 |  | 1 | 1 | 833.07
|  | НР от ЗП | % | 70 |  |  |  |  | 355.35
|  | СП от ЗП | % | 10 |  |  |  |  | 50.76
|  | ЗТР | чел-ч | 189.52 |  |  | 1 |  |  | 2.5585
[8 empty] | 1746.84 |  | 129395.56 | 1746.84
7 | 1.10-3703-3-2/1 | Устройстве полов из керамических плиток типа керамогранит на клее из сухих смесей толщиной клеевого слоя 5 мм с затиркой швов | 100 м2 | 0.0273 | [7 empty] | 390.99 | 390.99 | 55.86 | 55.86 | 7.23 | 4.46
Объем: 0,0273=2,73/100
|  | ЗП |  |  | 20460.19 |  | 1 | 1 | 558.56
|  | ЭМ |  |  | 477 |  | 1 | 1 | 13.02
|  | в т.ч. ЗПМ |  |  | 151.1 |  | 1 | 1 | 4.13
|  | МР |  |  | 71587.78 |  | 1 | 1 | 1954.35
|  | НР от ЗП | % | 70 |  |  |  |  | 390.99
|  | СП от ЗП | % | 10 |  |  |  |  | 55.86
|  | НР и СП от ЗПМ | % | 108 |  |  |  |  | 4.46
|  | ЗТР | чел-ч | 107.1 |  |  | 1 |  |  | 2.9238
[8 empty] | 2977.24 |  | 109056.41 | 2977.24
8 | 1.7-3203-3-1/1 | Устройство покрытия скатов из листовой оцинкованной стали толщиной 0,5 мм | 100 м2 | 0.036 | [7 empty] | 221.04 | 221.04 | 31.58 | 31.58 | 0 | 0
Объем: 0,036=3,6/100
|  | ЗП |  |  | 8771.5 |  | 1 | 1 | 315.77
|  | МР |  |  | 25312.54 |  | 1 | 1 | 911.25
|  | НР от ЗП | % | 70 |  |  |  |  | 221.04
|  | СП от ЗП | % | 10 |  |  |  |  | 31.58
|  | ЗТР | чел-ч | 50 |  |  | 1 |  |  | 1.8
[8 empty] | 1479.64 |  | 41101.11 | 1479.64
9 | 1.7-3203-20-1/1 | Устройство металлической обрешетки из оцинкованного профиля | 100 м2 | 0.036 | [7 empty] | 441.97 | 441.97 | 63.14 | 63.14 | 1.19 | 0.73
Объем: 0,036=3,6/100
|  | ЗП |  |  | 17538.62 |  | 1 | 1 | 631.39
|  | ЭМ |  |  | 113.82 |  | 1 | 1 | 4.1
|  | в т.ч. ЗПМ |  |  | 18.92 |  | 1 | 1 | 0.68
|  | МР |  |  | 32223.08 |  | 1 | 1 | 1160.03
|  | НР от ЗП | % | 70 |  |  |  |  | 441.97
|  | СП от ЗП | % | 10 |  |  |  |  | 63.14
|  | НР и СП от ЗПМ | % | 108 |  |  |  |  | 0.73
|  | ЗТР | чел-ч | 85.11 |  |  | 1 |  |  | 3.064
[8 empty] | 2301.36 |  | 63926.67 | 2301.36
10 | 1.7-3203-4-6/1 | Устройство примыканий к стенам каменным из листовой оцинкованной стали толщиной 0,5 мм | 100 м | 0.03 | [7 empty] | 52.11 | 52.11 | 7.44 | 7.44 | 0 | 0
Объем: 0,03=3/100
|  | ЗП |  |  | 2481.21 |  | 1 | 1 | 74.44
|  | МР |  |  | 19636.11 |  | 1 | 1 | 589.08
|  | НР от ЗП | % | 70 |  |  |  |  | 52.11
|  | СП от ЗП | % | 10 |  |  |  |  | 7.44
|  | ЗТР | чел-ч | 14.45 |  |  | 1 |  |  | 0.4335
[8 empty] | 723.07 |  | 24102.33 | 723.07
11 | 1.10-3803-1-1/1 | Установка стальных плинтусов из гнутого профиля | 100 м | 0.03 | [7 empty] | 63.12 | 63.12 | 9.02 | 9.02 | 0.14 | 0.09
Объем: 0,03=3/100
|  | ЗП |  |  | 3005.74 |  | 1 | 1 | 90.17
|  | ЭМ |  |  | 24.36 |  | 1 | 1 | 0.73
|  | в т.ч. ЗПМ |  |  | 2.78 |  | 1 | 1 | 0.08
|  | МР |  |  | 10928.81 |  | 1 | 1 | 327.86
|  | НР от ЗП | % | 70 |  |  |  |  | 63.12
|  | СП от ЗП | % | 10 |  |  |  |  | 9.02
|  | НР и СП от ЗПМ | % | 108 |  |  |  |  | 0.09
|  | ЗТР | чел-ч | 14.52 |  |  | 1 |  |  | 0.4356
[8 empty] | 490.99 |  | 16366.33 | 490.99
12 | 1.14-3201-6-1/1 | Окраска перхлорвиниловыми красками марка ХВ-182 (белая) по подготовленной поверхности фасадов простых за 1 раз с земли и лесов | 100 м2 | 0.016 | [7 empty] | 14.51 | 14.51 | 2.07 | 2.07 | 4.87 | 3
Объем: 0,016=1,6/100
|  | ЗП |  |  | 1295.91 |  | 1 | 1 | 20.73
|  | ЭМ |  |  | 443.18 |  | 1 | 1 | 7.09
|  | в т.ч. ЗПМ |  |  | 173.73 |  | 1 | 1 | 2.78
|  | МР |  |  | 4030.67 |  | 1 | 1 | 64.49
|  | НР от ЗП | % | 70 |  |  |  |  | 14.51
|  | СП от ЗП | % | 10 |  |  |  |  | 2.07
|  | НР и СП от ЗПМ | % | 108 |  |  |  |  | 3
|  | ЗТР | чел-ч | 6.3 |  |  | 1 |  |  | 0.1008
[8 empty] | 111.89 |  | 6993.13 | 111.89
13 | 1.7-3203-9-2/1 | Устройство коньковых продухов (флюгарок) из оцинкованной кровельной стали толщиной 0,5 мм | шт. | 1 | [7 empty] | 301.18 | 301.18 | 43.03 | 43.03 | 0 | 0
|  | ЗП |  |  | 430.26 |  | 1 | 1 | 430.26
|  | МР |  |  | 399.11 |  | 1 | 1 | 399.11
|  | НР от ЗП | % | 70 |  |  |  |  | 301.18
|  | СП от ЗП | % | 10 |  |  |  |  | 43.03
|  | ЗТР | чел-ч | 2.35 |  |  | 1 |  |  | 2.35
[8 empty] | 1173.58 |  | 1173.58 | 1173.58
14 | 1.21-3103-32-1/1 | Прокладка труб гофрированных поливинилхлоридных, прокладываемых в труднодоступных местах с усиленным креплением накладными скобами и установкой соединительных коробок, по железобетонным стенам и потолкам, диаметром до 16 мм | 100 м | 0.04 | [7 empty] | 433.84 | 433.84 | 61.98 | 61.98 | 5.13 | 3.16
Объем: 0,04=4/100
|  | ЗП |  |  | 15494.21 |  | 1 | 1 | 619.77
|  | ЭМ |  |  | 177.13 |  | 1 | 1 | 7.09
|  | в т.ч. ЗПМ |  |  | 73.13 |  | 1 | 1 | 2.93
|  | МР |  |  | 5984.92 |  | 1 | 1 | 239.4
|  | НР от ЗП | % | 70 |  |  |  |  | 433.84
|  | СП от ЗП | % | 10 |  |  |  |  | 61.98
|  | НР и СП от ЗПМ | % | 108 |  |  |  |  | 3.16
|  | ЗТР | чел-ч | 67.46 |  |  | 1 |  |  | 2.6984
[8 empty] | 1365.24 |  | 34131 | 1365.24
15 | 1.21-3103-8-1/1 | Прокладка проводов и кабелей в коробах, провод сечением до 6 мм2 | 100 м | 0.04 | [7 empty] | 20.48 | 20.48 | 2.93 | 2.93 | 0 | 0
Объем: 0,04=4/100
|  | ЗП |  |  | 731.55 |  | 1 | 1 | 29.26
|  | МР |  |  | 4956.1 |  | 1 | 1 | 198.24
15,1 | 21.23-13-14 | Провода силовые с медными жилами в поливинилхлоридной изоляции, марка ПуГВ, номинальное напряжение до 450 В, число жил и сечение 1х6 мм2 | км | -0.00412 | 46307.35 |  | 1 | 1 | -190.79 |  |  | 0 | 0 | 0 | 0 | 0 | 0
15,2 | 21.23-8-89 | Кабели силовые с медными жилами с поливинилхлоридной изоляцией в оболочке из поливинилхлоридного пластиката, с жилой заземления, напряжение 660 В, марка NYM-J, число жил и сечение, мм2: 3х1,5 | км | 0.00412 | 60269.89 |  | 1 | 1 | 248.31 |  |  | 0 | 0 | 0 | 0 | 0 | 0
|  | НР от ЗП | % | 70 |  |  |  |  | 20.48
|  | СП от ЗП | % | 10 |  |  |  |  | 2.93
|  | ЗТР | чел-ч | 3.55 |  |  | 1 |  |  | 0.142
[8 empty] | 308.43 |  | 7710.75 | 308.43
16 | 1.20-3103-3-6/1 | Установка светильников одноламповых для ламп накаливания, потолочных или настенных с креплением винтами для помещений с нормальными условиями среды (без стоимости материалов) | 100 шт. | 0.01 | [7 empty] | 136.08 | 136.08 | 19.44 | 19.44 | 0.35 | 0.22
Объем: 0,01=1/100
|  | ЗП |  |  | 19440.12 |  | 1 | 1 | 194.4
|  | ЭМ |  |  | 203.14 |  | 1 | 1 | 2.03
|  | в т.ч. ЗПМ |  |  | 20.42 |  | 1 | 1 | 0.2
16,1 | Цена поставщика | Накладной светодиодный светильник круглый Базисная стоимость: 360,81 = [425,76 / 1,18] | шт. | 1 | 360.81 |  | 1 | 1 | 360.81 |  |  | 0 | 0 | 0 | 0 | 0 | 0
|  | НР от ЗП | % | 70 |  |  |  |  | 136.08
|  | СП от ЗП | % | 10 |  |  |  |  | 19.44
|  | НР и СП от ЗПМ | % | 108 |  |  |  |  | 0.22
|  | ЗТР | чел-ч | 88.32 |  |  | 1 |  |  | 0.8832
[8 empty] | 712.98 |  | 71298 | 712.98
Итого по подразделу: Ремонтные работы | [7 empty] | 15376.66 | [10 empty] | Итого по подразделу: Ремонтные работы
Итого по разделу: Крыльцо № 1 | [7 empty] | 15677.68 | [10 empty] | Итого по разделу: Крыльцо № 1
Раздел: Крыльцо № 2 | [17 empty] | Раздел: Крыльцо № 2
Подраздел: Демонтажные работы | [17 empty] | Подраздел: Демонтажные работы
1 | 1.10-3304-1-1/1 | Разборка цементных покрытий, толщина 30 мм | 100 м2 | 0.0322 | [7 empty] | 97.27 | 97.27 | 13.9 | 13.9 | 0.51 | 0.31
Объем: 0,0322=3,22/100
|  | ЗП |  |  | 4315.58 |  | 1 | 1 | 138.96
|  | ЭМ |  |  | 124.28 |  | 1 | 1 | 4
|  | в т.ч. ЗПМ |  |  | 9.15 |  | 1 | 1 | 0.29
|  | НР от ЗП | % | 70 |  |  |  |  | 97.27
|  | СП от ЗП | % | 10 |  |  |  |  | 13.9
|  | НР и СП от ЗПМ | % | 108 |  |  |  |  | 0.31
|  | ЗТР | чел-ч | 24.6 |  |  | 1 |  |  | 0.79212
[8 empty] | 254.44 |  | 7901.86 | 254.44
2 | 1.7-3204-1-2/1 | Разборка покрытий кровли из листовой стали | 100 м2 | 0.036 | [7 empty] | 41.46 | 41.46 | 5.92 | 5.92 | 0 | 0
Объем: 0,036=3,6/100
|  | ЗП |  |  | 1645.25 |  | 1 | 1 | 59.23
|  | НР от ЗП | % | 70 |  |  |  |  | 41.46
|  | СП от ЗП | % | 10 |  |  |  |  | 5.92
|  | ЗТР | чел-ч | 10.49 |  |  | 1 |  |  | 0.37764
[8 empty] | 106.61 |  | 2961.39 | 106.61
Итого по подразделу: Демонтажные работы | [7 empty] | 361.05 | [10 empty] | Итого по подразделу: Демонтажные работы
Подраздел: Ремонтные работы | [17 empty] | Подраздел: Ремонтные работы
1 | 1.13-3203-23-5/1 | Окраска по металлу за один раз кузбасским лаком заполнений дверных проемов и печей | 100 м2 | 0.04 | [7 empty] | 93.77 | 93.77 | 13.4 | 13.4 | 0 | 0
Объем: 0,04=4/100
|  | ЗП |  |  | 3349.09 |  | 1 | 1 | 133.96
|  | МР |  |  | 194.51 |  | 1 | 1 | 7.78
|  | НР от ЗП | % | 70 |  |  |  |  | 93.77
|  | СП от ЗП | % | 10 |  |  |  |  | 13.4
|  | ЗТР | чел-ч | 16.56 |  |  | 1 |  |  | 0.6624
[8 empty] | 248.91 |  | 6222.75 | 248.91
2 | 1.13-3201-17-5/1 | Окрашивание ранее окрашенных поверхностей потолков водоэмульсионными поливинилацетатными составами, ранее окрашенных водоэмульсионной краской с расчисткой старой краски до 35% | 100 м2 | 0.05 | [7 empty] | 213.95 | 213.95 | 30.56 | 30.56 | 0 | 0
Объем: 0,05=5/100
|  | ЗП |  |  | 6112.77 |  | 1 | 1 | 305.64
|  | МР |  |  | 5080.17 |  | 1 | 1 | 254.01
|  | НР от ЗП | % | 70 |  |  |  |  | 213.95
|  | СП от ЗП | % | 10 |  |  |  |  | 30.56
|  | ЗТР | чел-ч | 34.1 |  |  | 1 |  |  | 1.705
[8 empty] | 804.16 |  | 16083.2 | 804.16
3 | 1.13-3201-16-5/1 | Окрашивание ранее окрашенных поверхностей стен водоэмульсионными поливинилацетатными составами, ранее окрашенных водоэмульсионной краской с расчисткой старой краски до 35% | 100 м2 | 0.015 | [7 empty] | 49.5 | 49.5 | 7.07 | 7.07 | 0 | 0
Объем: 0,015=1,5/100
|  | ЗП |  |  | 4714.54 |  | 1 | 1 | 70.72
|  | МР |  |  | 4941.79 |  | 1 | 1 | 74.13
|  | НР от ЗП | % | 70 |  |  |  |  | 49.5
|  | СП от ЗП | % | 10 |  |  |  |  | 7.07
|  | ЗТР | чел-ч | 26.3 |  |  | 1 |  |  | 0.3945
[8 empty] | 201.42 |  | 13428 | 201.42
4 | 1.11-3105-7-1/1 | Установка рейки-добора | шт. | 3 | [7 empty] | 47.21 | 47.21 | 6.74 | 6.74 | 0 | 0
|  | ЗП |  |  | 22.48 |  | 1 | 1 | 67.44
|  | МР |  |  | 89.6 |  | 1 | 1 | 268.8
|  | НР от ЗП | % | 70 |  |  |  |  | 47.21
|  | СП от ЗП | % | 10 |  |  |  |  | 6.74
|  | ЗТР | чел-ч | 0.14 |  |  | 1 |  |  | 0.42
[8 empty] | 390.19 |  | 130.06 | 390.19
5 | 1.11-3103-7-1/4 | Установка наличников хвойных пород проолифленных сечением 74х13 мм | 100 м | 0.052 | [7 empty] | 47.53 | 47.53 | 6.79 | 6.79 | 0 | 0
Объем: 0,052=5,2/100
|  | ЗП |  |  | 1305.86 |  | 1 | 1 | 67.9
|  | ЭМ |  |  | 0.59 |  | 1 | 1 | 0.03
|  | МР |  |  | 4201.41 |  | 1 | 1 | 218.47
|  | НР от ЗП | % | 70 |  |  |  |  | 47.53
|  | СП от ЗП | % | 10 |  |  |  |  | 6.79
|  | ЗТР | чел-ч | 8.04 |  |  | 1 |  |  | 0.41808
[8 empty] | 340.72 |  | 6552.31 | 340.72
6 | 1.13-3603-27-3/1 | Облицовка пластиком или листами из синтетических материалов оконных и дверных откосов | 100 м2 | 0.0135 | [7 empty] | 355.35 | 355.35 | 50.76 | 50.76 | 0 | 0
Объем: 0,0135=1,35/100
|  | ЗП |  |  | 37602.66 |  | 1 | 1 | 507.64
|  | ЭМ |  |  | 1.42 |  | 1 | 1 | 0.02
|  | МР |  |  | 61709.18 |  | 1 | 1 | 833.07
|  | НР от ЗП | % | 70 |  |  |  |  | 355.35
|  | СП от ЗП | % | 10 |  |  |  |  | 50.76
|  | ЗТР | чел-ч | 189.52 |  |  | 1 |  |  | 2.5585
[8 empty] | 1746.84 |  | 129395.56 | 1746.84
7 | 1.10-3703-3-2/1 | Устройстве полов из керамических плиток типа керамогранит на клее из сухих смесей толщиной клеевого слоя 5 мм с затиркой швов | 100 м2 | 0.0322 | [7 empty] | 461.17 | 461.17 | 65.88 | 65.88 | 8.52 | 5.26
Объем: 0,0322=3,22/100
|  | ЗП |  |  | 20460.19 |  | 1 | 1 | 658.82
|  | ЭМ |  |  | 477 |  | 1 | 1 | 15.36
|  | в т.ч. ЗПМ |  |  | 151.1 |  | 1 | 1 | 4.87
|  | МР |  |  | 71587.78 |  | 1 | 1 | 2305.13
|  | НР от ЗП | % | 70 |  |  |  |  | 461.17
|  | СП от ЗП | % | 10 |  |  |  |  | 65.88
|  | НР и СП от ЗПМ | % | 108 |  |  |  |  | 5.26
|  | ЗТР | чел-ч | 107.1 |  |  | 1 |  |  | 3.4486
[8 empty] | 3511.62 |  | 109056.52 | 3511.62
8 | 1.14-3101-17-1/1 | Перетирка штукатурки гладких фасадов с земли и лесов | 100 м2 | 0.027 | [7 empty] | 94.55 | 94.55 | 13.51 | 13.51 | 0 | 0
Объем: 0,027=2,7/100
|  | ЗП |  |  | 5002.54 |  | 1 | 1 | 135.07
|  | МР |  |  | 101.65 |  | 1 | 1 | 2.74
|  | НР от ЗП | % | 70 |  |  |  |  | 94.55
|  | СП от ЗП | % | 10 |  |  |  |  | 13.51
|  | ЗТР | чел-ч | 30.8 |  |  | 1 |  |  | 0.8316
[8 empty] | 245.87 |  | 9106.3 | 245.87
9 | 1.7-3203-3-1/1 | Устройство покрытия скатов из листовой оцинкованной стали толщиной 0,5 мм | 100 м2 | 0.036 | [7 empty] | 221.04 | 221.04 | 31.58 | 31.58 | 0 | 0
Объем: 0,036=3,6/100
|  | ЗП |  |  | 8771.5 |  | 1 | 1 | 315.77
|  | МР |  |  | 25312.54 |  | 1 | 1 | 911.25
|  | НР от ЗП | % | 70 |  |  |  |  | 221.04
|  | СП от ЗП | % | 10 |  |  |  |  | 31.58
|  | ЗТР | чел-ч | 50 |  |  | 1 |  |  | 1.8
[8 empty] | 1479.64 |  | 41101.11 | 1479.64
10 | 1.7-3203-20-1/1 | Устройство металлической обрешетки из оцинкованного профиля | 100 м2 | 0.036 | [7 empty] | 441.97 | 441.97 | 63.14 | 63.14 | 1.19 | 0.73
Объем: 0,036=3,6/100
|  | ЗП |  |  | 17538.62 |  | 1 | 1 | 631.39
|  | ЭМ |  |  | 113.82 |  | 1 | 1 | 4.1
|  | в т.ч. ЗПМ |  |  | 18.92 |  | 1 | 1 | 0.68
|  | МР |  |  | 32223.08 |  | 1 | 1 | 1160.03
|  | НР от ЗП | % | 70 |  |  |  |  | 441.97
|  | СП от ЗП | % | 10 |  |  |  |  | 63.14
|  | НР и СП от ЗПМ | % | 108 |  |  |  |  | 0.73
|  | ЗТР | чел-ч | 85.11 |  |  | 1 |  |  | 3.064
[8 empty] | 2301.36 |  | 63926.67 | 2301.36
11 | 1.7-3203-4-6/1 | Устройство примыканий к стенам каменным из листовой оцинкованной стали толщиной 0,5 мм | 100 м | 0.03 | [7 empty] | 52.11 | 52.11 | 7.44 | 7.44 | 0 | 0
Объем: 0,03=3/100
|  | ЗП |  |  | 2481.21 |  | 1 | 1 | 74.44
|  | МР |  |  | 19636.11 |  | 1 | 1 | 589.08
|  | НР от ЗП | % | 70 |  |  |  |  | 52.11
|  | СП от ЗП | % | 10 |  |  |  |  | 7.44
|  | ЗТР | чел-ч | 14.45 |  |  | 1 |  |  | 0.4335
[8 empty] | 723.07 |  | 24102.33 | 723.07
12 | 1.10-3803-1-1/1 | Установка стальных плинтусов из гнутого профиля | 100 м | 0.03 | [7 empty] | 63.12 | 63.12 | 9.02 | 9.02 | 0.14 | 0.09
Объем: 0,03=3/100
|  | ЗП |  |  | 3005.74 |  | 1 | 1 | 90.17
|  | ЭМ |  |  | 24.36 |  | 1 | 1 | 0.73
|  | в т.ч. ЗПМ |  |  | 2.78 |  | 1 | 1 | 0.08
|  | МР |  |  | 10928.81 |  | 1 | 1 | 327.86
|  | НР от ЗП | % | 70 |  |  |  |  | 63.12
|  | СП от ЗП | % | 10 |  |  |  |  | 9.02
|  | НР и СП от ЗПМ | % | 108 |  |  |  |  | 0.09
|  | ЗТР | чел-ч | 14.52 |  |  | 1 |  |  | 0.4356
[8 empty] | 490.99 |  | 16366.33 | 490.99
13 | 1.14-3201-6-1/1 | Окраска перхлорвиниловыми красками марка ХВ-182 (белая) по подготовленной поверхности фасадов простых за 1 раз с земли и лесов | 100 м2 | 0.016 | [7 empty] | 14.51 | 14.51 | 2.07 | 2.07 | 4.87 | 3
Объем: 0,016=1,6/100
|  | ЗП |  |  | 1295.91 |  | 1 | 1 | 20.73
|  | ЭМ |  |  | 443.18 |  | 1 | 1 | 7.09
|  | в т.ч. ЗПМ |  |  | 173.73 |  | 1 | 1 | 2.78
|  | МР |  |  | 4030.67 |  | 1 | 1 | 64.49
|  | НР от ЗП | % | 70 |  |  |  |  | 14.51
|  | СП от ЗП | % | 10 |  |  |  |  | 2.07
|  | НР и СП от ЗПМ | % | 108 |  |  |  |  | 3
|  | ЗТР | чел-ч | 6.3 |  |  | 1 |  |  | 0.1008
[8 empty] | 111.89 |  | 6993.13 | 111.89
14 | 1.7-3203-9-2/1 | Устройство коньковых продухов (флюгарок) из оцинкованной кровельной стали толщиной 0,5 мм | шт. | 1 | [7 empty] | 301.18 | 301.18 | 43.03 | 43.03 | 0 | 0
|  | ЗП |  |  | 430.26 |  | 1 | 1 | 430.26
|  | МР |  |  | 399.11 |  | 1 | 1 | 399.11
|  | НР от ЗП | % | 70 |  |  |  |  | 301.18
|  | СП от ЗП | % | 10 |  |  |  |  | 43.03
|  | ЗТР | чел-ч | 2.35 |  |  | 1 |  |  | 2.35
[8 empty] | 1173.58 |  | 1173.58 | 1173.58
15 | 1.21-3103-32-1/1 | Прокладка труб гофрированных поливинилхлоридных, прокладываемых в труднодоступных местах с усиленным креплением накладными скобами и установкой соединительных коробок, по железобетонным стенам и потолкам, диаметром до 16 мм | 100 м | 0.04 | [7 empty] | 433.84 | 433.84 | 61.98 | 61.98 | 5.13 | 3.16
Объем: 0,04=4/100
|  | ЗП |  |  | 15494.21 |  | 1 | 1 | 619.77
|  | ЭМ |  |  | 177.13 |  | 1 | 1 | 7.09
|  | в т.ч. ЗПМ |  |  | 73.13 |  | 1 | 1 | 2.93
|  | МР |  |  | 5984.92 |  | 1 | 1 | 239.4
|  | НР от ЗП | % | 70 |  |  |  |  | 433.84
|  | СП от ЗП | % | 10 |  |  |  |  | 61.98
|  | НР и СП от ЗПМ | % | 108 |  |  |  |  | 3.16
|  | ЗТР | чел-ч | 67.46 |  |  | 1 |  |  | 2.6984
[8 empty] | 1365.24 |  | 34131 | 1365.24
16 | 1.21-3103-8-1/1 | Прокладка проводов и кабелей в коробах, провод сечением до 6 мм2 | 100 м | 0.04 | [7 empty] | 20.48 | 20.48 | 2.93 | 2.93 | 0 | 0
Объем: 0,04=4/100
|  | ЗП |  |  | 731.55 |  | 1 | 1 | 29.26
|  | МР |  |  | 4956.1 |  | 1 | 1 | 198.24
16,1 | 21.23-13-14 | Провода силовые с медными жилами в поливинилхлоридной изоляции, марка ПуГВ, номинальное напряжение до 450 В, число жил и сечение 1х6 мм2 | км | -0.00412 | 46307.35 |  | 1 | 1 | -190.79 |  |  | 0 | 0 | 0 | 0 | 0 | 0
16,2 | 21.23-8-89 | Кабели силовые с медными жилами с поливинилхлоридной изоляцией в оболочке из поливинилхлоридного пластиката, с жилой заземления, напряжение 660 В, марка NYM-J, число жил и сечение, мм2: 3х1,5 | км | 0.00412 | 60269.89 |  | 1 | 1 | 248.31 |  |  | 0 | 0 | 0 | 0 | 0 | 0
|  | НР от ЗП | % | 70 |  |  |  |  | 20.48
|  | СП от ЗП | % | 10 |  |  |  |  | 2.93
|  | ЗТР | чел-ч | 3.55 |  |  | 1 |  |  | 0.142
[8 empty] | 308.43 |  | 7710.75 | 308.43
17 | 1.20-3103-3-6/1 | Установка светильников одноламповых для ламп накаливания, потолочных или настенных с креплением винтами для помещений с нормальными условиями среды (без стоимости материалов) | 100 шт. | 0.01 | [7 empty] | 136.08 | 136.08 | 19.44 | 19.44 | 0.35 | 0.22
Объем: 0,01=1/100
|  | ЗП |  |  | 19440.12 |  | 1 | 1 | 194.4
|  | ЭМ |  |  | 203.14 |  | 1 | 1 | 2.03
|  | в т.ч. ЗПМ |  |  | 20.42 |  | 1 | 1 | 0.2
17,1 | Цена поставщика | Накладной светодиодный светильник круглый Базисная стоимость: 360,81 = [425,76 / 1,18] | шт. | 1 | 360.81 |  | 1 | 1 | 360.81 |  |  | 0 | 0 | 0 | 0 | 0 | 0
|  | НР от ЗП | % | 70 |  |  |  |  | 136.08
|  | СП от ЗП | % | 10 |  |  |  |  | 19.44
|  | НР и СП от ЗПМ | % | 108 |  |  |  |  | 0.22
|  | ЗТР | чел-ч | 88.32 |  |  | 1 |  |  | 0.8832
[8 empty] | 712.98 |  | 71298 | 712.98
Итого по подразделу: Ремонтные работы | [7 empty] | 16156.91 | [10 empty] | Итого по подразделу: Ремонтные работы
Итого по разделу: Крыльцо № 2 | [7 empty] | 16517.96 | [10 empty] | Итого по разделу: Крыльцо № 2
Раздел: Крыльцо № 3 | [17 empty] | Раздел: Крыльцо № 3
Подраздел: Демонтажные работы | [17 empty] | Подраздел: Демонтажные работы
1 | 1.10-3304-1-1/1 | Разборка цементных покрытий, толщина 30 мм | 100 м2 | 0.043 | [7 empty] | 129.9 | 129.9 | 18.56 | 18.56 | 0.68 | 0.42
Объем: 0,043=4,3/100
|  | ЗП |  |  | 4315.58 |  | 1 | 1 | 185.57
|  | ЭМ |  |  | 124.28 |  | 1 | 1 | 5.34
|  | в т.ч. ЗПМ |  |  | 9.15 |  | 1 | 1 | 0.39
|  | НР от ЗП | % | 70 |  |  |  |  | 129.9
|  | СП от ЗП | % | 10 |  |  |  |  | 18.56
|  | НР и СП от ЗПМ | % | 108 |  |  |  |  | 0.42
|  | ЗТР | чел-ч | 24.6 |  |  | 1 |  |  | 1.0578
[8 empty] | 339.79 |  | 7902.09 | 339.79
Итого по подразделу: Демонтажные работы | [7 empty] | 339.79 | [10 empty] | Итого по подразделу: Демонтажные работы
Подраздел: Ремонтные работы | [17 empty] | Подраздел: Ремонтные работы
1 | 1.50-3203-37-3/1 | Монтаж мелких конструкций из стали различного профиля массой до 100 кг | т | 0.25 | [7 empty] | 3415.38 | 3415.38 | 487.91 | 487.91 | 40.15 | 24.78
|  | ЗП |  |  | 19516.42 |  | 1 | 1 | 4879.11
|  | ЭМ |  |  | 229.33 |  | 1 | 1 | 57.33
|  | в т.ч. ЗПМ |  |  | 91.77 |  | 1 | 1 | 22.94
|  | МР |  |  | 60808.51 |  | 1 | 1 | 15202.13
|  | НР от ЗП | % | 70 |  |  |  |  | 3415.38
|  | СП от ЗП | % | 10 |  |  |  |  | 487.91
|  | НР и СП от ЗПМ | % | 108 |  |  |  |  | 24.78
|  | ЗТР | чел-ч | 87.4 |  |  | 1 |  |  | 21.85
[8 empty] | 24066.64 |  | 96266.56 | 24066.64
2 | 1.13-3201-19-2/1 | Окраска масляными составами за два раза ранее окрашенных металлических поверхностей стальных труб | 100 м2 | 0.03 | [7 empty] | 284.91 | 284.91 | 40.7 | 40.7 | 0 | 0
Объем: 0,03=3/100
|  | ЗП |  |  | 13566.97 |  | 1 | 1 | 407.01
|  | МР |  |  | 1616.88 |  | 1 | 1 | 48.51
|  | НР от ЗП | % | 70 |  |  |  |  | 284.91
|  | СП от ЗП | % | 10 |  |  |  |  | 40.7
|  | ЗТР | чел-ч | 74.1 |  |  | 1 |  |  | 2.223
[8 empty] | 781.13 |  | 26037.67 | 781.13
3 | 1.5-3101-3-1/1 | Ремонт поверхности кирпичных стен площадью в одном месте до 1 м2 глубиной заделки в 0,5 кирпича | 10 м2 | 0.07 | [7 empty] | 529 | 529 | 75.57 | 75.57 | 0 | 0
Объем: 0,07=0,7/10
|  | ЗП |  |  | 10795.96 |  | 1 | 1 | 755.72
|  | МР |  |  | 6550.91 |  | 1 | 1 | 458.56
|  | НР от ЗП | % | 70 |  |  |  |  | 529
|  | СП от ЗП | % | 10 |  |  |  |  | 75.57
|  | ЗТР | чел-ч | 61.54 |  |  | 1 |  |  | 4.3078
[8 empty] | 1818.85 |  | 25983.57 | 1818.85
4 | 1.13-3203-23-5/1 | Окраска по металлу за один раз кузбасским лаком заполнений дверных проемов и печей | 100 м2 | 0.04 | [7 empty] | 93.77 | 93.77 | 13.4 | 13.4 | 0 | 0
Объем: 0,04=4/100
|  | ЗП |  |  | 3349.09 |  | 1 | 1 | 133.96
|  | МР |  |  | 194.51 |  | 1 | 1 | 7.78
|  | НР от ЗП | % | 70 |  |  |  |  | 93.77
|  | СП от ЗП | % | 10 |  |  |  |  | 13.4
|  | ЗТР | чел-ч | 16.56 |  |  | 1 |  |  | 0.6624
[8 empty] | 248.91 |  | 6222.75 | 248.91
5 | 1.11-3105-7-1/1 | Установка рейки-добора | шт. | 3 | [7 empty] | 47.21 | 47.21 | 6.74 | 6.74 | 0 | 0
|  | ЗП |  |  | 22.48 |  | 1 | 1 | 67.44
|  | МР |  |  | 89.6 |  | 1 | 1 | 268.8
|  | НР от ЗП | % | 70 |  |  |  |  | 47.21
|  | СП от ЗП | % | 10 |  |  |  |  | 6.74
|  | ЗТР | чел-ч | 0.14 |  |  | 1 |  |  | 0.42
[8 empty] | 390.19 |  | 130.06 | 390.19
6 | 1.11-3103-7-1/4 | Установка наличников хвойных пород проолифленных сечением 74х13 мм | 100 м | 0.052 | [7 empty] | 47.53 | 47.53 | 6.79 | 6.79 | 0 | 0
Объем: 0,052=5,2/100
|  | ЗП |  |  | 1305.86 |  | 1 | 1 | 67.9
|  | ЭМ |  |  | 0.59 |  | 1 | 1 | 0.03
|  | МР |  |  | 4201.41 |  | 1 | 1 | 218.47
|  | НР от ЗП | % | 70 |  |  |  |  | 47.53
|  | СП от ЗП | % | 10 |  |  |  |  | 6.79
|  | ЗТР | чел-ч | 8.04 |  |  | 1 |  |  | 0.41808
[8 empty] | 340.72 |  | 6552.31 | 340.72
7 | 1.10-3703-3-2/1 | Устройстве полов из керамических плиток типа керамогранит на клее из сухих смесей толщиной клеевого слоя 5 мм с затиркой швов | 100 м2 | 0.043 | [7 empty] | 615.85 | 615.85 | 87.98 | 87.98 | 11.38 | 7.02
Объем: 0,043=4,3/100
|  | ЗП |  |  | 20460.19 |  | 1 | 1 | 879.79
|  | ЭМ |  |  | 477 |  | 1 | 1 | 20.51
|  | в т.ч. ЗПМ |  |  | 151.1 |  | 1 | 1 | 6.5
|  | МР |  |  | 71587.78 |  | 1 | 1 | 3078.27
|  | НР от ЗП | % | 70 |  |  |  |  | 615.85
|  | СП от ЗП | % | 10 |  |  |  |  | 87.98
|  | НР и СП от ЗПМ | % | 108 |  |  |  |  | 7.02
|  | ЗТР | чел-ч | 107.1 |  |  | 1 |  |  | 4.6053
[8 empty] | 4689.42 |  | 109056.28 | 4689.42
8 | 1.14-3403-10-1/1 | Облицовка стен наружных керамическими крупноразмерными плитами типа керамогранит на клее из сухих смесей толщиной слоя 4 мм с затиркой швов фуговочной смесью | 100 м2 | 0.0555 | [7 empty] | 860.34 | 860.34 | 122.91 | 122.91 | 126.95 | 78.34
Объем: 0,0555=5,55/100
|  | ЗП |  |  | 22145.3 |  | 1 | 1 | 1229.06
|  | ЭМ |  |  | 1800.66 |  | 1 | 1 | 99.94
|  | в т.ч. ЗПМ |  |  | 1307.1 |  | 1 | 1 | 72.54
|  | МР |  |  | 69788.68 |  | 1 | 1 | 3873.27
|  | НР от ЗП | % | 70 |  |  |  |  | 860.34
|  | СП от ЗП | % | 10 |  |  |  |  | 122.91
|  | НР и СП от ЗПМ | % | 108 |  |  |  |  | 78.34
|  | ЗТР | чел-ч | 116.6 |  |  | 1 |  |  | 6.4713
[8 empty] | 6263.86 |  | 112862.34 | 6263.86
9 | 1.7-3203-3-1/1 | Устройство покрытия скатов из листовой оцинкованной стали толщиной 0,5 мм | 100 м2 | 0.08 | [7 empty] | 491.2 | 491.2 | 70.17 | 70.17 | 0 | 0
Объем: 0,08=8/100
|  | ЗП |  |  | 8771.5 |  | 1 | 1 | 701.72
|  | МР |  |  | 25312.54 |  | 1 | 1 | 2025
|  | НР от ЗП | % | 70 |  |  |  |  | 491.2
|  | СП от ЗП | % | 10 |  |  |  |  | 70.17
|  | ЗТР | чел-ч | 50 |  |  | 1 |  |  | 4
[8 empty] | 3288.09 |  | 41101.13 | 3288.09
10 | 1.7-3203-20-1/1 | Устройство металлической обрешетки из оцинкованного профиля | 100 м2 | 0.08 | [7 empty] | 982.16 | 982.16 | 140.31 | 140.31 | 2.64 | 1.63
Объем: 0,08=8/100
|  | ЗП |  |  | 17538.62 |  | 1 | 1 | 1403.09
|  | ЭМ |  |  | 113.82 |  | 1 | 1 | 9.11
|  | в т.ч. ЗПМ |  |  | 18.92 |  | 1 | 1 | 1.51
|  | МР |  |  | 32223.08 |  | 1 | 1 | 2577.85
|  | НР от ЗП | % | 70 |  |  |  |  | 982.16
|  | СП от ЗП | % | 10 |  |  |  |  | 140.31
|  | НР и СП от ЗПМ | % | 108 |  |  |  |  | 1.63
|  | ЗТР | чел-ч | 85.11 |  |  | 1 |  |  | 6.8088
[8 empty] | 5114.15 |  | 63926.88 | 5114.15
11 | 1.7-3203-4-6/1 | Устройство примыканий к стенам каменным из листовой оцинкованной стали толщиной 0,5 мм | 100 м | 0.04 | [7 empty] | 69.48 | 69.48 | 9.93 | 9.93 | 0 | 0
Объем: 0,04=4/100
|  | ЗП |  |  | 2481.21 |  | 1 | 1 | 99.25
|  | МР |  |  | 19636.11 |  | 1 | 1 | 785.44
|  | НР от ЗП | % | 70 |  |  |  |  | 69.48
|  | СП от ЗП | % | 10 |  |  |  |  | 9.93
|  | ЗТР | чел-ч | 14.45 |  |  | 1 |  |  | 0.578
[8 empty] | 964.1 |  | 24102.5 | 964.1
12 | 1.10-3803-1-1/1 | Установка стальных плинтусов из гнутого профиля | 100 м | 0.03 | [7 empty] | 63.12 | 63.12 | 9.02 | 9.02 | 0.14 | 0.09
Объем: 0,03=3/100
|  | ЗП |  |  | 3005.74 |  | 1 | 1 | 90.17
|  | ЭМ |  |  | 24.36 |  | 1 | 1 | 0.73
|  | в т.ч. ЗПМ |  |  | 2.78 |  | 1 | 1 | 0.08
|  | МР |  |  | 10928.81 |  | 1 | 1 | 327.86
|  | НР от ЗП | % | 70 |  |  |  |  | 63.12
|  | СП от ЗП | % | 10 |  |  |  |  | 9.02
|  | НР и СП от ЗПМ | % | 108 |  |  |  |  | 0.09
|  | ЗТР | чел-ч | 14.52 |  |  | 1 |  |  | 0.4356
[8 empty] | 490.99 |  | 16366.33 | 490.99
13 | 1.21-3103-32-1/1 | Прокладка труб гофрированных поливинилхлоридных, прокладываемых в труднодоступных местах с усиленным креплением накладными скобами и установкой соединительных коробок, по железобетонным стенам и потолкам, диаметром до 16 мм | 100 м | 0.06 | [7 empty] | 650.76 | 650.76 | 92.97 | 92.97 | 7.68 | 4.74
Объем: 0,06=6/100
|  | ЗП |  |  | 15494.21 |  | 1 | 1 | 929.65
|  | ЭМ |  |  | 177.13 |  | 1 | 1 | 10.63
|  | в т.ч. ЗПМ |  |  | 73.13 |  | 1 | 1 | 4.39
|  | МР |  |  | 5984.92 |  | 1 | 1 | 359.1
|  | НР от ЗП | % | 70 |  |  |  |  | 650.76
|  | СП от ЗП | % | 10 |  |  |  |  | 92.97
|  | НР и СП от ЗПМ | % | 108 |  |  |  |  | 4.74
|  | ЗТР | чел-ч | 67.46 |  |  | 1 |  |  | 4.0476
[8 empty] | 2047.85 |  | 34130.83 | 2047.85
14 | 1.21-3103-8-1/1 | Прокладка проводов и кабелей в коробах, провод сечением до 6 мм2 | 100 м | 0.06 | [7 empty] | 30.72 | 30.72 | 4.39 | 4.39 | 0 | 0
Объем: 0,06=6/100
|  | ЗП |  |  | 731.55 |  | 1 | 1 | 43.89
|  | МР |  |  | 4956.1 |  | 1 | 1 | 297.37
14,1 | 21.23-13-14 | Провода силовые с медными жилами в поливинилхлоридной изоляции, марка ПуГВ, номинальное напряжение до 450 В, число жил и сечение 1х6 мм2 | км | -0.00618 | 46307.35 |  | 1 | 1 | -286.18 |  |  | 0 | 0 | 0 | 0 | 0 | 0
14,2 | 21.23-8-89 | Кабели силовые с медными жилами с поливинилхлоридной изоляцией в оболочке из поливинилхлоридного пластиката, с жилой заземления, напряжение 660 В, марка NYM-J, число жил и сечение, мм2: 3х1,5 | км | 0.00618 | 60269.89 |  | 1 | 1 | 372.47 |  |  | 0 | 0 | 0 | 0 | 0 | 0
|  | НР от ЗП | % | 70 |  |  |  |  | 30.72
|  | СП от ЗП | % | 10 |  |  |  |  | 4.39
|  | ЗТР | чел-ч | 3.55 |  |  | 1 |  |  | 0.213
[8 empty] | 462.66 |  | 7711 | 462.66
15 | 1.20-3103-3-6/1 | Установка светильников одноламповых для ламп накаливания, потолочных или настенных с креплением винтами для помещений с нормальными условиями среды (без стоимости материалов) | 100 шт. | 0.01 | [7 empty] | 136.08 | 136.08 | 19.44 | 19.44 | 0.35 | 0.22
Объем: 0,01=1/100
|  | ЗП |  |  | 19440.12 |  | 1 | 1 | 194.4
|  | ЭМ |  |  | 203.14 |  | 1 | 1 | 2.03
|  | в т.ч. ЗПМ |  |  | 20.42 |  | 1 | 1 | 0.2
15,1 | Цена поставщика | Накладной светодиодный светильник круглый Базисная стоимость: 360,81 = [425,76 / 1,18] | шт. | 1 | 360.81 |  | 1 | 1 | 360.81 |  |  | 0 | 0 | 0 | 0 | 0 | 0
|  | НР от ЗП | % | 70 |  |  |  |  | 136.08
|  | СП от ЗП | % | 10 |  |  |  |  | 19.44
|  | НР и СП от ЗПМ | % | 108 |  |  |  |  | 0.22
|  | ЗТР | чел-ч | 88.32 |  |  | 1 |  |  | 0.8832
[8 empty] | 712.98 |  | 71298 | 712.98
Итого по подразделу: Ремонтные работы | [7 empty] | 51680.54 | [10 empty] | Итого по подразделу: Ремонтные работы
Итого по разделу: Крыльцо № 3 | [7 empty] | 52020.33 | [10 empty] | Итого по разделу: Крыльцо № 3
Раздел: Крыльцо № 4 | [17 empty] | Раздел: Крыльцо № 4
Подраздел: Демонтажные работы | [17 empty] | Подраздел: Демонтажные работы
1 | 1.10-3304-1-1/1 | Разборка цементных покрытий, толщина 30 мм | 100 м2 | 0.0735 | [7 empty] | 222.04 | 222.04 | 31.72 | 31.72 | 1.17 | 0.72
Объем: 0,0735=7,35/100
|  | ЗП |  |  | 4315.58 |  | 1 | 1 | 317.2
|  | ЭМ |  |  | 124.28 |  | 1 | 1 | 9.13
|  | в т.ч. ЗПМ |  |  | 9.15 |  | 1 | 1 | 0.67
|  | НР от ЗП | % | 70 |  |  |  |  | 222.04
|  | СП от ЗП | % | 10 |  |  |  |  | 31.72
|  | НР и СП от ЗПМ | % | 108 |  |  |  |  | 0.72
|  | ЗТР | чел-ч | 24.6 |  |  | 1 |  |  | 1.8081
[8 empty] | 580.81 |  | 7902.18 | 580.81
2 | 1.7-3204-1-2/1 | Разборка покрытий кровли из листовой стали | 100 м2 | 0.08 | [7 empty] | 92.13 | 92.13 | 13.16 | 13.16 | 0 | 0
Объем: 0,08=8/100
|  | ЗП |  |  | 1645.25 |  | 1 | 1 | 131.62
|  | НР от ЗП | % | 70 |  |  |  |  | 92.13
|  | СП от ЗП | % | 10 |  |  |  |  | 13.16
|  | ЗТР | чел-ч | 10.49 |  |  | 1 |  |  | 0.8392
[8 empty] | 236.91 |  | 2961.38 | 236.91
Итого по подразделу: Демонтажные работы | [7 empty] | 817.72 | [10 empty] | Итого по подразделу: Демонтажные работы
Подраздел: Ремонтные работы | [17 empty] | Подраздел: Ремонтные работы
1 | 1.13-3203-23-5/1 | Окраска по металлу за один раз кузбасским лаком заполнений дверных проемов и печей | 100 м2 | 0.04 | [7 empty] | 93.77 | 93.77 | 13.4 | 13.4 | 0 | 0
Объем: 0,04=4/100
|  | ЗП |  |  | 3349.09 |  | 1 | 1 | 133.96
|  | МР |  |  | 194.51 |  | 1 | 1 | 7.78
|  | НР от ЗП | % | 70 |  |  |  |  | 93.77
|  | СП от ЗП | % | 10 |  |  |  |  | 13.4
|  | ЗТР | чел-ч | 16.56 |  |  | 1 |  |  | 0.6624
[8 empty] | 248.91 |  | 6222.75 | 248.91
2 | 1.11-3105-7-1/1 | Установка рейки-добора | шт. | 3 | [7 empty] | 47.21 | 47.21 | 6.74 | 6.74 | 0 | 0
|  | ЗП |  |  | 22.48 |  | 1 | 1 | 67.44
|  | МР |  |  | 89.6 |  | 1 | 1 | 268.8
|  | НР от ЗП | % | 70 |  |  |  |  | 47.21
|  | СП от ЗП | % | 10 |  |  |  |  | 6.74
|  | ЗТР | чел-ч | 0.14 |  |  | 1 |  |  | 0.42
[8 empty] | 390.19 |  | 130.06 | 390.19
3 | 1.11-3103-7-1/4 | Установка наличников хвойных пород проолифленных сечением 74х13 мм | 100 м | 0.052 | [7 empty] | 47.53 | 47.53 | 6.79 | 6.79 | 0 | 0
Объем: 0,052=5,2/100
|  | ЗП |  |  | 1305.86 |  | 1 | 1 | 67.9
|  | ЭМ |  |  | 0.59 |  | 1 | 1 | 0.03
|  | МР |  |  | 4201.41 |  | 1 | 1 | 218.47
3,1 | 21.9-12-43 | Наличники хвойных пород, проолифленные, сечение 74х13 мм | м | -5.72 | 38.05 |  | 1 | 1 | -217.65 |  |  | 0 | 0 | 0 | 0 | 0 | 0
3,2 | 21.9-12-36 | Наличники хвойных пород, окрашенные, сечение 54х19 | м | 5.72 | 38.64 |  | 1 | 1 | 221.02 |  |  | 0 | 0 | 0 | 0 | 0 | 0
|  | НР от ЗП | % | 70 |  |  |  |  | 47.53
|  | СП от ЗП | % | 10 |  |  |  |  | 6.79
|  | ЗТР | чел-ч | 8.04 |  |  | 1 |  |  | 0.41808
[8 empty] | 344.09 |  | 6617.12 | 344.09
4 | 1.13-3201-19-2/1 | Окраска масляными составами за два раза ранее окрашенных металлических поверхностей стальных труб | 100 м2 | 0.03 | [7 empty] | 284.91 | 284.91 | 40.7 | 40.7 | 0 | 0
Объем: 0,03=3/100
|  | ЗП |  |  | 13566.97 |  | 1 | 1 | 407.01
|  | МР |  |  | 1616.88 |  | 1 | 1 | 48.51
|  | НР от ЗП | % | 70 |  |  |  |  | 284.91
|  | СП от ЗП | % | 10 |  |  |  |  | 40.7
|  | ЗТР | чел-ч | 74.1 |  |  | 1 |  |  | 2.223
[8 empty] | 781.13 |  | 26037.67 | 781.13
5 | 1.14-3203-13-2/1 | Окраска масляными составами за один раз металлических поверхностей площадью более 5 м2 | 100 м2 | 0.1486 | [7 empty] | 270.07 | 270.07 | 38.58 | 38.58 | 0.04 | 0.02
Объем: 0,1486=14,86/100
|  | ЗП |  |  | 2596.36 |  | 1 | 1 | 385.82
|  | ЭМ |  |  | 0.15 |  | 1 | 1 | 0.02
|  | в т.ч. ЗПМ |  |  | 0.12 |  | 1 | 1 | 0.02
|  | МР |  |  | 1258.72 |  | 1 | 1 | 187.05
|  | НР от ЗП | % | 70 |  |  |  |  | 270.07
|  | СП от ЗП | % | 10 |  |  |  |  | 38.58
|  | НР и СП от ЗПМ | % | 108 |  |  |  |  | 0.02
|  | ЗТР | чел-ч | 14.8 |  |  | 1 |  |  | 2.1993
[8 empty] | 881.56 |  | 5932.44 | 881.56
6 | 1.7-3203-20-1/1 | Устройство металлической обрешетки из оцинкованного профиля | 100 м2 | 0.08 | [7 empty] | 982.16 | 982.16 | 140.31 | 140.31 | 2.64 | 1.63
Объем: 0,08=8/100
|  | ЗП |  |  | 17538.62 |  | 1 | 1 | 1403.09
|  | ЭМ |  |  | 113.82 |  | 1 | 1 | 9.11
|  | в т.ч. ЗПМ |  |  | 18.92 |  | 1 | 1 | 1.51
|  | МР |  |  | 32223.08 |  | 1 | 1 | 2577.85
|  | НР от ЗП | % | 70 |  |  |  |  | 982.16
|  | СП от ЗП | % | 10 |  |  |  |  | 140.31
|  | НР и СП от ЗПМ | % | 108 |  |  |  |  | 1.63
|  | ЗТР | чел-ч | 85.11 |  |  | 1 |  |  | 6.8088
[8 empty] | 5114.15 |  | 63926.88 | 5114.15
7 | 1.7-3203-4-6/1 | Устройство примыканий к стенам каменным из листовой оцинкованной стали толщиной 0,5 мм | 100 м | 0.04 | [7 empty] | 69.48 | 69.48 | 9.93 | 9.93 | 0 | 0
Объем: 0,04=4/100
|  | ЗП |  |  | 2481.21 |  | 1 | 1 | 99.25
|  | МР |  |  | 19636.11 |  | 1 | 1 | 785.44
|  | НР от ЗП | % | 70 |  |  |  |  | 69.48
|  | СП от ЗП | % | 10 |  |  |  |  | 9.93
|  | ЗТР | чел-ч | 14.45 |  |  | 1 |  |  | 0.578
[8 empty] | 964.1 |  | 24102.5 | 964.1
8 | 1.10-3803-1-1/1 | Установка стальных плинтусов из гнутого профиля | 100 м | 0.04 | [7 empty] | 84.16 | 84.16 | 12.02 | 12.02 | 0.19 | 0.12
Объем: 0,04=4/100
|  | ЗП |  |  | 3005.74 |  | 1 | 1 | 120.23
|  | ЭМ |  |  | 24.36 |  | 1 | 1 | 0.97
|  | в т.ч. ЗПМ |  |  | 2.78 |  | 1 | 1 | 0.11
|  | МР |  |  | 10928.81 |  | 1 | 1 | 437.15
|  | НР от ЗП | % | 70 |  |  |  |  | 84.16
|  | СП от ЗП | % | 10 |  |  |  |  | 12.02
|  | НР и СП от ЗПМ | % | 108 |  |  |  |  | 0.12
|  | ЗТР | чел-ч | 14.52 |  |  | 1 |  |  | 0.5808
[8 empty] | 654.65 |  | 16366.25 | 654.65
9 | 1.10-3103-2-1/1 | Устройство стяжек цементных толщиной 20 мм | 100 м2 | 0.06 | [7 empty] | 180.93 | 180.93 | 25.85 | 25.85 | 0.23 | 0.14
Объем: 0,06=6/100
|  | ЗП |  |  | 4307.82 |  | 1 | 1 | 258.47
|  | ЭМ |  |  | 20.83 |  | 1 | 1 | 1.25
|  | в т.ч. ЗПМ |  |  | 2.15 |  | 1 | 1 | 0.13
|  | МР |  |  | 6387.54 |  | 1 | 1 | 383.25
|  | НР от ЗП | % | 70 |  |  |  |  | 180.93
|  | СП от ЗП | % | 10 |  |  |  |  | 25.85
|  | НР и СП от ЗПМ | % | 108 |  |  |  |  | 0.14
|  | ЗТР | чел-ч | 26.83 |  |  | 1 |  |  | 1.6098
[8 empty] | 849.89 |  | 14164.83 | 849.89
10 | 1.10-3703-3-2/1 | Устройстве полов из керамических плиток типа керамогранит на клее из сухих смесей толщиной клеевого слоя 5 мм с затиркой швов | 100 м2 | 0.029 | [7 empty] | 415.35 | 415.35 | 59.34 | 59.34 | 7.67 | 4.73
Объем: 0,029=2,9/100
|  | ЗП |  |  | 20460.19 |  | 1 | 1 | 593.35
|  | ЭМ |  |  | 477 |  | 1 | 1 | 13.83
|  | в т.ч. ЗПМ |  |  | 151.1 |  | 1 | 1 | 4.38
|  | МР |  |  | 71587.78 |  | 1 | 1 | 2076.05
|  | НР от ЗП | % | 70 |  |  |  |  | 415.35
|  | СП от ЗП | % | 10 |  |  |  |  | 59.34
|  | НР и СП от ЗПМ | % | 108 |  |  |  |  | 4.73
|  | ЗТР | чел-ч | 107.1 |  |  | 1 |  |  | 3.1059
[8 empty] | 3162.65 |  | 109056.9 | 3162.65
11 | 1.14-3103-2-1/1 | Улучшенная штукатурка цементно-известковым раствором по камню стен | 100 м2 | 0.03 | [7 empty] | 315.35 | 315.35 | 45.05 | 45.05 | 38.64 | 23.85
Объем: 0,03=3/100
|  | ЗП |  |  | 15016.67 |  | 1 | 1 | 450.5
|  | ЭМ |  |  | 1516.14 |  | 1 | 1 | 45.48
|  | в т.ч. ЗПМ |  |  | 735.87 |  | 1 | 1 | 22.08
|  | МР |  |  | 8982.92 |  | 1 | 1 | 269.49
|  | НР от ЗП | % | 70 |  |  |  |  | 315.35
|  | СП от ЗП | % | 10 |  |  |  |  | 45.05
|  | НР и СП от ЗПМ | % | 108 |  |  |  |  | 23.85
|  | ЗТР | чел-ч | 70.26 |  |  | 1 |  |  | 2.1078
[8 empty] | 1149.72 |  | 38324 | 1149.72
12 | 1.21-3103-32-1/1 | Прокладка труб гофрированных поливинилхлоридных, прокладываемых в труднодоступных местах с усиленным креплением накладными скобами и установкой соединительных коробок, по железобетонным стенам и потолкам, диаметром до 16 мм | 100 м | 0.06 | [7 empty] | 650.76 | 650.76 | 92.97 | 92.97 | 7.68 | 4.74
Объем: 0,06=6/100
|  | ЗП |  |  | 15494.21 |  | 1 | 1 | 929.65
|  | ЭМ |  |  | 177.13 |  | 1 | 1 | 10.63
|  | в т.ч. ЗПМ |  |  | 73.13 |  | 1 | 1 | 4.39
|  | МР |  |  | 5984.92 |  | 1 | 1 | 359.1
|  | НР от ЗП | % | 70 |  |  |  |  | 650.76
|  | СП от ЗП | % | 10 |  |  |  |  | 92.97
|  | НР и СП от ЗПМ | % | 108 |  |  |  |  | 4.74
|  | ЗТР | чел-ч | 67.46 |  |  | 1 |  |  | 4.0476
[8 empty] | 2047.85 |  | 34130.83 | 2047.85
13 | 1.21-3103-8-1/1 | Прокладка проводов и кабелей в коробах, провод сечением до 6 мм2 | 100 м | 0.06 | [7 empty] | 30.72 | 30.72 | 4.39 | 4.39 | 0 | 0
Объем: 0,06=6/100
|  | ЗП |  |  | 731.55 |  | 1 | 1 | 43.89
|  | МР |  |  | 4956.1 |  | 1 | 1 | 297.37
13,1 | 21.23-13-14 | Провода силовые с медными жилами в поливинилхлоридной изоляции, марка ПуГВ, номинальное напряжение до 450 В, число жил и сечение 1х6 мм2 | км | -0.00618 | 46307.35 |  | 1 | 1 | -286.18 |  |  | 0 | 0 | 0 | 0 | 0 | 0
13,2 | 21.23-8-89 | Кабели силовые с медными жилами с поливинилхлоридной изоляцией в оболочке из поливинилхлоридного пластиката, с жилой заземления, напряжение 660 В, марка NYM-J, число жил и сечение, мм2: 3х1,5 | км | 0.00618 | 60269.89 |  | 1 | 1 | 372.47 |  |  | 0 | 0 | 0 | 0 | 0 | 0
|  | НР от ЗП | % | 70 |  |  |  |  | 30.72
|  | СП от ЗП | % | 10 |  |  |  |  | 4.39
|  | ЗТР | чел-ч | 3.55 |  |  | 1 |  |  | 0.213
[8 empty] | 462.66 |  | 7711 | 462.66
14 | 1.20-3103-3-6/1 | Установка светильников одноламповых для ламп накаливания, потолочных или настенных с креплением винтами для помещений с нормальными условиями среды (без стоимости материалов) | 100 шт. | 0.01 | [7 empty] | 136.08 | 136.08 | 19.44 | 19.44 | 0.35 | 0.22
Объем: 0,01=1/100
|  | ЗП |  |  | 19440.12 |  | 1 | 1 | 194.4
|  | ЭМ |  |  | 203.14 |  | 1 | 1 | 2.03
|  | в т.ч. ЗПМ |  |  | 20.42 |  | 1 | 1 | 0.2
14,1 | Цена поставщика | Накладной светодиодный светильник круглый Базисная стоимость: 360,81 = [425,76 / 1,18] | шт. | 1 | 360.81 |  | 1 | 1 | 360.81 |  |  | 0 | 0 | 0 | 0 | 0 | 0
|  | НР от ЗП | % | 70 |  |  |  |  | 136.08
|  | СП от ЗП | % | 10 |  |  |  |  | 19.44
|  | НР и СП от ЗПМ | % | 108 |  |  |  |  | 0.22
|  | ЗТР | чел-ч | 88.32 |  |  | 1 |  |  | 0.8832
[8 empty] | 712.98 |  | 71298 | 712.98
Итого по подразделу: Ремонтные работы | [7 empty] | 17764.53 | [10 empty] | Итого по подразделу: Ремонтные работы
Итого по разделу: Крыльцо № 4 | [7 empty] | 18582.25 | [10 empty] | Итого по разделу: Крыльцо № 4
Раздел: Фасад | [17 empty] | Раздел: Фасад
Подраздел: Ремонтные работы | [17 empty] | Подраздел: Ремонтные работы
1 | 1.5-3103-1-1/1 | Кладка отдельных участков наружных кирпичных стен простых | 100 м3 | 0.015 | [7 empty] | 1015.06 | 1015.06 | 145.01 | 145.01 | 0 | 0
Объем: 0,015=1,5/100
|  | ЗП |  |  | 96672.73 |  | 1 | 1 | 1450.09
|  | МР |  |  | 482994.23 |  | 1 | 1 | 7244.91
|  | НР от ЗП | % | 70 |  |  |  |  | 1015.06
|  | СП от ЗП | % | 10 |  |  |  |  | 145.01
|  | ЗТР | чел-ч | 563 |  |  | 1 |  |  | 8.445
[8 empty] | 9855.07 |  | 657004.67 | 9855.07
2 | 1.7-3203-4-3/1 | Устройство карнизных свесов из листовой оцинкованной стали толщиной 0,5 мм | 100 м | 0.046 | [7 empty] | 117.5 | 117.5 | 16.79 | 16.79 | 0 | 0
Объем: 0,046=4,6/100
|  | ЗП |  |  | 3648.84 |  | 1 | 1 | 167.85
|  | МР |  |  | 37719.19 |  | 1 | 1 | 1735.08
|  | НР от ЗП | % | 70 |  |  |  |  | 117.5
|  | СП от ЗП | % | 10 |  |  |  |  | 16.79
|  | ЗТР | чел-ч | 21.25 |  |  | 1 |  |  | 0.9775
[8 empty] | 2037.22 |  | 44287.39 | 2037.22
Итого по подразделу: Ремонтные работы | [7 empty] | 11892.29 | [10 empty] | Итого по подразделу: Ремонтные работы
Итого по разделу: Фасад | [7 empty] | 11892.29 | [10 empty] | Итого по разделу: Фасад
Раздел: Мусор | [17 empty] | Раздел: Мусор
1 | 1.50-3305-4-1/1 | Погрузка и выгрузка вручную строительного мусора на транспортные средства | т | 19.46 | [7 empty] | 1493.11 | 1493.11 | 213.3 | 213.3 | 0 | 0
|  | ЗП |  |  | 109.61 |  | 1 | 1 | 2133.01
|  | НР от ЗП | % | 70 |  |  |  |  | 1493.11
|  | СП от ЗП | % | 10 |  |  |  |  | 213.3
|  | ЗТР | чел-ч | 1.02 |  |  | 1 |  |  | 19.8492
[8 empty] | 3839.42 |  | 197.3 | 3839.42
2 | 1.49-9201-1-1/1 | Перевозка строительного мусора автосамосвалами грузоподъемностью до 10 т на расстояние 1 км - при погрузке вручную | т | 19.46 | [7 empty] | 0 | 0 | 0 | 0 | 5005.4 | 3089.05
|  | ЭМ |  |  | 193 |  | 1 | 1 | 3755.78
|  | в т.ч. ЗПМ |  |  | 146.98 |  | 1 | 1 | 2860.23
[8 empty] | 3755.78 |  | 193 | 3755.78
3 | 1.49-9201-1-3/1 | Перевозка строительного мусора автосамосвалами грузоподъемностью до 10 т - добавляется на каждый последующий 1 км до 100 км | т | 19.46 | [7 empty] | 0 | 0 | 0 | 0 | 22122.82 | 13652.94
|  | ЭМ |  |  | 31.56 | *27 | 1 | 1 | 16582.26
|  | в т.ч. ЗПМ |  |  | 24.06 | *27 | 1 | 1 | 12641.61
[8 empty] | 16582.26 |  | 852.12 | 16582.26
Итого по разделу: Мусор | [7 empty] | 24177.46 | [10 empty] | Итого по разделу: Мусор
Итого по локальной смете: Текущий ремонт в 2018 году на объекте ГБПОУ КАС №7 по адресу: г. Москва, ул. Вучетича, д. 3/1 | [7 empty] | 1154226.47 | [10 empty] | Итого по локальной смете: Текущий ремонт в 2018 году на объекте ГБПОУ КАС №7 по адресу: г. Москва, ул. Вучетича, д. 3/1
Итого по смете: Текущий ремонт в 2018 году на объекте ГБПОУ КАС №7 по адресу: г. Москва, ул. Вучетича, д. 3/1 | [7 empty] | 1154226.47 | [10 empty] | Итого по смете: Текущий ремонт в 2018 году на объекте ГБПОУ КАС №7 по адресу: г. Москва, ул. Вучетича, д. 3/1
|  | НДС | [5 empty] | 207760.76 | [11 empty] | НДС
|  | Итого с НДС | [5 empty] | 1361987.23 | [11 empty] | Итого с НДС
|  | Возврат лома черных металлов Приказ МКЭ-ОД/17-34 от 01.08.2017 | [5 empty] | 25285.42 | [11 empty] | Возврат лома черных металлов Приказ МКЭ-ОД/16-9 от 03.03.2016
|  | Итого в учетом возврата лома | [5 empty] | 1336701.81 | [11 empty] | Возврат лома черных металлов Приказ МКЭ-ОД/16-9 от 03.03.2016
Справочно. Расчет возвратной суммы за лом черных металлов. Приказ МКЭ-ОД/17-34 от 01.08.2017
|  | Наименование материала | ед.изм. | масса ед.(т) | кол-во | вид лома | Цена за (т) в руб. | стоимость
|  | Парапетные решетоки | кг. | 0.008 | 150 | 5А | 9550 | 11460
|  | Покрытие кровли из листовой стали | кг. | 0.003925 | 370 | 12А | 9520 | 13825.42
Итого: 25 285,42
Составил
[должность,подпись(инициалы,фамилия)]
Проверил
[должность,подпись(инициалы,фамилия)]

## Дефектная ведомость
"УТВЕРЖДАЮ"
" ___ " ___________ 20 ___ г.
Дефектный акт |  |  |  |  | Дефектный акт
На текущий ремонт |  |  |  |  | На капитальный ремонт
Мы, нижеподписавшиеся, произвели осмотр объекта
и постановили произвести ремонт объекта
следующем объеме:
№ п/п | Наименование работ и затрат | Единица измерения | Количество | Примечание
1 | 2 | 3 | 4 | 5
Локальная смета: Текущий ремонт Административного здания. | [5 empty] | Локальная смета: Текущий ремонт в 2018 году на объекте ГБПОУ КАС №7 по адресу: г. Москва, ул. Вучетича, д. 3/1
Раздел: Ремонт подвала | [5 empty] | Раздел: Ремонт подвала
Подраздел: Ремонтые работы | [5 empty] | Подраздел: Ремонтые работы
1 | Устройство песчаного основания под фундаменты | м3 | 7.7
2 | Устройство щебеночного основания под фундаменты | м3 | 2.5
3 | Гидроизоляция стен, фундаментов боковая обмазочная битумная в 2 слоя по выровненной поверхности бутовой кладки, кирпичу, бетону | 100 м2 | 0.04
4 | Устройство первого слоя обмазочной гидроизоляции битумной мастикой толщиной 2 мм | 100 м2 | 0.296
5 | Устройство стяжек цементных толщиной 20 мм | 100 м2 | 0.296
6 | Устройство покрытий на цементном растворе из плиток керамических одноцветных для полов | 100 м2 | 0.296
7 | Устройство каркаса при оштукатуривании стен | 100 м2 | 0.3171
8 | Ремонт штукатурки внутренних стен по камню и бетону известковым раствором при площади до 1м2, толщиной слоя до 20 мм | 100 м2 | 0.31
9 | Окрашивание ранее окрашенных поверхностей стен водоэмульсионными поливинилацетатными составами, ранее окрашенных известковой или клеевой краской с расчисткой старой краски до 35% | 100 м2 | 0.3174
10 | Окрашивание ранее окрашенных поверхностей потолков водоэмульсионными поливинилацетатными составами, ранее окрашенных известковой или клеевой краской с расчисткой старой краски до 35% | 100 м2 | 0.246
11 | Прокладка пластикового кабель-канала по бетонному основанию 20х12,5 мм | 100 м | 0.24
12 | Прокладка проводов и кабелей в коробах, провод сечением до 6 мм2 | 100 м | 0.24
12,1 | Провода силовые с медными жилами в поливинилхлоридной изоляции, марка ПуГВ, номинальное напряжение до 450 В, число жил и сечение 1х6 мм2 | км | -0.02472
12,2 | Кабели силовые с медными жилами, с изоляцией и оболочкой из поливинилхлоридных композиций пониженной пожароопасности, с низким дымо - и газовыделением, марка ВВГнг(А)-LS, напряжение 660 В, число жил и сечение, мм2: 3х1,5 | км | 0.02472
13 | Установка светильников с люминесцентными лампами, отдельно устанавливаемых на штырях с количеством ламп в светильнике 2 (без стоимости материалов) | 100 шт. | 0.04
13,1 | Светильник светодиодный LED 1195 х 295 | шт. | 4
14 | Установка выключателя двухклавишного неутопленного типа при открытой проводке (без стоимости материалов) | 100 шт. | 0.01
14,1 | Выключатели серии "Прима", напряжение 250 В, сила тока 6 А, открытой установки двухклавишные, тип А56-029 | шт. | 1
15 | Прокладка трубопроводов канализации из ПВХ труб диаметром до 50 мм (без стоимости арматуры) | 100 м | 0.16
16 | Оклеечная горизонтальная гидроизоляция стен, фундаментов в 2 слоя | 100 м2 | 0.012
17 | Кладка отдельных участков внутренних кирпичных стен | 100 м3 | 0.003
Раздел: Приямок подвала | [5 empty] | Раздел: Приямок подвала
Подраздел: Ремонтные работы | [5 empty] | Подраздел: Ремонтные работы
1 | Устройство бетонной подготовки | 100 м3 | 0.003
2 | Армирование подстилающих слоев и набетонок | т | 0.015
Раздел: Коридор в подвале | [5 empty] | Раздел: Коридор в подвале
Подраздел: Демонтажные работы | [5 empty] | Подраздел: Демонтажные работы
1 | Отбивка штукатурки по кирпичу и бетону стен, потолков площадью более 5 м2 | 100 м2 | 1.35
Подраздел: Ремонтные работы | [5 empty] | Подраздел: Ремонтные работы
1 | Гидроизоляция стен, фундаментов боковая обмазочная битумная в 2 слоя по выровненной поверхности бутовой кладки, кирпичу, бетону | 100 м2 | 1.35
2 | Ремонт штукатурки внутренних стен по камню и бетону известковым раствором при площади до 1м2, толщиной слоя до 20 мм | 100 м2 | 0.135
3 | Простая штукатурка поверхностей стен по камню и бетону известковым раствором | 100 м2 | 1.35
4 | Обработка поверхностей стен грунтовкой глубокого проникновения внутри помещения | 100 м2 | 1.35
5 | Простая окраска поливинилацетатными водоэмульсионными составами стен по штукатурке и сборным конструкциям, подготовленным под окраску | 100 м2 | 1.35
6 | Окрашивание ранее окрашенных поверхностей стен водоэмульсионными поливинилацетатными составами, ранее окрашенных водоэмульсионной краской с расчисткой старой краски более 35% | 100 м2 | 2.55
Раздел: Коридор 2-го этажа | [5 empty] | Раздел: Коридор 2-го этажа
Подраздел: Демонтажные работы | [5 empty] | Подраздел: Демонтажные работы
1 | Разборка покрытий из линолеума и релина | 100 м2 | 1.45
2 | Разборка деревянных плинтусов | 100 м | 0.9
3 | Укладка металлической накладной полосы (порожка) | 100 м | 0.125
4 | Снятие облицовки из гипсокартонных листов | 100 м2 | 0.15
Подраздел: Ремонтные работы | [5 empty] | Подраздел: Ремонтные работы
1 | Устройство самовыравнивающихся стяжек из специализированных сухих смесей толщиной 5 мм | 100 м2 | 0.135
2 | Устройство покрытий на клее из линолеума высокой износостойкости толщиной 2 мм, истираемостью группы Т со сваркой стыков | 100 м2 | 1.45
3 | Устройство плинтусов поливинилхлоридных на клее КН-2 | 100 м | 0.9
4 | Укладка металлической накладной полосы (порожка) | 100 м | 0.16
5 | Облицовка стен отделочными гипсокартонными панелями (по готовому деревянному каркасу) с креплением шурупами через поливинилхлоридные раскладки | 100 м2 | 0.15
6 | Простая окраска поливинилацетатными водоэмульсионными составами стен по штукатурке и сборным конструкциям, подготовленным под окраску | 100 м2 | 0.15
7 | Облицовка пластиком или листами из синтетических материалов оконных и дверных откосов | 100 м2 | 0.0222
Раздел: Кровля | [5 empty] | Раздел: Кровля
Подраздел: Демонтажные работы | [5 empty] | Подраздел: Демонтажные работы
1 | Разборка покрытий кровли из листовой стали | 100 м2 | 3.6
2 | Разборка слуховых окон полукруглых и треугольных | 100 шт. | 0.07
3 | Разборка парапетных решеток | 100 м | 1.5
Подраздел: Ремонтные работы | [5 empty] | Подраздел: Ремонтные работы
1 | Ремонт кирпичной кладки стен отдельными местами | м3 | 3
2 | Огнезащита деревянных конструкций ферм, арок, балок, стропил, мауэрлатов | 10 м3 | 0.72
3 | Смена обрешетки с прозорами из досок толщиной 40 мм | 100 м2 | 1
4 | Антисептирование водными растворами покрытий по фермам | 100 м2 | 1
5 | Устройство покрытия скатов из листовой оцинкованной стали толщиной 0,5 мм | 100 м2 | 3.6
6 | Устройство слуховых окон | окно | 7
7 | Ограждение кровель перилами | 100 м | 1.5
7,1 | Ограждения из прокатных и гнутых профилей полосовой и круглой стали | т | 1.22
8 | Испытание ограждений крыш зданий на прочность | 10 м | 15
Раздел: Навес над входом в подвал | [5 empty] | Раздел: Навес над входом в подвал
Подраздел: Демонтажные работы | [5 empty] | Подраздел: Демонтажные работы
1 | Разборка покрытий кровли из листовой стали | 100 м2 | 0.1
Подраздел: Ремонтные работы | [5 empty] | Подраздел: Ремонтные работы
1 | Монтаж кровельного покрытия из профилированного листа при высоте здания до 25 м | 100 м2 | 0.1
2 | Устройство примыканий к стенам каменным из листовой оцинкованной стали толщиной 0,5 мм | 100 м | 0.0755
3 | Герметизация мастикой швов горизонтальных | 100 м | 0.0755
4 | Установка стальных плинтусов из гнутого профиля | 100 м | 0.0575
5 | Устройство стяжек цементных толщиной 20 мм | 100 м2 | 0.0215
6 | Добавляется или исключается на каждые 5 мм изменения толщины стяжки к поз.10-3103-2-1 | 100 м2 | 0.0215
7 | Устройство покрытий на цементном растворе из плиток бетонных | 100 м2 | 0.0494
8 | Масляная окраска белилами с добавлением колера металлических решеток, переплетов, труб, диаметром менее 50 мм и т.п. за два раза | 100 м2 | 0.1
9 | Ремонт штукатурки гладких фасадов по камню и бетону с земли и лесов цементно-известковым раствором при площади до 20 м2 толщиной слоя до 20 мм | 100 м2 | 0.0665
10 | Перхлорвиниловая окраска фасадов с лесов с подготовкой поверхности по штукатурке или бетону | 100 м2 | 0.0665
Раздел: Главный вход | [5 empty] | Раздел: Главный вход
Подраздел: Демонтажные работы | [5 empty] | Подраздел: Демонтажные работы
1 | Разборка цементных покрытий, толщина 30 мм | 100 м2 | 0.25
2 | Разборка покрытий из керамических плиток | 100 м2 | 0.25
Подраздел: Ремонтные работы | [5 empty] | Подраздел: Ремонтные работы
1 | Устройство покрытий на цементном растворе из плиток бетонных | 100 м2 | 0.25
2 | Облицовка стен наружных керамическими крупноразмерными плитами типа керамогранит на клее из сухих смесей толщиной слоя 4 мм с затиркой швов фуговочной смесью | 100 м2 | 0.27
3 | Монтаж вновь изготовленного металлического каркаса главы на месте с креплением его к основанию и подъем всех элементов при весе каркаса до 0,5 т | т | 0.25
4 | Устройство примыканий к стенам каменным из листовой оцинкованной стали толщиной 0,5 мм | 100 м | 0.1
5 | Установка стальных плинтусов из гнутого профиля | 100 м | 0.1
6 | Монтаж кровельного покрытия из профилированного листа при высоте здания до 25 м | 100 м2 | 0.2
7 | Облицовка поликарбонатом ячеистым толщиной 10 мм металлических конструкций с креплением через соединительные профили, поверхность вертикальная | 100 м2 | 0.32
8 | Прокладка труб гофрированных поливинилхлоридных, прокладываемых в труднодоступных местах с усиленным креплением накладными скобами и установкой соединительных коробок, по железобетонным стенам и потолкам, диаметром до 16 мм | 100 м | 0.15
9 | Прокладка проводов и кабелей в коробах, провод сечением до 6 мм2 | 100 м | 0.15
9,1 | Провода силовые с медными жилами в поливинилхлоридной изоляции, марка ПуГВ, номинальное напряжение до 450 В, число жил и сечение 1х6 мм2 | км | -0.01545
9,2 | Кабели силовые с медными жилами с поливинилхлоридной изоляцией в оболочке из поливинилхлоридного пластиката, с жилой заземления, напряжение 660 В, марка NYM-J, число жил и сечение, мм2: 3х1,5 | км | 0.01545
10 | Установка светильников одноламповых для ламп накаливания, потолочных или настенных с креплением винтами для помещений с нормальными условиями среды (без стоимости материалов) | 100 шт. | 0.03
10,1 | Накладной светодиодный светильник круглый | шт. | 3
11 | Устройство карнизных свесов из листовой оцинкованной стали толщиной 0,5 мм | 100 м | 0.072
12 | Наружная облицовка по бетонной поверхности керамическими отдельными плитками типа керамогранит на цементном растворе стен | 100 м2 | 0.12
Раздел: Крыльцо № 1 | [5 empty] | Раздел: Крыльцо № 1
Подраздел: Демонтажные работы | [5 empty] | Подраздел: Демонтажные работы
1 | Разборка цементных покрытий, толщина 30 мм | 100 м2 | 0.0273
2 | Разборка покрытий кровли из листовой стали | 100 м2 | 0.0288
Подраздел: Ремонтные работы | [5 empty] | Подраздел: Ремонтные работы
1 | Окраска по металлу за один раз кузбасским лаком заполнений дверных проемов и печей | 100 м2 | 0.04
2 | Окрашивание ранее окрашенных поверхностей потолков водоэмульсионными поливинилацетатными составами, ранее окрашенных водоэмульсионной краской с расчисткой старой краски до 35% | 100 м2 | 0.05
3 | Окрашивание ранее окрашенных поверхностей стен водоэмульсионными поливинилацетатными составами, ранее окрашенных водоэмульсионной краской с расчисткой старой краски до 35% | 100 м2 | 0.015
4 | Установка рейки-добора | шт. | 3
5 | Установка наличников хвойных пород проолифленных сечением 74х13 мм | 100 м | 0.052
6 | Облицовка пластиком или листами из синтетических материалов оконных и дверных откосов | 100 м2 | 0.0135
7 | Устройстве полов из керамических плиток типа керамогранит на клее из сухих смесей толщиной клеевого слоя 5 мм с затиркой швов | 100 м2 | 0.0273
8 | Устройство покрытия скатов из листовой оцинкованной стали толщиной 0,5 мм | 100 м2 | 0.036
9 | Устройство металлической обрешетки из оцинкованного профиля | 100 м2 | 0.036
10 | Устройство примыканий к стенам каменным из листовой оцинкованной стали толщиной 0,5 мм | 100 м | 0.03
11 | Установка стальных плинтусов из гнутого профиля | 100 м | 0.03
12 | Окраска перхлорвиниловыми красками марка ХВ-182 (белая) по подготовленной поверхности фасадов простых за 1 раз с земли и лесов | 100 м2 | 0.016
13 | Устройство коньковых продухов (флюгарок) из оцинкованной кровельной стали толщиной 0,5 мм | шт. | 1
14 | Прокладка труб гофрированных поливинилхлоридных, прокладываемых в труднодоступных местах с усиленным креплением накладными скобами и установкой соединительных коробок, по железобетонным стенам и потолкам, диаметром до 16 мм | 100 м | 0.04
15 | Прокладка проводов и кабелей в коробах, провод сечением до 6 мм2 | 100 м | 0.04
15,1 | Провода силовые с медными жилами в поливинилхлоридной изоляции, марка ПуГВ, номинальное напряжение до 450 В, число жил и сечение 1х6 мм2 | км | -0.00412
15,2 | Кабели силовые с медными жилами с поливинилхлоридной изоляцией в оболочке из поливинилхлоридного пластиката, с жилой заземления, напряжение 660 В, марка NYM-J, число жил и сечение, мм2: 3х1,5 | км | 0.00412
16 | Установка светильников одноламповых для ламп накаливания, потолочных или настенных с креплением винтами для помещений с нормальными условиями среды (без стоимости материалов) | 100 шт. | 0.01
16,1 | Накладной светодиодный светильник круглый | шт. | 1
Раздел: Крыльцо № 2 | [5 empty] | Раздел: Крыльцо № 2
Подраздел: Демонтажные работы | [5 empty] | Подраздел: Демонтажные работы
1 | Разборка цементных покрытий, толщина 30 мм | 100 м2 | 0.0322
2 | Разборка покрытий кровли из листовой стали | 100 м2 | 0.036
Подраздел: Ремонтные работы | [5 empty] | Подраздел: Ремонтные работы
1 | Окраска по металлу за один раз кузбасским лаком заполнений дверных проемов и печей | 100 м2 | 0.04
2 | Окрашивание ранее окрашенных поверхностей потолков водоэмульсионными поливинилацетатными составами, ранее окрашенных водоэмульсионной краской с расчисткой старой краски до 35% | 100 м2 | 0.05
3 | Окрашивание ранее окрашенных поверхностей стен водоэмульсионными поливинилацетатными составами, ранее окрашенных водоэмульсионной краской с расчисткой старой краски до 35% | 100 м2 | 0.015
4 | Установка рейки-добора | шт. | 3
5 | Установка наличников хвойных пород проолифленных сечением 74х13 мм | 100 м | 0.052
6 | Облицовка пластиком или листами из синтетических материалов оконных и дверных откосов | 100 м2 | 0.0135
7 | Устройстве полов из керамических плиток типа керамогранит на клее из сухих смесей толщиной клеевого слоя 5 мм с затиркой швов | 100 м2 | 0.0322
8 | Перетирка штукатурки гладких фасадов с земли и лесов | 100 м2 | 0.027
9 | Устройство покрытия скатов из листовой оцинкованной стали толщиной 0,5 мм | 100 м2 | 0.036
10 | Устройство металлической обрешетки из оцинкованного профиля | 100 м2 | 0.036
11 | Устройство примыканий к стенам каменным из листовой оцинкованной стали толщиной 0,5 мм | 100 м | 0.03
12 | Установка стальных плинтусов из гнутого профиля | 100 м | 0.03
13 | Окраска перхлорвиниловыми красками марка ХВ-182 (белая) по подготовленной поверхности фасадов простых за 1 раз с земли и лесов | 100 м2 | 0.016
14 | Устройство коньковых продухов (флюгарок) из оцинкованной кровельной стали толщиной 0,5 мм | шт. | 1
15 | Прокладка труб гофрированных поливинилхлоридных, прокладываемых в труднодоступных местах с усиленным креплением накладными скобами и установкой соединительных коробок, по железобетонным стенам и потолкам, диаметром до 16 мм | 100 м | 0.04
16 | Прокладка проводов и кабелей в коробах, провод сечением до 6 мм2 | 100 м | 0.04
16,1 | Провода силовые с медными жилами в поливинилхлоридной изоляции, марка ПуГВ, номинальное напряжение до 450 В, число жил и сечение 1х6 мм2 | км | -0.00412
16,2 | Кабели силовые с медными жилами с поливинилхлоридной изоляцией в оболочке из поливинилхлоридного пластиката, с жилой заземления, напряжение 660 В, марка NYM-J, число жил и сечение, мм2: 3х1,5 | км | 0.00412
17 | Установка светильников одноламповых для ламп накаливания, потолочных или настенных с креплением винтами для помещений с нормальными условиями среды (без стоимости материалов) | 100 шт. | 0.01
17,1 | Накладной светодиодный светильник круглый | шт. | 1
Раздел: Крыльцо № 3 | [5 empty] | Раздел: Крыльцо № 3
Подраздел: Демонтажные работы | [5 empty] | Подраздел: Демонтажные работы
1 | Разборка цементных покрытий, толщина 30 мм | 100 м2 | 0.043
Подраздел: Ремонтные работы | [5 empty] | Подраздел: Ремонтные работы
1 | Монтаж мелких конструкций из стали различного профиля массой до 100 кг | т | 0.25
2 | Окраска масляными составами за два раза ранее окрашенных металлических поверхностей стальных труб | 100 м2 | 0.03
3 | Ремонт поверхности кирпичных стен площадью в одном месте до 1 м2 глубиной заделки в 0,5 кирпича | 10 м2 | 0.07
4 | Окраска по металлу за один раз кузбасским лаком заполнений дверных проемов и печей | 100 м2 | 0.04
5 | Установка рейки-добора | шт. | 3
6 | Установка наличников хвойных пород проолифленных сечением 74х13 мм | 100 м | 0.052
7 | Устройстве полов из керамических плиток типа керамогранит на клее из сухих смесей толщиной клеевого слоя 5 мм с затиркой швов | 100 м2 | 0.043
8 | Облицовка стен наружных керамическими крупноразмерными плитами типа керамогранит на клее из сухих смесей толщиной слоя 4 мм с затиркой швов фуговочной смесью | 100 м2 | 0.0555
9 | Устройство покрытия скатов из листовой оцинкованной стали толщиной 0,5 мм | 100 м2 | 0.08
10 | Устройство металлической обрешетки из оцинкованного профиля | 100 м2 | 0.08
11 | Устройство примыканий к стенам каменным из листовой оцинкованной стали толщиной 0,5 мм | 100 м | 0.04
12 | Установка стальных плинтусов из гнутого профиля | 100 м | 0.03
13 | Прокладка труб гофрированных поливинилхлоридных, прокладываемых в труднодоступных местах с усиленным креплением накладными скобами и установкой соединительных коробок, по железобетонным стенам и потолкам, диаметром до 16 мм | 100 м | 0.06
14 | Прокладка проводов и кабелей в коробах, провод сечением до 6 мм2 | 100 м | 0.06
14,1 | Провода силовые с медными жилами в поливинилхлоридной изоляции, марка ПуГВ, номинальное напряжение до 450 В, число жил и сечение 1х6 мм2 | км | -0.00618
14,2 | Кабели силовые с медными жилами с поливинилхлоридной изоляцией в оболочке из поливинилхлоридного пластиката, с жилой заземления, напряжение 660 В, марка NYM-J, число жил и сечение, мм2: 3х1,5 | км | 0.00618
15 | Установка светильников одноламповых для ламп накаливания, потолочных или настенных с креплением винтами для помещений с нормальными условиями среды (без стоимости материалов) | 100 шт. | 0.01
15,1 | Накладной светодиодный светильник круглый | шт. | 1
Раздел: Крыльцо № 4 | [5 empty] | Раздел: Крыльцо № 4
Подраздел: Демонтажные работы | [5 empty] | Подраздел: Демонтажные работы
1 | Разборка цементных покрытий, толщина 30 мм | 100 м2 | 0.0735
2 | Разборка покрытий кровли из листовой стали | 100 м2 | 0.08
Подраздел: Ремонтные работы | [5 empty] | Подраздел: Ремонтные работы
1 | Окраска по металлу за один раз кузбасским лаком заполнений дверных проемов и печей | 100 м2 | 0.04
2 | Установка рейки-добора | шт. | 3
3 | Установка наличников хвойных пород проолифленных сечением 74х13 мм | 100 м | 0.052
3,1 | Наличники хвойных пород, проолифленные, сечение 74х13 мм | м | -5.72
3,2 | Наличники хвойных пород, окрашенные, сечение 54х19 | м | 5.72
4 | Окраска масляными составами за два раза ранее окрашенных металлических поверхностей стальных труб | 100 м2 | 0.03
5 | Окраска масляными составами за один раз металлических поверхностей площадью более 5 м2 | 100 м2 | 0.1486
6 | Устройство металлической обрешетки из оцинкованного профиля | 100 м2 | 0.08
7 | Устройство примыканий к стенам каменным из листовой оцинкованной стали толщиной 0,5 мм | 100 м | 0.04
8 | Установка стальных плинтусов из гнутого профиля | 100 м | 0.04
9 | Устройство стяжек цементных толщиной 20 мм | 100 м2 | 0.06
10 | Устройстве полов из керамических плиток типа керамогранит на клее из сухих смесей толщиной клеевого слоя 5 мм с затиркой швов | 100 м2 | 0.029
11 | Улучшенная штукатурка цементно-известковым раствором по камню стен | 100 м2 | 0.03
12 | Прокладка труб гофрированных поливинилхлоридных, прокладываемых в труднодоступных местах с усиленным креплением накладными скобами и установкой соединительных коробок, по железобетонным стенам и потолкам, диаметром до 16 мм | 100 м | 0.06
13 | Прокладка проводов и кабелей в коробах, провод сечением до 6 мм2 | 100 м | 0.06
13,1 | Провода силовые с медными жилами в поливинилхлоридной изоляции, марка ПуГВ, номинальное напряжение до 450 В, число жил и сечение 1х6 мм2 | км | -0.00618
13,2 | Кабели силовые с медными жилами с поливинилхлоридной изоляцией в оболочке из поливинилхлоридного пластиката, с жилой заземления, напряжение 660 В, марка NYM-J, число жил и сечение, мм2: 3х1,5 | км | 0.00618
14 | Установка светильников одноламповых для ламп накаливания, потолочных или настенных с креплением винтами для помещений с нормальными условиями среды (без стоимости материалов) | 100 шт. | 0.01
14,1 | Накладной светодиодный светильник круглый | шт. | 1
Раздел: Фасад | [5 empty] | Раздел: Фасад
Подраздел: Ремонтные работы | [5 empty] | Подраздел: Ремонтные работы
1 | Кладка отдельных участков наружных кирпичных стен простых | 100 м3 | 0.015
2 | Устройство карнизных свесов из листовой оцинкованной стали толщиной 0,5 мм | 100 м | 0.046
Раздел: Мусор | [5 empty] | Раздел: Мусор
1 | Погрузка и выгрузка вручную строительного мусора на транспортные средства | т | 19.46
2 | Перевозка строительного мусора автосамосвалами грузоподъемностью до 10 т на расстояние 1 км - при погрузке вручную | т | 19.46
3 | Перевозка строительного мусора автосамосвалами грузоподъемностью до 10 т - добавляется на каждый последующий 1 км до 100 км | т | 19.46
Заказчик _________________ |  | Подрядчик _________________

## RV_DATA (hidden)
BuildingFinished | Trud | Mash | Mat | MatZak | Oborud | OborudZak | ZeroStoim | NegativeKoll | ReUnionKollResurcy
1 | 0 | 0 | 1 | 1 | 1 | 1 | 0 | 1 | 0
TYPE | LINK | RABMAT_EX | TIP_RAB | TYPE_TRUD | TAB | NAME | EDIZM | KOLL | UCH | PRICE_B | STOIM_B | PRICE_C | STOIM_C | CRC_GR_RES | CRC_B | CRC_C
3 | 20 |  |  |  |  | Текущий ремонт в 2018 году на объекте ГБПОУ КАС №7 по адресу: г. Москва, ул. Вучетича, д. 3/1
4 | 24 |  |  |  |  | Ремонт подвала
5 | 28 |  |  |  |  | Ремонтые работы
17 |  | 3 | 0 | 0 | 21.1-25-13 | Вода | м3 | 1.155 | 1 | 29.98 | 34.6269 | 29.98 | 34.6269 | 1653821073 | 1029078353 | 311962904
17 |  | 3 | 0 | 0 | 21.1-12-11 | Песок для строительных работ, рядовой | м3 | 8.47 | 1 | 570.52 | 4832.3044 | 570.52 | 4832.3044 | 853886241 | -1334838555 | -618833881
17 |  | 3 | 0 | 0 | 21.1-25-13 | Вода | м3 | 0.375 | 1 | 29.98 | 11.2425 | 29.98 | 11.2425 | 1653821073 | 1029078353 | 311962904
17 |  | 3 | 0 | 0 | 21.1-12-45 | Щебень из естественного камня для строительных работ, рядовой, марка 300-200 | м3 | 2.875 | 1 | 1383.28 | 3976.93 | 1383.28 | 3976.93 | 259637600 | -1321653008 | 142583557
17 |  | 3 | 0 | 0 | 21.1-4-9 | Керосин | т | 0.00096 | 1 | 47985.31 | 46.0659 | 47985.31 | 46.0659 | 2079485835 | -2036202037 | 1981863805
17 |  | 3 | 0 | 0 | 21.1-20-7 | Ветошь | кг | 0.004 | 1 | 28.66 | 0.11464 | 28.66 | 0.11464 | -613561335 | 1198111763 | 1578595315
17 |  | 3 | 0 | 0 | 21.1-1-75 | Мастика клеящая морозостойкая, марка МБ-50, битумно-масляная | т | 0.0096 | 1 | 39414.99 | 378.3839 | 39414.99 | 378.3839 | -1051249692 | -1328259186 | 1650487666
17 |  | 3 | 0 | 0 | 21.1-1-5 | Битумы нефтяные, строительные марка БН, БНСК | т | 0.00064 | 1 | 13728.45 | 8.7862 | 13728.45 | 8.7862 | 1100087543 | -1660089082 | 1981564075
17 |  | 3 | 0 | 0 | 21.1-4-9 | Керосин | т | 0.01628 | 1 | 47985.31 | 781.2008 | 47985.31 | 781.2008 | 2079485835 | -2036202037 | 1981863805
17 |  | 3 | 0 | 0 | 21.1-1-5 | Битумы нефтяные, строительные марка БН, БНСК | т | 0.007104 | 1 | 13728.45 | 97.5269 | 13728.45 | 97.5269 | 1100087543 | -1660089082 | 1981564075
17 |  | 3 | 0 | 0 | 21.1-1-18 | Мастика герметизирующая нетвердеющая, строительная, битумно-атактическая, антикоррозийная | т | 0.08584 | 1 | 127269.68 | 10924.8293 | 127269.68 | 10924.8293 | -645493017 | -1101574956 | 1774964724
17 |  | 3 | 0 | 0 | 21.3-2-16 | Растворы цементные, марка 150 | м3 | 0.60384 | 1 | 3079.71 | 1859.6521 | 3079.71 | 1859.6521 | -1742542958 | 757260190 | 372698167
17 |  | 3 | 0 | 0 | 21.1-25-13 | Вода | м3 | 1.036 | 1 | 29.98 | 31.0593 | 29.98 | 31.0593 | 1653821073 | 1029078353 | 311962904
17 |  | 3 | 0 | 0 | 21.3-2-16 | Растворы цементные, марка 150 | м3 | 0.75184 | 1 | 3079.71 | 2315.4492 | 3079.71 | 2315.4492 | -1742542958 | 757260190 | 372698167
17 |  | 3 | 0 | 0 | 21.1-5-25 | Плитки керамические декорированные различными методами, квадратные, для полов, одноцветные | м2 | 30.192 | 1 | 247.54 | 7473.7277 | 247.54 | 7473.7277 | -1117619532 | -838381964 | 1486582910
17 |  | 3 | 0 | 0 | 21.1-10-6 | Катанка (проволока катаная) общего назначения (углеродистая) кипящая и полуспокойная, марка БСт0, БСт1кп-3кп, БСт1пс-3пс, диаметр 5,5-6,5 мм | т | 0.11416 | 1 | 31493.28 | 3595.1469 | 31493.28 | 3595.1469 | 1571432467 | -152462373 | -484529225
17 |  | 3 | 0 | 0 | 21.3-2-3 | Раствор известковый, марка 4 | м3 | 0.682 | 1 | 3388.43 | 2310.9093 | 3388.43 | 2310.9093 | 2145706081 | 1387758374 | -1961902484
17 |  | 3 | 0 | 0 | 21.1-6-38 | Краски водно-дисперсионные поливинилацетатные, белые, марка ВД-ВА-27А, Э-ВА-27Т | т | 0.021266 | 1 | 55020.23 | 1170.0492 | 55020.23 | 1170.0492 | -1082216174 | -1575513330 | 76339368
17 |  | 3 | 0 | 0 | 21.1-25-88 | Клей малярный | т | 0.00077128 | 1 | 398091.73 | 307.041 | 398091.73 | 307.041 | -1979692298 | -1688540978 | 1388669198
17 |  | 3 | 0 | 0 | 21.1-25-407 | Шпатлевка масляно-клеевая универсальная | т | 0.0020314 | 1 | 15222.65 | 30.9227 | 15222.65 | 30.9227 | 843538113 | -1383085302 | -41669266
17 |  | 3 | 0 | 0 | 21.1-25-388 | Шкурка шлифовальная на бумажной основе | м2 | 0.25392 | 1 | 165.36 | 41.9882 | 165.36 | 41.9882 | 899841616 | 1317348351 | -1502172731
17 |  | 3 | 0 | 0 | 21.1-25-193 | Мыло твердое | т | 0.00020314 | 1 | 35067.73 | 7.1235 | 35067.73 | 7.1235 | -1485000216 | -1580368824 | -1643172182
17 |  | 3 | 0 | 0 | 21.1-25-187 | Мел молотый | т | 0.0038088 | 1 | 2393.47 | 9.1162 | 2393.47 | 9.1162 | -1580207076 | 1646003502 | 747461031
17 |  | 3 | 0 | 0 | 21.1-25-13 | Вода | м3 | 0.076176 | 1 | 29.98 | 2.2838 | 29.98 | 2.2838 | 1653821073 | 1029078353 | 311962904
17 |  | 3 | 0 | 0 | 21.1-6-38 | Краски водно-дисперсионные поливинилацетатные, белые, марка ВД-ВА-27А, Э-ВА-27Т | т | 0.016482 | 1 | 55020.23 | 906.8434 | 55020.23 | 906.8434 | -1082216174 | -1575513330 | 76339368
17 |  | 3 | 0 | 0 | 21.1-25-88 | Клей малярный | т | 0.00059778 | 1 | 398091.73 | 237.9713 | 398091.73 | 237.9713 | -1979692298 | -1688540978 | 1388669198
17 |  | 3 | 0 | 0 | 21.1-25-407 | Шпатлевка масляно-клеевая универсальная | т | 0.0016728 | 1 | 15222.65 | 25.4644 | 15222.65 | 25.4644 | 843538113 | -1383085302 | -41669266
17 |  | 3 | 0 | 0 | 21.1-25-388 | Шкурка шлифовальная на бумажной основе | м2 | 0.3936 | 1 | 165.36 | 65.0857 | 165.36 | 65.0857 | 899841616 | 1317348351 | -1502172731
17 |  | 3 | 0 | 0 | 21.1-25-193 | Мыло твердое | т | 0.00015744 | 1 | 35067.73 | 5.5211 | 35067.73 | 5.5211 | -1485000216 | -1580368824 | -1643172182
17 |  | 3 | 0 | 0 | 21.1-25-187 | Мел молотый | т | 0.002952 | 1 | 2393.47 | 7.0655 | 2393.47 | 7.0655 | -1580207076 | 1646003502 | 747461031
17 |  | 3 | 0 | 0 | 21.1-25-13 | Вода | м3 | 0.05904 | 1 | 29.98 | 1.77 | 29.98 | 1.77 | 1653821073 | 1029078353 | 311962904
17 |  | 3 | 0 | 0 | 21.7-3-54 | Сверло с алмазным покрытием, диаметр 6 мм | шт. | 0.96 | 1 | 497.86 | 477.9456 | 497.86 | 477.9456 | 818678808 | -1875582038 | 1864837296
17 |  | 3 | 0 | 0 | 21.1-25-764 | Кабель-каналы, размер 20х12,5 мм: накладки стыковые | 1000 шт. | 0.00096 | 1 | 10386.3 | 9.9708 | 10386.3 | 9.9708 | -2125168460 | -594453085 | -789110130
17 |  | 3 | 0 | 0 | 21.1-25-763 | Кабель-каналы, размер 20х12,5 мм: ответвления Т-образные | 1000 шт. | 0.00048 | 1 | 16154.47 | 7.7541 | 16154.47 | 7.7541 | -46035816 | -1052247683 | 793122105
17 |  | 3 | 0 | 0 | 21.1-25-762 | Кабель-каналы, размер 20х12,5 мм: заглушки | 1000 шт. | 0.0036 | 1 | 10405.11 | 37.4584 | 10405.11 | 37.4584 | -403974863 | -603657037 | 1221547295
17 |  | 3 | 0 | 0 | 21.1-25-761 | Кабель-каналы, размер 20х12,5 мм: углы плоские | 1000 шт. | 0.00048 | 1 | 10795.6 | 5.1819 | 10795.6 | 5.1819 | -1609649891 | 1851944205 | 1242305220
17 |  | 3 | 0 | 0 | 21.1-25-760 | Кабель-каналы, размер 20х12,5 мм: углы наружные | 1000 шт. | 0.0036 | 1 | 10359.9 | 37.2956 | 10359.9 | 37.2956 | -608051949 | 2119833850 | -339922534
17 |  | 3 | 0 | 0 | 21.1-25-759 | Кабель-каналы, размер 20х12,5 мм: углы внутренние | 1000 шт. | 0.00048 | 1 | 10383.96 | 4.9843 | 10383.96 | 4.9843 | -129295530 | 1108094143 | -1443184163
17 |  | 3 | 0 | 0 | 21.1-25-758 | Кабель-каналы, размер 20х12,5 мм: кабель-каналы | м | 24 | 1 | 19.95 | 478.8 | 19.95 | 478.8 | -1500372951 | 953899725 | -40029823
17 |  | 3 | 0 | 0 | 21.1-11-81 | Патроны, калибр 6,8/11 М для дюбеля | 100 шт. | 0.96 | 1 | 658.13 | 631.8048 | 658.13 | 631.8048 | -184875277 | 27698245 | -1468148548
17 |  | 3 | 0 | 0 | 21.1-11-108 | Шурупы - саморезы, размер 3,5х45 мм | т | 0.0001776 | 1 | 121037.47 | 21.4963 | 121037.47 | 21.4963 | -738792026 | -1707892657 | -1697807337
17 |  | 3 | 0 | 0 | 21.21-5-44 | Кнопки для ленты ЛМ, тип 3,5 | 1000 шт. | 0.0048 | 1 | 145.29 | 0.69739 | 145.29 | 0.69739 | -2097439660 | 589981458 | -1596857914
17 |  | 3 | 0 | 0 | 21.21-5-342 | Хомуты (стяжки) кабельные из полиамида, размеры 3,6х200 мм | 100 шт. | 0.0624 | 1 | 95.09 | 5.9336 | 95.09 | 5.9336 | 2082646862 | 533245034 | 1299238667
17 |  | 3 | 0 | 0 | 21.21-5-305 | Сжимы, тип У731М для проводников магистральных сечением от 4 до 10 мм2 и ответвительных от 1,5 до 10 мм2 | шт. | 2.4 | 1 | 11.94 | 28.656 | 11.94 | 28.656 | -1910502396 | 921454873 | 479612023
17 |  | 3 | 0 | 0 | 21.21-5-2 | Бирки маркировочные для кабелей и проводов, тип У153 У3,5 | 1000 шт. | 0.0012 | 1 | 313.43 | 0.37612 | 313.43 | 0.37612 | -1973012171 | 888626331 | -1920119101
17 |  | 3 | 0 | 0 | 21.21-5-114 | Лента монтажная, тип ЛМ-5 | м | 1.2 | 1 | 3.23 | 3.876 | 3.23 | 3.876 | 1043042085 | 1443518224 | 1451572748
17 |  | 3 | 0 | 0 | 21.1-20-10 | Лента изоляционная хлопчатобумажная | кг | 0.0384 | 1 | 135.63 | 5.2082 | 135.63 | 5.2082 | 1224238716 | -901667588 | -924046680
18 |  | 3 | 4 | 0 | 21.23-8-139 | Кабели силовые с медными жилами, с изоляцией и оболочкой из поливинилхлоридных композиций пониженной пожароопасности, с низким дымо - и газовыделением, марка ВВГнг(А)-LS, напряжение 660 В, число жил и сечение, мм2: 3х1,5 | км | 0.02472 | 1 | 64503.9 | 1594.54 | 64503.9 | 1594.54 | 720182202 | 95310038 | -257129936
18 |  | 3 | 4 | 0 | Цена поставщика | Светильник светодиодный LED 1195 х 295 | шт. | 4 | 1 | 1549.04 | 6196.16 | 1549.04 | 6196.16 | -1305494552 | -1714599267 | -1714248605
18 |  | 3 | 4 | 0 | 21.21-5-25 | Выключатели серии "Прима", напряжение 250 В, сила тока 6 А, открытой установки двухклавишные, тип А56-029 | шт. | 1 | 1 | 37.87 | 37.87 | 37.87 | 37.87 | 2138921537 | 1211192419 | 469699269
17 |  | 3 | 0 | 0 | 21.12-5-292 | Кольца резиновые уплотнительные для канализации из поливинилхлоридных труб, диаметр 110 мм | шт. | 1.92 | 1 | 7.16 | 13.7472 | 7.16 | 13.7472 | -1238461877 | -376880418 | -169209583
17 |  | 3 | 0 | 0 | 21.1-25-13 | Вода | м3 | 0.03152 | 1 | 29.98 | 0.94497 | 29.98 | 0.94497 | 1653821073 | 1029078353 | 311962904
17 |  | 3 | 0 | 0 | 21.12-1-21 | Заготовки трубные поливинилхлоридные, внутренней канализации без средств крепления, диаметр 50 мм | м | 15.968 | 1 | 211.92 | 3383.9386 | 211.92 | 3383.9386 | 2108255111 | -148043741 | 2055048840
17 |  | 3 | 0 | 0 | 21.1-11-21 | Болты строительные черные с гайками и шайбами (10х100мм) | т | 0.000192 | 1 | 93317.47 | 17.917 | 93317.47 | 17.917 | 19696855 | 1361253865 | 886128082
17 |  | 3 | 0 | 0 | 21.3-2-12 | Растворы цементные, марка 25 | м3 | 0.03 | 1 | 2685.66 | 80.5698 | 2685.66 | 80.5698 | -698274867 | -1973304359 | -1926081370
17 |  | 3 | 0 | 0 | 21.1-4-9 | Керосин | т | 0.000288 | 1 | 47985.31 | 13.8198 | 47985.31 | 13.8198 | 2079485835 | -2036202037 | 1981863805
17 |  | 3 | 0 | 0 | 21.1-3-44 | Материал рулонный кровельный и гидроизоляционный наплавляемый битумный на основе стеклоткани "Гидростеклоизол", марка ТПП-3,5 | м2 | 2.64 | 1 | 61.31 | 161.8584 | 61.31 | 161.8584 | 1126655523 | -775382750 | 1841879364
17 |  | 3 | 0 | 0 | 21.1-1-75 | Мастика клеящая морозостойкая, марка МБ-50, битумно-масляная | т | 0.00504 | 1 | 39414.99 | 198.6515 | 39414.99 | 198.6515 | -1051249692 | -1328259186 | 1650487666
17 |  | 3 | 0 | 0 | 21.1-1-5 | Битумы нефтяные, строительные марка БН, БНСК | т | 0.000192 | 1 | 13728.45 | 2.6359 | 13728.45 | 2.6359 | 1100087543 | -1660089082 | 1981564075
17 |  | 3 | 0 | 0 | 21.3-2-9 | Растворы цементно-известковые, марка 50 | м3 | 0.0708 | 1 | 3455.09 | 244.6204 | 3455.09 | 244.6204 | 907702308 | 1014739123 | -531240840
17 |  | 3 | 0 | 0 | 21.1-5-8 | Кирпич керамический обыкновенный, размер 250х120х65 мм, марка средняя | 1000 шт. | 0.12 | 1 | 10205.92 | 1224.7104 | 10205.92 | 1224.7104 | 573698201 | -759881101 | -1467916943
4 | 96 |  |  |  |  | Приямок подвала
5 | 100 |  |  |  |  | Ремонтные работы
17 |  | 3 | 0 | 0 | 21.3-1-64 | Смеси бетонные, БСГ, тяжелого бетона на гранитном щебне, класс прочности: В7,5 (М100); П3, фракция 5-20 | м3 | 0.306 | 1 | 3195.93 | 977.9546 | 3195.93 | 977.9546 | -1613524913 | 1210983201 | 646520619
17 |  | 3 | 0 | 0 | 21.1-25-13 | Вода | м3 | 0.00525 | 1 | 29.98 | 0.1574 | 29.98 | 0.1574 | 1653821073 | 1029078353 | 311962904
17 |  | 3 | 0 | 0 | 21.1-20-17 | Мешковина | м2 | 0.75 | 1 | 63.78 | 47.835 | 63.78 | 47.835 | -1132375348 | 2142568086 | 1376046708
17 |  | 3 | 0 | 0 | 21.3-4-68 | Каркасы и сетки арматурные плоские, собранные и сваренные (связанные) в арматурные изделия, класс ВР-I, диаметр 5 мм | т | 0.015 | 1 | 34468.87 | 517.0331 | 34468.87 | 517.0331 | 1555868557 | 176727592 | 784745772
17 |  | 3 | 0 | 0 | 21.1-10-21 | Проволока стальная низкоуглеродистая общего назначения, диаметр 1,1 мм | т | 0.00042 | 1 | 49656.18 | 20.8556 | 49656.18 | 20.8556 | 1877083900 | -2018600690 | 1690343052
4 | 149 |  |  |  |  | Коридор в подвале
5 | 153 |  |  |  |  | Демонтажные работы
5 | 180 |  |  |  |  | Ремонтные работы
17 |  | 3 | 0 | 0 | 21.1-4-9 | Керосин | т | 0.0324 | 1 | 47985.31 | 1554.724 | 47985.31 | 1554.724 | 2079485835 | -2036202037 | 1981863805
17 |  | 3 | 0 | 0 | 21.1-20-7 | Ветошь | кг | 0.135 | 1 | 28.66 | 3.8691 | 28.66 | 3.8691 | -613561335 | 1198111763 | 1578595315
17 |  | 3 | 0 | 0 | 21.1-1-75 | Мастика клеящая морозостойкая, марка МБ-50, битумно-масляная | т | 0.324 | 1 | 39414.99 | 12770.4568 | 39414.99 | 12770.4568 | -1051249692 | -1328259186 | 1650487666
17 |  | 3 | 0 | 0 | 21.1-1-5 | Битумы нефтяные, строительные марка БН, БНСК | т | 0.0216 | 1 | 13728.45 | 296.5345 | 13728.45 | 296.5345 | 1100087543 | -1660089082 | 1981564075
17 |  | 3 | 0 | 0 | 21.3-2-3 | Раствор известковый, марка 4 | м3 | 0.297 | 1 | 3388.43 | 1006.3637 | 3388.43 | 1006.3637 | 2145706081 | 1387758374 | -1961902484
17 |  | 3 | 0 | 0 | 21.3-2-97 | Смеси сухие штукатурные цементно-известковые для внутренних и наружных работ, для машинного и ручного нанесения, марка 75 | т | 0.12096 | 1 | 6209.74 | 751.1302 | 6209.74 | 751.1302 | 178026074 | 297488683 | 1462607073
17 |  | 3 | 0 | 0 | 21.3-2-92 | Смеси сухие штукатурные известковые для внутренних работ, В2 (М25), крупность заполнителя не более 0,5 мм | т | 0.6048 | 1 | 4574.9 | 2766.8995 | 4574.9 | 2766.8995 | -967002472 | 1478886276 | -287273244
17 |  | 3 | 0 | 0 | 21.3-2-3 | Раствор известковый, марка 4 | м3 | 1.512 | 1 | 3388.43 | 5123.3062 | 3388.43 | 5123.3062 | 2145706081 | 1387758374 | -1961902484
17 |  | 3 | 0 | 0 | 21.3-2-10 | Растворы цементно-известковые, марка 75 | м3 | 0.3024 | 1 | 3455.09 | 1044.8192 | 3455.09 | 1044.8192 | 1382155603 | -653350024 | 520213249
17 |  | 3 | 0 | 0 | 21.1-25-335 | Сетка проволочная штукатурная тканая, квадрат 5х5 мм, толщина 1,6 мм | м2 | 3.564 | 1 | 547.36 | 1950.791 | 547.36 | 1950.791 | 961608576 | -1795558137 | -365708513
17 |  | 3 | 0 | 0 | 21.1-25-13 | Вода | м3 | 0.12798 | 1 | 29.98 | 3.8368 | 29.98 | 3.8368 | 1653821073 | 1029078353 | 311962904
17 |  | 3 | 0 | 0 | 21.1-6-38 | Краски водно-дисперсионные поливинилацетатные, белые, марка ВД-ВА-27А, Э-ВА-27Т | т | 0.18105 | 1 | 55020.23 | 9961.4126 | 55020.23 | 9961.4126 | -1082216174 | -1575513330 | 76339368
17 |  | 3 | 0 | 0 | 21.1-25-88 | Клей малярный | т | 0.010251 | 1 | 398091.73 | 4080.8383 | 398091.73 | 4080.8383 | -1979692298 | -1688540978 | 1388669198
17 |  | 3 | 0 | 0 | 21.1-25-407 | Шпатлевка масляно-клеевая универсальная | т | 0.01836 | 1 | 15222.65 | 279.4879 | 15222.65 | 279.4879 | 843538113 | -1383085302 | -41669266
17 |  | 3 | 0 | 0 | 21.1-25-388 | Шкурка шлифовальная на бумажной основе | м2 | 2.04 | 1 | 165.36 | 337.3344 | 165.36 | 337.3344 | 899841616 | 1317348351 | -1502172731
17 |  | 3 | 0 | 0 | 21.1-25-193 | Мыло твердое | т | 0.002601 | 1 | 35067.73 | 91.2112 | 35067.73 | 91.2112 | -1485000216 | -1580368824 | -1643172182
17 |  | 3 | 0 | 0 | 21.1-25-187 | Мел молотый | т | 0.065025 | 1 | 2393.47 | 155.6354 | 2393.47 | 155.6354 | -1580207076 | 1646003502 | 747461031
17 |  | 3 | 0 | 0 | 21.1-25-13 | Вода | м3 | 0.612 | 1 | 29.98 | 18.3478 | 29.98 | 18.3478 | 1653821073 | 1029078353 | 311962904
4 | 233 |  |  |  |  | Коридор 2-го этажа
5 | 237 |  |  |  |  | Демонтажные работы
5 | 267 |  |  |  |  | Ремонтные работы
17 |  | 3 | 0 | 0 | 21.3-2-120 | Смеси сухие цементно-песчаные для устройства стяжки, самовыравнивающиеся: В15 (М200), F50 | т | 0.11367 | 1 | 21781.17 | 2475.8656 | 21781.17 | 2475.8656 | 562069298 | -406944433 | 198719525
17 |  | 3 | 0 | 0 | 21.1-6-183 | Грунтовка водно-дисперсионная на акриловых сополимерах с токопроводящими добавками | кг | 2.7 | 1 | 352.67 | 952.209 | 352.67 | 952.209 | 1876488841 | 2056523700 | -2024733923
17 |  | 3 | 0 | 0 | 21.1-25-257 | Пленка полиэтиленовая, толщина 80 мкм | м2 | 1.35 | 1 | 9.47 | 12.7845 | 9.47 | 12.7845 | 878661288 | -478094208 | 259772683
17 |  | 3 | 0 | 0 | 21.1-25-13 | Вода | м3 | 0.04077 | 1 | 29.98 | 1.2223 | 29.98 | 1.2223 | 1653821073 | 1029078353 | 311962904
17 |  | 3 | 0 | 0 | 21.1-6-165 | Грунтовка водно-дисперсионная высококонцентрированная глубокопроникающая универсальная | кг | 14.935 | 1 | 78.41 | 1171.0533 | 78.41 | 1171.0533 | 743440459 | -1802840498 | -186758369
17 |  | 3 | 0 | 0 | 21.1-25-748 | Шнур для сварки швов поливинилхлоридного линолеума | м | 87 | 1 | 31.16 | 2710.92 | 31.16 | 2710.92 | 274570549 | -810379201 | 275311120
17 |  | 3 | 0 | 0 | 21.1-25-735 | Линолеум поливинилхлоридный высокой износостойкости, класс 34/43, истираемость 30 г/м2 (Т), группа горючести Г1, общая толщина 2 мм, защитный слой 0,7 мм | м2 | 155.15 | 1 | 416.65 | 64643.2475 | 416.65 | 64643.2475 | 1288776010 | -792294379 | -745376830
17 |  | 3 | 0 | 0 | 21.1-25-100 | Клей водно-дисперсионный акриловый, универсальный для укладки поливинилхлоридных и текстильных покрытий | кг | 52.2725 | 1 | 159.5 | 8337.4637 | 159.5 | 8337.4637 | -1717007363 | 598821598 | -519547379
17 |  | 3 | 0 | 0 | 21.1-25-89 | Клей мастика (резиновый), КН-2 | кг | 4.635 | 1 | 173.93 | 806.1656 | 173.93 | 806.1656 | -1220503235 | 937792710 | -1446406896
17 |  | 3 | 0 | 0 | 21.1-25-259 | Плинтусы поливинилхлоридные электротехнические совмещенные | м | 90.9 | 1 | 29.94 | 2721.546 | 29.94 | 2721.546 | 1199172577 | 518924362 | -1777451422
17 |  | 3 | 0 | 0 | 21.7-12-1 | Профили алюминиевые, ширина 40 мм, марка СПА 3505 | м | 16.8 | 1 | 127.27 | 2138.136 | 127.27 | 2138.136 | -239779464 | -654852841 | 539086666
17 |  | 3 | 0 | 0 | 21.1-11-32 | Винты самонарезающие оцинкованные, длина 25 мм | кг | 0.1504 | 1 | 109.78 | 16.5109 | 109.78 | 16.5109 | 1227437813 | 1566801815 | 1712095891
17 |  | 3 | 0 | 0 | 21.1-25-702 | Панели отделочные гипсокартонные с декоративной пленкой | м2 | 16.2 | 1 | 124.85 | 2022.57 | 124.85 | 2022.57 | -246046192 | 362336535 | 1099953304
17 |  | 3 | 0 | 0 | 21.1-25-298 | Раскладки поливинилхлоридные декоративные для внутренней облицовки, белые и цветные | м | 73.125 | 1 | 23.92 | 1749.15 | 23.92 | 1749.15 | 91985177 | -1638902707 | 1008234015
17 |  | 3 | 0 | 0 | 21.1-11-115 | Шурупы с потайной головкой, оцинкованные, длина 13-20 мм | т | 0.0003 | 1 | 149191.89 | 44.7576 | 149191.89 | 44.7576 | 112727161 | 559489952 | -666722937
17 |  | 3 | 0 | 0 | 21.1-6-37 | Краски водно-дисперсионные поливинилацетатные, белые, марка ВД-ВА-17 | т | 0.0078 | 1 | 74072.47 | 577.7653 | 74072.47 | 577.7653 | -1863329552 | -337077528 | 335293340
17 |  | 3 | 0 | 0 | 21.1-6-103 | Пигменты сухие для красок, охра золотистая | т | 0.000255 | 1 | 43470.42 | 11.085 | 43470.42 | 11.085 | -1882181680 | 785168394 | 985633143
17 |  | 3 | 0 | 0 | 21.1-25-407 | Шпатлевка масляно-клеевая универсальная | т | 0.000825 | 1 | 15222.65 | 12.5587 | 15222.65 | 12.5587 | 843538113 | -1383085302 | -41669266
17 |  | 3 | 0 | 0 | 21.1-6-168 | Грунтовка водно-дисперсионная бутадиен-стирольная, марка ПУ-1 | т | 0.00019758 | 1 | 44723.95 | 8.8366 | 44723.95 | 8.8366 | 207407430 | 49714754 | -456190001
17 |  | 3 | 0 | 0 | 21.1-25-81 | Клей "ПВА" | т | 0.000666 | 1 | 59188.35 | 39.4194 | 59188.35 | 39.4194 | -836437113 | 1363071299 | 643823644
17 |  | 3 | 0 | 0 | 21.1-25-231 | Пластик бумажнослоистый декоративный, однотонный, толщина 1,3 мм | м2 | 2.331 | 1 | 566.95 | 1321.5605 | 566.95 | 1321.5605 | -1886260957 | 1832922052 | 1972618524
17 |  | 3 | 0 | 0 | 21.1-20-7 | Ветошь | кг | 0.00444 | 1 | 28.66 | 0.12725 | 28.66 | 0.12725 | -613561335 | 1198111763 | 1578595315
4 | 321 |  |  |  |  | Кровля
5 | 325 |  |  |  |  | Демонтажные работы
5 | 354 |  |  |  |  | Ремонтные работы
17 |  | 3 | 0 | 0 | 21.3-2-9 | Растворы цементно-известковые, марка 50 | м3 | 0.759 | 1 | 3455.09 | 2622.4133 | 3455.09 | 2622.4133 | 907702308 | 1014739123 | -531240840
17 |  | 3 | 0 | 0 | 21.1-5-8 | Кирпич керамический обыкновенный, размер 250х120х65 мм, марка средняя | 1000 шт. | 1.206 | 1 | 10205.92 | 12308.3395 | 10205.92 | 12308.3395 | 573698201 | -759881101 | -1467916943
17 |  | 3 | 0 | 0 | 21.4-4-15 | Сульфат аммония | кг | 12.24 | 1 | 24.18 | 295.9632 | 24.18 | 295.9632 | -1463790749 | 2137365838 | -1663907779
17 |  | 3 | 0 | 0 | 21.1-4-49 | Керосиновый контакт | т | 0.0072 | 1 | 26628.9 | 191.7281 | 26628.9 | 191.7281 | 240938598 | -2094931291 | -137767491
17 |  | 3 | 0 | 0 | 21.1-16-7 | Аммоний фосфорнокислый (диаммоний фосфат) | т | 0.04824 | 1 | 170317.61 | 8216.1215 | 170317.61 | 8216.1215 | 1066339636 | 597851910 | -1922834571
17 |  | 3 | 0 | 0 | 21.1-9-37 | Доски хвойных пород, необрезные, длина 2-6,5 м, сорт II, толщина 40-60 мм | м3 | 1.3 | 1 | 4982.54 | 6477.302 | 4982.54 | 6477.302 | -788920563 | 1354762086 | -1708505836
17 |  | 3 | 0 | 0 | 21.1-11-46 | Гвозди строительные | т | 0.004 | 1 | 45454.3 | 181.8172 | 45454.3 | 181.8172 | 1574046373 | 1941899885 | 1158301771
17 |  | 3 | 0 | 0 | 21.1-8-1 | Антисептики: натрий фтористый | т | 0.009 | 1 | 254057.26 | 2286.5153 | 254057.26 | 2286.5153 | -424016937 | -710922055 | 1165978494
17 |  | 3 | 0 | 0 | 21.1-25-13 | Вода | м3 | 0.16 | 1 | 29.98 | 4.7968 | 29.98 | 4.7968 | 1653821073 | 1029078353 | 311962904
17 |  | 3 | 0 | 0 | 21.1-11-84 | Поковки строительные (скобы, закрепы, хомуты) простые, масса 1,8 кг | т | 0.1872 | 1 | 39990.42 | 7486.2066 | 39990.42 | 7486.2066 | -1253251386 | -372495666 | 2142060649
17 |  | 3 | 0 | 0 | 21.1-11-46 | Гвозди строительные | т | 0.0036 | 1 | 45454.3 | 163.6355 | 45454.3 | 163.6355 | 1574046373 | 1941899885 | 1158301771
17 |  | 3 | 0 | 0 | 21.1-10-165 | Сталь листовая, оцинкованная, толщина 0,5 мм | т | 1.656 | 1 | 50407.79 | 83475.3002 | 50407.79 | 83475.3002 | 291612274 | 2144629299 | 1272408942
17 |  | 3 | 0 | 0 | 21.9-11-1 | Переплеты оконные, неостекленные, глухие | м2 | 3.5 | 1 | 1291.03 | 4518.605 | 1291.03 | 4518.605 | -16550867 | -1135058178 | -801050517
17 |  | 3 | 0 | 0 | 21.8-1-30 | Ручка оконная с цинковым напылением | шт. | 14 | 1 | 10.14 | 141.96 | 10.14 | 141.96 | 144327202 | 1321804782 | -482239693
17 |  | 3 | 0 | 0 | 21.1-9-68 | Пластины хвойных пород, окоренные, длина 3-6,5 м, сорт II | м3 | 0.42 | 1 | 6326.94 | 2657.3148 | 6326.94 | 2657.3148 | -1345789062 | 164252464 | -699197482
17 |  | 3 | 0 | 0 | 21.1-9-57 | Доски хвойных пород, обрезные, длина 2-6,5 м, сорт III, толщина 40-60 мм | м3 | 0.7 | 1 | 5631.96 | 3942.372 | 5631.96 | 3942.372 | 966492149 | 1674096852 | 323811187
17 |  | 3 | 0 | 0 | 21.1-9-55 | Доски хвойных пород, обрезные, длина 2-6,5 м, сорт III, толщина 19-22 мм | м3 | 0.42 | 1 | 5631.96 | 2365.4232 | 5631.96 | 2365.4232 | 1163136531 | -590810218 | -1901219029
17 |  | 3 | 0 | 0 | 21.6-1-21 | Ограждения из прокатных и гнутых профилей полосовой и круглой стали | т | 0.45 | 1 | 62502.13 | 28125.9585 | 62502.13 | 28125.9585 | -271876913 | -1176725489 | 1204581959
17 |  | 3 | 0 | 0 | 21.1-25-305 | Резина техническая прессованная | т | 0.00078 | 1 | 160225.27 | 124.9757 | 160225.27 | 124.9757 | -974584596 | 1168164681 | 759468450
17 |  | 3 | 0 | 0 | 21.1-23-9 | Электроды, тип Э-42, 46, 50, диаметр 4 - 6 мм | т | 0.00075 | 1 | 117442.26 | 88.0817 | 117442.26 | 88.0817 | -1592467254 | 2039985855 | 1855346181
18 |  | 3 | 4 | 0 | 21.6-1-21 | Ограждения из прокатных и гнутых профилей полосовой и круглой стали | т | 1.22 | 1 | 62502.13 | 76252.6 | 62502.13 | 76252.6 | 885945411 | 977224809 | -1989987101
4 | 410 |  |  |  |  | Навес над входом в подвал
5 | 414 |  |  |  |  | Демонтажные работы
5 | 441 |  |  |  |  | Ремонтные работы
17 |  | 3 | 0 | 0 | 21.6-1-50 | Отдельные конструктивные элементы с преобладанием горячекатаных профилей, средняя масса сборочной единицы от 0,11 до 0,5 т | т | 0.0011 | 1 | 60359.91 | 66.3959 | 60359.91 | 66.3959 | -1331440720 | -1190364005 | -1899461478
17 |  | 3 | 0 | 0 | 21.1-11-13 | Болты строительные анкерные с гайками | т | 0.0002 | 1 | 124167.17 | 24.8334 | 124167.17 | 24.8334 | 841480886 | -945208564 | -1837092581
17 |  | 3 | 0 | 0 | 21.1-10-264 | Профили стальные оцинкованные, марка Н60-845-0,7 | м2 | 10 | 1 | 388.5 | 3885 | 388.5 | 3885 | 334834640 | 1514387325 | -417769781
17 |  | 3 | 0 | 0 | 21.1-11-83 | Поковки строительные (скобы, закрепы, хомуты) оцинкованные, масса от 2,5 до 4,0 кг | т | 0.0095885 | 1 | 44312.57 | 424.8911 | 44312.57 | 424.8911 | -1857621765 | -1342724737 | 1732956
17 |  | 3 | 0 | 0 | 21.1-11-46 | Гвозди строительные | т | 7.55e-05 | 1 | 45454.3 | 3.4318 | 45454.3 | 3.4318 | 1574046373 | 1941899885 | 1158301771
17 |  | 3 | 0 | 0 | 21.1-10-165 | Сталь листовая, оцинкованная, толщина 0,5 мм | т | 0.020914 | 1 | 50407.79 | 1054.2033 | 50407.79 | 1054.2033 | 291612274 | 2144629299 | 1272408942
17 |  | 3 | 0 | 0 | 21.1-1-87 | Мастика герметизирующая нетвердеющая, строительная, клеящая, уплотняющая, неотверждающаяся, марка МСУ, сланцевая | т | 0.0056625 | 1 | 47960.04 | 271.5737 | 47960.04 | 271.5737 | 1924343423 | 2097979614 | 448593194
17 |  | 3 | 0 | 0 | 21.7-11-9 | Профили стальные П-образные, окрашенные, сечение 60х27х0,7 мм | м | 5.865 | 1 | 104.32 | 611.8368 | 104.32 | 611.8368 | -857667456 | -1514817955 | 332586086
17 |  | 3 | 0 | 0 | 21.1-11-119 | Шурупы с потайной головкой, оцинкованные, размер 6х40 мм | т | 4.3125e-05 | 1 | 132427.31 | 5.7109 | 132427.31 | 5.7109 | 1516977171 | 750322410 | -1665538999
17 |  | 3 | 0 | 0 | 21.1-10-168 | Сталь листовая, оцинкованная, толщина 0,9-1 мм | т | 0.00023 | 1 | 47211.72 | 10.8587 | 47211.72 | 10.8587 | 1854816045 | -1459844247 | 2131116387
17 |  | 3 | 0 | 0 | 21.3-2-16 | Растворы цементные, марка 150 | м3 | 0.04386 | 1 | 3079.71 | 135.0761 | 3079.71 | 135.0761 | -1742542958 | 757260190 | 372698167
17 |  | 3 | 0 | 0 | 21.1-25-13 | Вода | м3 | 0.07525 | 1 | 29.98 | 2.256 | 29.98 | 2.256 | 1653821073 | 1029078353 | 311962904
17 |  | 3 | 0 | 0 | 21.3-2-16 | Растворы цементные, марка 150 | м3 | 0.010965 | 1 | 3079.71 | 33.769 | 3079.71 | 33.769 | -1742542958 | 757260190 | 372698167
17 |  | 3 | 0 | 0 | 21.5-3-76 | Плиты бетонные тротуарные, толщина 70 мм, цвет: разного цвета | м2 | 5.0388 | 1 | 608.53 | 3066.261 | 608.53 | 3066.261 | 1678793182 | 250635522 | 1311213514
17 |  | 3 | 0 | 0 | 21.3-2-16 | Растворы цементные, марка 150 | м3 | 0.10423 | 1 | 3079.71 | 321.0105 | 3079.71 | 321.0105 | -1742542958 | 757260190 | 372698167
17 |  | 3 | 0 | 0 | 21.1-6-90 | Олифа для окраски комбинированная "Оксоль" | кг | 0.27 | 1 | 67.64 | 18.2628 | 67.64 | 18.2628 | 994708884 | 1950550230 | 944081685
17 |  | 3 | 0 | 0 | 21.1-6-46 | Краски масляные жидкотертые цветные (готовые к употреблению) для наружных и внутренних работ, марка МА-15, сурик железный для окраски по металлу | т | 0.00246 | 1 | 66674.02 | 164.0181 | 66674.02 | 164.0181 | 1546269974 | 865729862 | -270743086
17 |  | 3 | 0 | 0 | 21.3-2-10 | Растворы цементно-известковые, марка 75 | м3 | 0.1463 | 1 | 3455.09 | 505.4797 | 3455.09 | 505.4797 | 1382155603 | -653350024 | 520213249
17 |  | 3 | 0 | 0 | 21.1-6-55 | Краски фасадные перхлорвиниловые, марка ХВ-161 (белая) | т | 0.0039235 | 1 | 91737.53 | 359.9322 | 91737.53 | 359.9322 | 89610810 | -144904977 | -124138440
17 |  | 3 | 0 | 0 | 21.1-6-163 | Грунтовка перхлорвиниловая, ХВ | т | 0.0009975 | 1 | 96293.24 | 96.0525 | 96293.24 | 96.0525 | 1810651028 | -132187758 | 2059420161
17 |  | 3 | 0 | 0 | 21.1-6-114 | Растворитель "Уайт-спирит" | т | 0.000665 | 1 | 56658.11 | 37.6776 | 56658.11 | 37.6776 | -482034559 | 1401999661 | -1692901039
17 |  | 3 | 0 | 0 | 21.1-25-409 | Шпатлевка перхлорвиниловая, марка ХВ | т | 0.000798 | 1 | 139391.81 | 111.2347 | 139391.81 | 111.2347 | -892431525 | -161395599 | 275006256
17 |  | 3 | 0 | 0 | 21.1-25-218 | Пемза шлаковая | т | 1.596e-05 | 1 | 2838.12 | 0.045296 | 2838.12 | 0.045296 | 1321308695 | -1881597123 | 932868666
17 |  | 3 | 0 | 0 | 21.1-20-7 | Ветошь | кг | 0.027265 | 1 | 28.66 | 0.78141 | 28.66 | 0.78141 | -613561335 | 1198111763 | 1578595315
4 | 498 |  |  |  |  | Главный вход
5 | 502 |  |  |  |  | Демонтажные работы
5 | 530 |  |  |  |  | Ремонтные работы
17 |  | 3 | 0 | 0 | 21.5-3-76 | Плиты бетонные тротуарные, толщина 70 мм, цвет: разного цвета | м2 | 25.5 | 1 | 608.53 | 15517.515 | 608.53 | 15517.515 | 1678793182 | 250635522 | 1311213514
17 |  | 3 | 0 | 0 | 21.3-2-16 | Растворы цементные, марка 150 | м3 | 0.5275 | 1 | 3079.71 | 1624.547 | 3079.71 | 1624.547 | -1742542958 | 757260190 | 372698167
17 |  | 3 | 0 | 0 | 21.3-2-109 | Смеси сухие фуговочные для заделки швов между плитками (различная цветовая гамма): В7,5 (М100), F50, крупность заполнителя 0,3 мм | т | 0.00972 | 1 | 22088.45 | 214.6997 | 22088.45 | 214.6997 | -1483621562 | -2080033047 | 1519888659
17 |  | 3 | 0 | 0 | 21.3-2-107 | Смеси сухие цементно-песчаные, клеевые для плиточных работ: В12,5 (М150), F50, крупность заполнителя не более 0,5 мм | т | 0.14742 | 1 | 8102.61 | 1194.4868 | 8102.61 | 1194.4868 | -119176890 | -353685865 | 1690500179
17 |  | 3 | 0 | 0 | 21.1-6-9 | Грунтовка акриловая адгезионная для обработки бетонных оснований перед оштукатуриванием, марка "Бетоконтакт" | кг | 2.781 | 1 | 112.15 | 311.8892 | 112.15 | 311.8892 | 801287592 | -1245942644 | 930711888
17 |  | 3 | 0 | 0 | 21.1-5-13 | Плитка керамическая, типа керамогранит, полированная, размер 30х30 см, толщина 8 мм, цвета: светло-серый, серый, светло-зеленый, бежевый | м2 | 27 | 1 | 633.91 | 17115.57 | 633.91 | 17115.57 | 496570782 | 468681185 | -98725608
17 |  | 3 | 0 | 0 | 21.1-25-13 | Вода | м3 | 0.081 | 1 | 29.98 | 2.4284 | 29.98 | 2.4284 | 1653821073 | 1029078353 | 311962904
17 |  | 3 | 0 | 0 | 21.1-20-7 | Ветошь | кг | 0.135 | 1 | 28.66 | 3.8691 | 28.66 | 3.8691 | -613561335 | 1198111763 | 1578595315
17 |  | 3 | 0 | 0 | 21.1-23-9 | Электроды, тип Э-42, 46, 50, диаметр 4 - 6 мм | кг | 3.25 | 1 | 117.4423 | 381.6873 | 117.44 | 381.68 | 217912981 | 864675267 | -1975992674
17 |  | 3 | 0 | 0 | 21.1-11-83 | Поковки строительные (скобы, закрепы, хомуты) оцинкованные, масса от 2,5 до 4,0 кг | т | 0.0127 | 1 | 44312.57 | 562.7696 | 44312.57 | 562.7696 | -1857621765 | -1342724737 | 1732956
17 |  | 3 | 0 | 0 | 21.1-11-46 | Гвозди строительные | т | 0.0001 | 1 | 45454.3 | 4.5454 | 45454.3 | 4.5454 | 1574046373 | 1941899885 | 1158301771
17 |  | 3 | 0 | 0 | 21.1-10-165 | Сталь листовая, оцинкованная, толщина 0,5 мм | т | 0.0277 | 1 | 50407.79 | 1396.2958 | 50407.79 | 1396.2958 | 291612274 | 2144629299 | 1272408942
17 |  | 3 | 0 | 0 | 21.7-11-9 | Профили стальные П-образные, окрашенные, сечение 60х27х0,7 мм | м | 10.2 | 1 | 104.32 | 1064.064 | 104.32 | 1064.064 | -857667456 | -1514817955 | 332586086
17 |  | 3 | 0 | 0 | 21.1-11-119 | Шурупы с потайной головкой, оцинкованные, размер 6х40 мм | т | 7.5e-05 | 1 | 132427.31 | 9.932 | 132427.31 | 9.932 | 1516977171 | 750322410 | -1665538999
17 |  | 3 | 0 | 0 | 21.1-10-168 | Сталь листовая, оцинкованная, толщина 0,9-1 мм | т | 0.0004 | 1 | 47211.72 | 18.8847 | 47211.72 | 18.8847 | 1854816045 | -1459844247 | 2131116387
17 |  | 3 | 0 | 0 | 21.6-1-50 | Отдельные конструктивные элементы с преобладанием горячекатаных профилей, средняя масса сборочной единицы от 0,11 до 0,5 т | т | 0.0022 | 1 | 60359.91 | 132.7918 | 60359.91 | 132.7918 | -1331440720 | -1190364005 | -1899461478
17 |  | 3 | 0 | 0 | 21.1-11-13 | Болты строительные анкерные с гайками | т | 0.0004 | 1 | 124167.17 | 49.6669 | 124167.17 | 49.6669 | 841480886 | -945208564 | -1837092581
17 |  | 3 | 0 | 0 | 21.1-10-264 | Профили стальные оцинкованные, марка Н60-845-0,7 | м2 | 20 | 1 | 388.5 | 7770 | 388.5 | 7770 | 334834640 | 1514387325 | -417769781
17 |  | 3 | 0 | 0 | 21.7-12-4 | Профили алюминиевые системы AGS 150, ширина 49 мм, прижимы | м | 15.3952 | 1 | 149.9 | 2307.7405 | 149.9 | 2307.7405 | 717292627 | 659462947 | -1824689965
17 |  | 3 | 0 | 0 | 21.7-12-3 | Профили алюминиевые системы AGS 150, ширина 51 мм, крышки | м | 15.3952 | 1 | 69.66 | 1072.4296 | 69.66 | 1072.4296 | 987156123 | -665245729 | -696963759
17 |  | 3 | 0 | 0 | 21.7-1-1 | Винты самонарезающие оцинкованные 5х20 мм | 100 шт. | 1.7472 | 1 | 160.1 | 279.7267 | 160.1 | 279.7267 | -1426253526 | -1468675444 | 21386874
17 |  | 3 | 0 | 0 | 21.1-25-695 | Прокладки резиновые уплотнительные для профилей алюминиевых, ширина 60 мм | м | 15.3952 | 1 | 155.36 | 2391.7983 | 155.36 | 2391.7983 | -775126695 | 1520205637 | 945942644
17 |  | 3 | 0 | 0 | 21.1-25-694 | Прокладки резиновые уплотнительные для профилей алюминиевых, ширина 13,5 мм | м | 15.3952 | 1 | 32.97 | 507.5797 | 32.97 | 507.5797 | 631827367 | -2002927343 | 1204722582
17 |  | 3 | 0 | 0 | 21.1-25-691 | Термошайбы поликарбонатные для крепления поликарбоната к металлическим конструкциям | 100 шт. | 0.2912 | 1 | 865.79 | 252.118 | 865.79 | 252.118 | -844661888 | 726701346 | 1808653727
17 |  | 3 | 0 | 0 | 21.1-25-1004 | Профили поликарбонатные торцевые для сотового поликарбоната толщиной 10 мм | м | 27.9904 | 1 | 39.21 | 1097.5036 | 39.21 | 1097.5036 | -1089837371 | -1073993862 | 339464674
17 |  | 3 | 0 | 0 | 21.1-25-1002 | Пластик поликарбонатный ячеистый для остекления, толщина 10 мм | м2 | 32.48 | 1 | 265.43 | 8621.1664 | 265.43 | 8621.1664 | -764169177 | -946731659 | -270206946
17 |  | 3 | 0 | 0 | 21.1-15-276 | Ленты герметизирующие алюминиевые самоклеящиеся для сотового поликарбоната толщиной 8 мм, ширина 25 мм, перфорированные | м | 13.9936 | 1 | 33.54 | 469.3453 | 33.54 | 469.3453 | -1287858682 | 800623523 | 2040389214
17 |  | 3 | 0 | 0 | 21.1-15-275 | Ленты герметизирующие алюминиевые самоклеящиеся для сотового поликарбоната толщиной 8 мм, ширина 25 мм, сплошные | м | 13.9936 | 1 | 16.36 | 228.9353 | 16.36 | 228.9353 | -449955550 | 1447912996 | 514708947
17 |  | 3 | 0 | 0 | 21.7-3-2 | Буры с победитовым наконечником, с хвостовиком SDS-plus, размеры 10х160 мм | шт. | 1.5 | 1 | 273.17 | 409.755 | 273.17 | 409.755 | -1130168552 | 1552728395 | -1010607277
17 |  | 3 | 0 | 0 | 21.21-5-61 | Коробки для выполнения соединений и ответвлений электрических кабелей и проводов сечением до 4 мм2, прокладываемых в неметаллических трубах, тип КОР-73 УЗ | шт. | 1.5 | 1 | 18.09 | 27.135 | 18.09 | 27.135 | 281288500 | 168103979 | 1264674579
17 |  | 3 | 0 | 0 | 21.21-5-314 | Скобы крепежные оцинкованные двухлапковые, диаметр 16 мм | шт. | 60 | 1 | 1.84 | 110.4 | 1.84 | 110.4 | 1927192783 | 1226450482 | -424572776
17 |  | 3 | 0 | 0 | 21.12-5-135 | Трубы электротехнические гофрированные, поливинилхлоридные, негорючие, с зондом, наружный диаметр 16 мм | м | 15.3 | 1 | 6.25 | 95.625 | 6.25 | 95.625 | 1809741363 | 732848401 | -906423797
17 |  | 3 | 0 | 0 | 21.1-11-198 | Дюбели пластмассовые | шт. | 120 | 1 | 0.86 | 103.2 | 0.86 | 103.2 | -756916670 | -1556458024 | -340969471
17 |  | 3 | 0 | 0 | 21.1-11-128 | Шурупы-саморезы с полусферической головкой, с прессшайбой, наконечник острый, оцинкованные, размер 4,2х14 мм, для крепления листового металла | кг | 0.19995 | 1 | 100.26 | 20.047 | 100.26 | 20.047 | -576885088 | 387716099 | 1031746672
17 |  | 3 | 0 | 0 | 21.1-10-12 | Проволока стальная вязальная | т | 0.00309 | 1 | 42581.03 | 131.5754 | 42581.03 | 131.5754 | -1627600750 | -2089382144 | 1942214335
17 |  | 3 | 0 | 0 | 21.21-5-44 | Кнопки для ленты ЛМ, тип 3,5 | 1000 шт. | 0.003 | 1 | 145.29 | 0.43587 | 145.29 | 0.43587 | -2097439660 | 589981458 | -1596857914
17 |  | 3 | 0 | 0 | 21.21-5-342 | Хомуты (стяжки) кабельные из полиамида, размеры 3,6х200 мм | 100 шт. | 0.039 | 1 | 95.09 | 3.7085 | 95.09 | 3.7085 | 2082646862 | 533245034 | 1299238667
17 |  | 3 | 0 | 0 | 21.21-5-305 | Сжимы, тип У731М для проводников магистральных сечением от 4 до 10 мм2 и ответвительных от 1,5 до 10 мм2 | шт. | 1.5 | 1 | 11.94 | 17.91 | 11.94 | 17.91 | -1910502396 | 921454873 | 479612023
17 |  | 3 | 0 | 0 | 21.21-5-2 | Бирки маркировочные для кабелей и проводов, тип У153 У3,5 | 1000 шт. | 0.00075 | 1 | 313.43 | 0.23507 | 313.43 | 0.23507 | -1973012171 | 888626331 | -1920119101
17 |  | 3 | 0 | 0 | 21.21-5-114 | Лента монтажная, тип ЛМ-5 | м | 0.75 | 1 | 3.23 | 2.4225 | 3.23 | 2.4225 | 1043042085 | 1443518224 | 1451572748
17 |  | 3 | 0 | 0 | 21.1-20-10 | Лента изоляционная хлопчатобумажная | кг | 0.024 | 1 | 135.63 | 3.2551 | 135.63 | 3.2551 | 1224238716 | -901667588 | -924046680
18 |  | 3 | 4 | 0 | 21.23-8-89 | Кабели силовые с медными жилами с поливинилхлоридной изоляцией в оболочке из поливинилхлоридного пластиката, с жилой заземления, напряжение 660 В, марка NYM-J, число жил и сечение, мм2: 3х1,5 | км | 0.01545 | 1 | 60269.89 | 931.17 | 60269.89 | 931.17 | 1966491872 | 1070900004 | -1533489723
18 |  | 3 | 4 | 0 | Цена поставщика | Накладной светодиодный светильник круглый | шт. | 3 | 1 | 360.81 | 1082.43 | 360.81 | 1082.43 | 290408143 | -1143648996 | 822396801
17 |  | 3 | 0 | 0 | 21.1-11-83 | Поковки строительные (скобы, закрепы, хомуты) оцинкованные, масса от 2,5 до 4,0 кг | т | 0.01152 | 1 | 44312.57 | 510.4808 | 44312.57 | 510.4808 | -1857621765 | -1342724737 | 1732956
17 |  | 3 | 0 | 0 | 21.1-11-79 | Кляммеры КЛ | т | 0.0036792 | 1 | 294873.41 | 1084.8983 | 294873.41 | 1084.8983 | -300743053 | 926033448 | 716511068
17 |  | 3 | 0 | 0 | 21.1-11-46 | Гвозди строительные | т | 0.000216 | 1 | 45454.3 | 9.8181 | 45454.3 | 9.8181 | 1574046373 | 1941899885 | 1158301771
17 |  | 3 | 0 | 0 | 21.1-10-165 | Сталь листовая, оцинкованная, толщина 0,5 мм | т | 0.022032 | 1 | 50407.79 | 1110.5844 | 50407.79 | 1110.5844 | 291612274 | 2144629299 | 1272408942
17 |  | 3 | 0 | 0 | 21.3-2-16 | Растворы цементные, марка 150 | м3 | 0.24 | 1 | 3079.71 | 739.1304 | 3079.71 | 739.1304 | -1742542958 | 757260190 | 372698167
17 |  | 3 | 0 | 0 | 21.1-5-13 | Плитка керамическая, типа керамогранит, полированная, размер 30х30 см, толщина 8 мм, цвета: светло-серый, серый, светло-зеленый, бежевый | м2 | 12 | 1 | 633.91 | 7606.92 | 633.91 | 7606.92 | 496570782 | 468681185 | -98725608
17 |  | 3 | 0 | 0 | 21.1-2-16 | Цемент пуццолановый общего назначения, марка 400 | т | 0.0048 | 1 | 4482.17 | 21.5144 | 4482.17 | 21.5144 | -89915462 | -367203404 | -102031152
4 | 592 |  |  |  |  | Крыльцо № 1
5 | 596 |  |  |  |  | Демонтажные работы
5 | 624 |  |  |  |  | Ремонтные работы
17 |  | 3 | 0 | 0 | 21.1-6-68 | Лак битумный, марка БТ-577 | т | 0.00018 | 1 | 43224.84 | 7.7805 | 43224.84 | 7.7805 | 1377841966 | 254382779 | -20112796
17 |  | 3 | 0 | 0 | 21.1-6-38 | Краски водно-дисперсионные поливинилацетатные, белые, марка ВД-ВА-27А, Э-ВА-27Т | т | 0.00335 | 1 | 55020.23 | 184.3178 | 55020.23 | 184.3178 | -1082216174 | -1575513330 | 76339368
17 |  | 3 | 0 | 0 | 21.1-25-88 | Клей малярный | т | 0.0001215 | 1 | 398091.73 | 48.3681 | 398091.73 | 48.3681 | -1979692298 | -1688540978 | 1388669198
17 |  | 3 | 0 | 0 | 21.1-25-407 | Шпатлевка масляно-клеевая универсальная | т | 0.00034 | 1 | 15222.65 | 5.1757 | 15222.65 | 5.1757 | 843538113 | -1383085302 | -41669266
17 |  | 3 | 0 | 0 | 21.1-25-388 | Шкурка шлифовальная на бумажной основе | м2 | 0.08 | 1 | 165.36 | 13.2288 | 165.36 | 13.2288 | 899841616 | 1317348351 | -1502172731
17 |  | 3 | 0 | 0 | 21.1-25-193 | Мыло твердое | т | 3.2e-05 | 1 | 35067.73 | 1.1222 | 35067.73 | 1.1222 | -1485000216 | -1580368824 | -1643172182
17 |  | 3 | 0 | 0 | 21.1-25-187 | Мел молотый | т | 0.0006 | 1 | 2393.47 | 1.4361 | 2393.47 | 1.4361 | -1580207076 | 1646003502 | 747461031
17 |  | 3 | 0 | 0 | 21.1-25-13 | Вода | м3 | 0.012 | 1 | 29.98 | 0.35976 | 29.98 | 0.35976 | 1653821073 | 1029078353 | 311962904
17 |  | 3 | 0 | 0 | 21.1-6-38 | Краски водно-дисперсионные поливинилацетатные, белые, марка ВД-ВА-27А, Э-ВА-27Т | т | 0.001005 | 1 | 55020.23 | 55.2953 | 55020.23 | 55.2953 | -1082216174 | -1575513330 | 76339368
17 |  | 3 | 0 | 0 | 21.1-25-88 | Клей малярный | т | 3.645e-05 | 1 | 398091.73 | 14.5104 | 398091.73 | 14.5104 | -1979692298 | -1688540978 | 1388669198
17 |  | 3 | 0 | 0 | 21.1-25-407 | Шпатлевка масляно-клеевая универсальная | т | 9.6e-05 | 1 | 15222.65 | 1.4614 | 15222.65 | 1.4614 | 843538113 | -1383085302 | -41669266
17 |  | 3 | 0 | 0 | 21.1-25-388 | Шкурка шлифовальная на бумажной основе | м2 | 0.012 | 1 | 165.36 | 1.9843 | 165.36 | 1.9843 | 899841616 | 1317348351 | -1502172731
17 |  | 3 | 0 | 0 | 21.1-25-193 | Мыло твердое | т | 9.6e-06 | 1 | 35067.73 | 0.33665 | 35067.73 | 0.33665 | -1485000216 | -1580368824 | -1643172182
17 |  | 3 | 0 | 0 | 21.1-25-187 | Мел молотый | т | 0.00018 | 1 | 2393.47 | 0.43082 | 2393.47 | 0.43082 | -1580207076 | 1646003502 | 747461031
17 |  | 3 | 0 | 0 | 21.1-25-13 | Вода | м3 | 0.0036 | 1 | 29.98 | 0.10793 | 29.98 | 0.10793 | 1653821073 | 1029078353 | 311962904
17 |  | 3 | 0 | 0 | 21.1-9-7 | Бруски твердых лиственных пород обрезные, длина 2-6,5 м, сорт III, толщина 32-75 мм | м3 | 0.012 | 1 | 22400.7 | 268.8084 | 22400.7 | 268.8084 | -1598522892 | 415069358 | 1451454322
17 |  | 3 | 0 | 0 | 21.9-12-43 | Наличники хвойных пород, проолифленные, сечение 74х13 мм | м | 5.72 | 1 | 38.05 | 217.646 | 38.05 | 217.646 | 1178497843 | -398922044 | -614652598
17 |  | 3 | 0 | 0 | 21.1-11-46 | Гвозди строительные | т | 1.82e-05 | 1 | 45454.3 | 0.82727 | 45454.3 | 0.82727 | 1574046373 | 1941899885 | 1158301771
17 |  | 3 | 0 | 0 | 21.1-6-168 | Грунтовка водно-дисперсионная бутадиен-стирольная, марка ПУ-1 | т | 0.00012015 | 1 | 44723.95 | 5.3736 | 44723.95 | 5.3736 | 207407430 | 49714754 | -456190001
17 |  | 3 | 0 | 0 | 21.1-25-81 | Клей "ПВА" | т | 0.000405 | 1 | 59188.35 | 23.9713 | 59188.35 | 23.9713 | -836437113 | 1363071299 | 643823644
17 |  | 3 | 0 | 0 | 21.1-25-231 | Пластик бумажнослоистый декоративный, однотонный, толщина 1,3 мм | м2 | 1.4175 | 1 | 566.95 | 803.6516 | 566.95 | 803.6516 | -1886260957 | 1832922052 | 1972618524
17 |  | 3 | 0 | 0 | 21.1-20-7 | Ветошь | кг | 0.0027 | 1 | 28.66 | 0.077382 | 28.66 | 0.077382 | -613561335 | 1198111763 | 1578595315
17 |  | 3 | 0 | 0 | 21.3-2-109 | Смеси сухие фуговочные для заделки швов между плитками (различная цветовая гамма): В7,5 (М100), F50, крупность заполнителя 0,3 мм | т | 0.0013104 | 1 | 22088.45 | 28.9447 | 22088.45 | 28.9447 | -1483621562 | -2080033047 | 1519888659
17 |  | 3 | 0 | 0 | 21.3-2-107 | Смеси сухие цементно-песчаные, клеевые для плиточных работ: В12,5 (М150), F50, крупность заполнителя не более 0,5 мм | т | 0.016107 | 1 | 8102.61 | 130.5087 | 8102.61 | 130.5087 | -119176890 | -353685865 | 1690500179
17 |  | 3 | 0 | 0 | 21.1-6-11 | Грунтовка акриловая на латексной основе, марка "Грундирмиттель" | т | 0.000273 | 1 | 108319.66 | 29.5713 | 108319.66 | 29.5713 | -1047297428 | -252857835 | 424128474
17 |  | 3 | 0 | 0 | 21.1-5-13 | Плитка керамическая, типа керамогранит, полированная, размер 30х30 см, толщина 8 мм, цвета: светло-серый, серый, светло-зеленый, бежевый | м2 | 2.7846 | 1 | 633.91 | 1765.1858 | 633.91 | 1765.1858 | 496570782 | 468681185 | -98725608
17 |  | 3 | 0 | 0 | 21.1-25-13 | Вода | м3 | 0.0045318 | 1 | 29.98 | 0.13586 | 29.98 | 0.13586 | 1653821073 | 1029078353 | 311962904
17 |  | 3 | 0 | 0 | 21.1-11-84 | Поковки строительные (скобы, закрепы, хомуты) простые, масса 1,8 кг | т | 0.001872 | 1 | 39990.42 | 74.8621 | 39990.42 | 74.8621 | -1253251386 | -372495666 | 2142060649
17 |  | 3 | 0 | 0 | 21.1-11-46 | Гвозди строительные | т | 3.6e-05 | 1 | 45454.3 | 1.6364 | 45454.3 | 1.6364 | 1574046373 | 1941899885 | 1158301771
17 |  | 3 | 0 | 0 | 21.1-10-165 | Сталь листовая, оцинкованная, толщина 0,5 мм | т | 0.01656 | 1 | 50407.79 | 834.753 | 50407.79 | 834.753 | 291612274 | 2144629299 | 1272408942
17 |  | 3 | 0 | 0 | 21.7-1-60 | Профили повышенной жесткости ПО 90х40 мм из оцинкованной стали | м | 9.72 | 1 | 96.14 | 934.4808 | 96.14 | 934.4808 | -27580499 | 1821521329 | -1217478526
17 |  | 3 | 0 | 0 | 21.1-3-60 | Пленка подкровельная гидроизоляционная антиконденсатная, марка "Ютакон" | м2 | 4.176 | 1 | 51.55 | 215.2728 | 51.55 | 215.2728 | -1693479582 | -864090262 | 851702835
17 |  | 3 | 0 | 0 | 21.1-11-129 | Шурупы-саморезы с полусферической головкой, с прессшайбой, наконечник острый, оцинкованные, размер 4,2х16 мм, для крепления листового металла | 100 шт. | 0.648 | 1 | 15.86 | 10.2773 | 15.86 | 10.2773 | 608268562 | 132271284 | 767512880
17 |  | 3 | 0 | 0 | 21.1-11-83 | Поковки строительные (скобы, закрепы, хомуты) оцинкованные, масса от 2,5 до 4,0 кг | т | 0.00381 | 1 | 44312.57 | 168.8309 | 44312.57 | 168.8309 | -1857621765 | -1342724737 | 1732956
17 |  | 3 | 0 | 0 | 21.1-11-46 | Гвозди строительные | т | 3e-05 | 1 | 45454.3 | 1.3636 | 45454.3 | 1.3636 | 1574046373 | 1941899885 | 1158301771
17 |  | 3 | 0 | 0 | 21.1-10-165 | Сталь листовая, оцинкованная, толщина 0,5 мм | т | 0.00831 | 1 | 50407.79 | 418.8887 | 50407.79 | 418.8887 | 291612274 | 2144629299 | 1272408942
17 |  | 3 | 0 | 0 | 21.7-11-9 | Профили стальные П-образные, окрашенные, сечение 60х27х0,7 мм | м | 3.06 | 1 | 104.32 | 319.2192 | 104.32 | 319.2192 | -857667456 | -1514817955 | 332586086
17 |  | 3 | 0 | 0 | 21.1-11-119 | Шурупы с потайной головкой, оцинкованные, размер 6х40 мм | т | 2.25e-05 | 1 | 132427.31 | 2.9796 | 132427.31 | 2.9796 | 1516977171 | 750322410 | -1665538999
17 |  | 3 | 0 | 0 | 21.1-10-168 | Сталь листовая, оцинкованная, толщина 0,9-1 мм | т | 0.00012 | 1 | 47211.72 | 5.6654 | 47211.72 | 5.6654 | 1854816045 | -1459844247 | 2131116387
17 |  | 3 | 0 | 0 | 21.1-6-46 | Краски масляные жидкотертые цветные (готовые к употреблению) для наружных и внутренних работ, марка МА-15, сурик железный для окраски по металлу | т | 9e-05 | 1 | 66674.02 | 6.0007 | 66674.02 | 6.0007 | 1546269974 | 865729862 | -270743086
17 |  | 3 | 0 | 0 | 21.1-20-17 | Мешковина | м2 | 0.36 | 1 | 63.78 | 22.9608 | 63.78 | 22.9608 | -1132375348 | 2142568086 | 1376046708
17 |  | 3 | 0 | 0 | 21.1-11-46 | Гвозди строительные | т | 3e-05 | 1 | 45454.3 | 1.3636 | 45454.3 | 1.3636 | 1574046373 | 1941899885 | 1158301771
17 |  | 3 | 0 | 0 | 21.1-11-14 | Болты строительные с гайками оцинкованные (10х100мм) | т | 0.0001 | 1 | 103889.61 | 10.389 | 103889.61 | 10.389 | -2013320754 | 300758263 | 2133715171
17 |  | 3 | 0 | 0 | 21.1-10-165 | Сталь листовая, оцинкованная, толщина 0,5 мм | т | 0.00711 | 1 | 50407.79 | 358.3994 | 50407.79 | 358.3994 | 291612274 | 2144629299 | 1272408942
17 |  | 3 | 0 | 0 | 21.7-3-2 | Буры с победитовым наконечником, с хвостовиком SDS-plus, размеры 10х160 мм | шт. | 0.4 | 1 | 273.17 | 109.268 | 273.17 | 109.268 | -1130168552 | 1552728395 | -1010607277
17 |  | 3 | 0 | 0 | 21.21-5-61 | Коробки для выполнения соединений и ответвлений электрических кабелей и проводов сечением до 4 мм2, прокладываемых в неметаллических трубах, тип КОР-73 УЗ | шт. | 0.4 | 1 | 18.09 | 7.236 | 18.09 | 7.236 | 281288500 | 168103979 | 1264674579
17 |  | 3 | 0 | 0 | 21.21-5-314 | Скобы крепежные оцинкованные двухлапковые, диаметр 16 мм | шт. | 16 | 1 | 1.84 | 29.44 | 1.84 | 29.44 | 1927192783 | 1226450482 | -424572776
17 |  | 3 | 0 | 0 | 21.12-5-135 | Трубы электротехнические гофрированные, поливинилхлоридные, негорючие, с зондом, наружный диаметр 16 мм | м | 4.08 | 1 | 6.25 | 25.5 | 6.25 | 25.5 | 1809741363 | 732848401 | -906423797
17 |  | 3 | 0 | 0 | 21.1-11-198 | Дюбели пластмассовые | шт. | 32 | 1 | 0.86 | 27.52 | 0.86 | 27.52 | -756916670 | -1556458024 | -340969471
17 |  | 3 | 0 | 0 | 21.1-11-128 | Шурупы-саморезы с полусферической головкой, с прессшайбой, наконечник острый, оцинкованные, размер 4,2х14 мм, для крепления листового металла | кг | 0.05332 | 1 | 100.26 | 5.3459 | 100.26 | 5.3459 | -576885088 | 387716099 | 1031746672
17 |  | 3 | 0 | 0 | 21.1-10-12 | Проволока стальная вязальная | т | 0.000824 | 1 | 42581.03 | 35.0868 | 42581.03 | 35.0868 | -1627600750 | -2089382144 | 1942214335
17 |  | 3 | 0 | 0 | 21.21-5-44 | Кнопки для ленты ЛМ, тип 3,5 | 1000 шт. | 0.0008 | 1 | 145.29 | 0.11623 | 145.29 | 0.11623 | -2097439660 | 589981458 | -1596857914
17 |  | 3 | 0 | 0 | 21.21-5-342 | Хомуты (стяжки) кабельные из полиамида, размеры 3,6х200 мм | 100 шт. | 0.0104 | 1 | 95.09 | 0.98894 | 95.09 | 0.98894 | 2082646862 | 533245034 | 1299238667
17 |  | 3 | 0 | 0 | 21.21-5-305 | Сжимы, тип У731М для проводников магистральных сечением от 4 до 10 мм2 и ответвительных от 1,5 до 10 мм2 | шт. | 0.4 | 1 | 11.94 | 4.776 | 11.94 | 4.776 | -1910502396 | 921454873 | 479612023
17 |  | 3 | 0 | 0 | 21.21-5-2 | Бирки маркировочные для кабелей и проводов, тип У153 У3,5 | 1000 шт. | 0.0002 | 1 | 313.43 | 0.062686 | 313.43 | 0.062686 | -1973012171 | 888626331 | -1920119101
17 |  | 3 | 0 | 0 | 21.21-5-114 | Лента монтажная, тип ЛМ-5 | м | 0.2 | 1 | 3.23 | 0.646 | 3.23 | 0.646 | 1043042085 | 1443518224 | 1451572748
17 |  | 3 | 0 | 0 | 21.1-20-10 | Лента изоляционная хлопчатобумажная | кг | 0.0064 | 1 | 135.63 | 0.86803 | 135.63 | 0.86803 | 1224238716 | -901667588 | -924046680
18 |  | 3 | 4 | 0 | 21.23-8-89 | Кабели силовые с медными жилами с поливинилхлоридной изоляцией в оболочке из поливинилхлоридного пластиката, с жилой заземления, напряжение 660 В, марка NYM-J, число жил и сечение, мм2: 3х1,5 | км | 0.00412 | 1 | 60269.89 | 248.31 | 60269.89 | 248.31 | 1966491872 | 1070900004 | -1533489723
18 |  | 3 | 4 | 0 | Цена поставщика | Накладной светодиодный светильник круглый | шт. | 1 | 1 | 360.81 | 360.81 | 360.81 | 360.81 | 290408143 | -1143648996 | 822396801
4 | 690 |  |  |  |  | Крыльцо № 2
5 | 694 |  |  |  |  | Демонтажные работы
5 | 722 |  |  |  |  | Ремонтные работы
17 |  | 3 | 0 | 0 | 21.1-6-68 | Лак битумный, марка БТ-577 | т | 0.00018 | 1 | 43224.84 | 7.7805 | 43224.84 | 7.7805 | 1377841966 | 254382779 | -20112796
17 |  | 3 | 0 | 0 | 21.1-6-38 | Краски водно-дисперсионные поливинилацетатные, белые, марка ВД-ВА-27А, Э-ВА-27Т | т | 0.00335 | 1 | 55020.23 | 184.3178 | 55020.23 | 184.3178 | -1082216174 | -1575513330 | 76339368
17 |  | 3 | 0 | 0 | 21.1-25-88 | Клей малярный | т | 0.0001215 | 1 | 398091.73 | 48.3681 | 398091.73 | 48.3681 | -1979692298 | -1688540978 | 1388669198
17 |  | 3 | 0 | 0 | 21.1-25-407 | Шпатлевка масляно-клеевая универсальная | т | 0.00034 | 1 | 15222.65 | 5.1757 | 15222.65 | 5.1757 | 843538113 | -1383085302 | -41669266
17 |  | 3 | 0 | 0 | 21.1-25-388 | Шкурка шлифовальная на бумажной основе | м2 | 0.08 | 1 | 165.36 | 13.2288 | 165.36 | 13.2288 | 899841616 | 1317348351 | -1502172731
17 |  | 3 | 0 | 0 | 21.1-25-193 | Мыло твердое | т | 3.2e-05 | 1 | 35067.73 | 1.1222 | 35067.73 | 1.1222 | -1485000216 | -1580368824 | -1643172182
17 |  | 3 | 0 | 0 | 21.1-25-187 | Мел молотый | т | 0.0006 | 1 | 2393.47 | 1.4361 | 2393.47 | 1.4361 | -1580207076 | 1646003502 | 747461031
17 |  | 3 | 0 | 0 | 21.1-25-13 | Вода | м3 | 0.012 | 1 | 29.98 | 0.35976 | 29.98 | 0.35976 | 1653821073 | 1029078353 | 311962904
17 |  | 3 | 0 | 0 | 21.1-6-38 | Краски водно-дисперсионные поливинилацетатные, белые, марка ВД-ВА-27А, Э-ВА-27Т | т | 0.001005 | 1 | 55020.23 | 55.2953 | 55020.23 | 55.2953 | -1082216174 | -1575513330 | 76339368
17 |  | 3 | 0 | 0 | 21.1-25-88 | Клей малярный | т | 3.645e-05 | 1 | 398091.73 | 14.5104 | 398091.73 | 14.5104 | -1979692298 | -1688540978 | 1388669198
17 |  | 3 | 0 | 0 | 21.1-25-407 | Шпатлевка масляно-клеевая универсальная | т | 9.6e-05 | 1 | 15222.65 | 1.4614 | 15222.65 | 1.4614 | 843538113 | -1383085302 | -41669266
17 |  | 3 | 0 | 0 | 21.1-25-388 | Шкурка шлифовальная на бумажной основе | м2 | 0.012 | 1 | 165.36 | 1.9843 | 165.36 | 1.9843 | 899841616 | 1317348351 | -1502172731
17 |  | 3 | 0 | 0 | 21.1-25-193 | Мыло твердое | т | 9.6e-06 | 1 | 35067.73 | 0.33665 | 35067.73 | 0.33665 | -1485000216 | -1580368824 | -1643172182
17 |  | 3 | 0 | 0 | 21.1-25-187 | Мел молотый | т | 0.00018 | 1 | 2393.47 | 0.43082 | 2393.47 | 0.43082 | -1580207076 | 1646003502 | 747461031
17 |  | 3 | 0 | 0 | 21.1-25-13 | Вода | м3 | 0.0036 | 1 | 29.98 | 0.10793 | 29.98 | 0.10793 | 1653821073 | 1029078353 | 311962904
17 |  | 3 | 0 | 0 | 21.1-9-7 | Бруски твердых лиственных пород обрезные, длина 2-6,5 м, сорт III, толщина 32-75 мм | м3 | 0.012 | 1 | 22400.7 | 268.8084 | 22400.7 | 268.8084 | -1598522892 | 415069358 | 1451454322
17 |  | 3 | 0 | 0 | 21.9-12-43 | Наличники хвойных пород, проолифленные, сечение 74х13 мм | м | 5.72 | 1 | 38.05 | 217.646 | 38.05 | 217.646 | 1178497843 | -398922044 | -614652598
17 |  | 3 | 0 | 0 | 21.1-11-46 | Гвозди строительные | т | 1.82e-05 | 1 | 45454.3 | 0.82727 | 45454.3 | 0.82727 | 1574046373 | 1941899885 | 1158301771
17 |  | 3 | 0 | 0 | 21.1-6-168 | Грунтовка водно-дисперсионная бутадиен-стирольная, марка ПУ-1 | т | 0.00012015 | 1 | 44723.95 | 5.3736 | 44723.95 | 5.3736 | 207407430 | 49714754 | -456190001
17 |  | 3 | 0 | 0 | 21.1-25-81 | Клей "ПВА" | т | 0.000405 | 1 | 59188.35 | 23.9713 | 59188.35 | 23.9713 | -836437113 | 1363071299 | 643823644
17 |  | 3 | 0 | 0 | 21.1-25-231 | Пластик бумажнослоистый декоративный, однотонный, толщина 1,3 мм | м2 | 1.4175 | 1 | 566.95 | 803.6516 | 566.95 | 803.6516 | -1886260957 | 1832922052 | 1972618524
17 |  | 3 | 0 | 0 | 21.1-20-7 | Ветошь | кг | 0.0027 | 1 | 28.66 | 0.077382 | 28.66 | 0.077382 | -613561335 | 1198111763 | 1578595315
17 |  | 3 | 0 | 0 | 21.3-2-109 | Смеси сухие фуговочные для заделки швов между плитками (различная цветовая гамма): В7,5 (М100), F50, крупность заполнителя 0,3 мм | т | 0.0015456 | 1 | 22088.45 | 34.1399 | 22088.45 | 34.1399 | -1483621562 | -2080033047 | 1519888659
17 |  | 3 | 0 | 0 | 21.3-2-107 | Смеси сухие цементно-песчаные, клеевые для плиточных работ: В12,5 (М150), F50, крупность заполнителя не более 0,5 мм | т | 0.018998 | 1 | 8102.61 | 153.9334 | 8102.61 | 153.9334 | -119176890 | -353685865 | 1690500179
17 |  | 3 | 0 | 0 | 21.1-6-11 | Грунтовка акриловая на латексной основе, марка "Грундирмиттель" | т | 0.000322 | 1 | 108319.66 | 34.8789 | 108319.66 | 34.8789 | -1047297428 | -252857835 | 424128474
17 |  | 3 | 0 | 0 | 21.1-5-13 | Плитка керамическая, типа керамогранит, полированная, размер 30х30 см, толщина 8 мм, цвета: светло-серый, серый, светло-зеленый, бежевый | м2 | 3.2844 | 1 | 633.91 | 2082.014 | 633.91 | 2082.014 | 496570782 | 468681185 | -98725608
17 |  | 3 | 0 | 0 | 21.1-25-13 | Вода | м3 | 0.0053452 | 1 | 29.98 | 0.16025 | 29.98 | 0.16025 | 1653821073 | 1029078353 | 311962904
17 |  | 3 | 0 | 0 | 21.3-2-3 | Раствор известковый, марка 4 | м3 | 0.00081 | 1 | 3388.43 | 2.7446 | 3388.43 | 2.7446 | 2145706081 | 1387758374 | -1961902484
17 |  | 3 | 0 | 0 | 21.1-11-84 | Поковки строительные (скобы, закрепы, хомуты) простые, масса 1,8 кг | т | 0.001872 | 1 | 39990.42 | 74.8621 | 39990.42 | 74.8621 | -1253251386 | -372495666 | 2142060649
17 |  | 3 | 0 | 0 | 21.1-11-46 | Гвозди строительные | т | 3.6e-05 | 1 | 45454.3 | 1.6364 | 45454.3 | 1.6364 | 1574046373 | 1941899885 | 1158301771
17 |  | 3 | 0 | 0 | 21.1-10-165 | Сталь листовая, оцинкованная, толщина 0,5 мм | т | 0.01656 | 1 | 50407.79 | 834.753 | 50407.79 | 834.753 | 291612274 | 2144629299 | 1272408942
17 |  | 3 | 0 | 0 | 21.7-1-60 | Профили повышенной жесткости ПО 90х40 мм из оцинкованной стали | м | 9.72 | 1 | 96.14 | 934.4808 | 96.14 | 934.4808 | -27580499 | 1821521329 | -1217478526
17 |  | 3 | 0 | 0 | 21.1-3-60 | Пленка подкровельная гидроизоляционная антиконденсатная, марка "Ютакон" | м2 | 4.176 | 1 | 51.55 | 215.2728 | 51.55 | 215.2728 | -1693479582 | -864090262 | 851702835
17 |  | 3 | 0 | 0 | 21.1-11-129 | Шурупы-саморезы с полусферической головкой, с прессшайбой, наконечник острый, оцинкованные, размер 4,2х16 мм, для крепления листового металла | 100 шт. | 0.648 | 1 | 15.86 | 10.2773 | 15.86 | 10.2773 | 608268562 | 132271284 | 767512880
17 |  | 3 | 0 | 0 | 21.1-11-83 | Поковки строительные (скобы, закрепы, хомуты) оцинкованные, масса от 2,5 до 4,0 кг | т | 0.00381 | 1 | 44312.57 | 168.8309 | 44312.57 | 168.8309 | -1857621765 | -1342724737 | 1732956
17 |  | 3 | 0 | 0 | 21.1-11-46 | Гвозди строительные | т | 3e-05 | 1 | 45454.3 | 1.3636 | 45454.3 | 1.3636 | 1574046373 | 1941899885 | 1158301771
17 |  | 3 | 0 | 0 | 21.1-10-165 | Сталь листовая, оцинкованная, толщина 0,5 мм | т | 0.00831 | 1 | 50407.79 | 418.8887 | 50407.79 | 418.8887 | 291612274 | 2144629299 | 1272408942
17 |  | 3 | 0 | 0 | 21.7-11-9 | Профили стальные П-образные, окрашенные, сечение 60х27х0,7 мм | м | 3.06 | 1 | 104.32 | 319.2192 | 104.32 | 319.2192 | -857667456 | -1514817955 | 332586086
17 |  | 3 | 0 | 0 | 21.1-11-119 | Шурупы с потайной головкой, оцинкованные, размер 6х40 мм | т | 2.25e-05 | 1 | 132427.31 | 2.9796 | 132427.31 | 2.9796 | 1516977171 | 750322410 | -1665538999
17 |  | 3 | 0 | 0 | 21.1-10-168 | Сталь листовая, оцинкованная, толщина 0,9-1 мм | т | 0.00012 | 1 | 47211.72 | 5.6654 | 47211.72 | 5.6654 | 1854816045 | -1459844247 | 2131116387
17 |  | 3 | 0 | 0 | 21.1-6-46 | Краски масляные жидкотертые цветные (готовые к употреблению) для наружных и внутренних работ, марка МА-15, сурик железный для окраски по металлу | т | 9e-05 | 1 | 66674.02 | 6.0007 | 66674.02 | 6.0007 | 1546269974 | 865729862 | -270743086
17 |  | 3 | 0 | 0 | 21.1-20-17 | Мешковина | м2 | 0.36 | 1 | 63.78 | 22.9608 | 63.78 | 22.9608 | -1132375348 | 2142568086 | 1376046708
17 |  | 3 | 0 | 0 | 21.1-11-46 | Гвозди строительные | т | 3e-05 | 1 | 45454.3 | 1.3636 | 45454.3 | 1.3636 | 1574046373 | 1941899885 | 1158301771
17 |  | 3 | 0 | 0 | 21.1-11-14 | Болты строительные с гайками оцинкованные (10х100мм) | т | 0.0001 | 1 | 103889.61 | 10.389 | 103889.61 | 10.389 | -2013320754 | 300758263 | 2133715171
17 |  | 3 | 0 | 0 | 21.1-10-165 | Сталь листовая, оцинкованная, толщина 0,5 мм | т | 0.00711 | 1 | 50407.79 | 358.3994 | 50407.79 | 358.3994 | 291612274 | 2144629299 | 1272408942
17 |  | 3 | 0 | 0 | 21.7-3-2 | Буры с победитовым наконечником, с хвостовиком SDS-plus, размеры 10х160 мм | шт. | 0.4 | 1 | 273.17 | 109.268 | 273.17 | 109.268 | -1130168552 | 1552728395 | -1010607277
17 |  | 3 | 0 | 0 | 21.21-5-61 | Коробки для выполнения соединений и ответвлений электрических кабелей и проводов сечением до 4 мм2, прокладываемых в неметаллических трубах, тип КОР-73 УЗ | шт. | 0.4 | 1 | 18.09 | 7.236 | 18.09 | 7.236 | 281288500 | 168103979 | 1264674579
17 |  | 3 | 0 | 0 | 21.21-5-314 | Скобы крепежные оцинкованные двухлапковые, диаметр 16 мм | шт. | 16 | 1 | 1.84 | 29.44 | 1.84 | 29.44 | 1927192783 | 1226450482 | -424572776
17 |  | 3 | 0 | 0 | 21.12-5-135 | Трубы электротехнические гофрированные, поливинилхлоридные, негорючие, с зондом, наружный диаметр 16 мм | м | 4.08 | 1 | 6.25 | 25.5 | 6.25 | 25.5 | 1809741363 | 732848401 | -906423797
17 |  | 3 | 0 | 0 | 21.1-11-198 | Дюбели пластмассовые | шт. | 32 | 1 | 0.86 | 27.52 | 0.86 | 27.52 | -756916670 | -1556458024 | -340969471
17 |  | 3 | 0 | 0 | 21.1-11-128 | Шурупы-саморезы с полусферической головкой, с прессшайбой, наконечник острый, оцинкованные, размер 4,2х14 мм, для крепления листового металла | кг | 0.05332 | 1 | 100.26 | 5.3459 | 100.26 | 5.3459 | -576885088 | 387716099 | 1031746672
17 |  | 3 | 0 | 0 | 21.1-10-12 | Проволока стальная вязальная | т | 0.000824 | 1 | 42581.03 | 35.0868 | 42581.03 | 35.0868 | -1627600750 | -2089382144 | 1942214335
17 |  | 3 | 0 | 0 | 21.21-5-44 | Кнопки для ленты ЛМ, тип 3,5 | 1000 шт. | 0.0008 | 1 | 145.29 | 0.11623 | 145.29 | 0.11623 | -2097439660 | 589981458 | -1596857914
17 |  | 3 | 0 | 0 | 21.21-5-342 | Хомуты (стяжки) кабельные из полиамида, размеры 3,6х200 мм | 100 шт. | 0.0104 | 1 | 95.09 | 0.98894 | 95.09 | 0.98894 | 2082646862 | 533245034 | 1299238667
17 |  | 3 | 0 | 0 | 21.21-5-305 | Сжимы, тип У731М для проводников магистральных сечением от 4 до 10 мм2 и ответвительных от 1,5 до 10 мм2 | шт. | 0.4 | 1 | 11.94 | 4.776 | 11.94 | 4.776 | -1910502396 | 921454873 | 479612023
17 |  | 3 | 0 | 0 | 21.21-5-2 | Бирки маркировочные для кабелей и проводов, тип У153 У3,5 | 1000 шт. | 0.0002 | 1 | 313.43 | 0.062686 | 313.43 | 0.062686 | -1973012171 | 888626331 | -1920119101
17 |  | 3 | 0 | 0 | 21.21-5-114 | Лента монтажная, тип ЛМ-5 | м | 0.2 | 1 | 3.23 | 0.646 | 3.23 | 0.646 | 1043042085 | 1443518224 | 1451572748
17 |  | 3 | 0 | 0 | 21.1-20-10 | Лента изоляционная хлопчатобумажная | кг | 0.0064 | 1 | 135.63 | 0.86803 | 135.63 | 0.86803 | 1224238716 | -901667588 | -924046680
18 |  | 3 | 4 | 0 | 21.23-8-89 | Кабели силовые с медными жилами с поливинилхлоридной изоляцией в оболочке из поливинилхлоридного пластиката, с жилой заземления, напряжение 660 В, марка NYM-J, число жил и сечение, мм2: 3х1,5 | км | 0.00412 | 1 | 60269.89 | 248.31 | 60269.89 | 248.31 | 1966491872 | 1070900004 | -1533489723
18 |  | 3 | 4 | 0 | Цена поставщика | Накладной светодиодный светильник круглый | шт. | 1 | 1 | 360.81 | 360.81 | 360.81 | 360.81 | 290408143 | -1143648996 | 822396801
4 | 789 |  |  |  |  | Крыльцо № 3
5 | 793 |  |  |  |  | Демонтажные работы
5 | 820 |  |  |  |  | Ремонтные работы
17 |  | 3 | 0 | 0 | 21.6-1-52 | Отдельные конструктивные элементы с преобладанием горячекатаных профилей, средняя масса сборочной единицы от 0,51 до 1,0 т | т | 0.25 | 1 | 60336.14 | 15084.035 | 60336.14 | 15084.035 | 1366260085 | -919571686 | -1914414913
17 |  | 3 | 0 | 0 | 21.1-23-9 | Электроды, тип Э-42, 46, 50, диаметр 4 - 6 мм | т | 0.00035 | 1 | 117442.26 | 41.1048 | 117442.26 | 41.1048 | -1592467254 | 2039985855 | 1855346181
17 |  | 3 | 0 | 0 | 21.1-11-21 | Болты строительные черные с гайками и шайбами (10х100мм) | т | 0.000825 | 1 | 93317.47 | 76.9869 | 93317.47 | 76.9869 | 19696855 | 1361253865 | 886128082
17 |  | 3 | 0 | 0 | 21.1-6-90 | Олифа для окраски комбинированная "Оксоль" | кг | 0.267 | 1 | 67.64 | 18.0599 | 67.64 | 18.0599 | 994708884 | 1950550230 | 944081685
17 |  | 3 | 0 | 0 | 21.1-6-44 | Краски масляные жидкотертые цветные (готовые к употреблению) для наружных и внутренних работ, марка МА-15 | т | 0.00048 | 1 | 63430.02 | 30.4464 | 63430.02 | 30.4464 | 1737333692 | 694824378 | -927353987
17 |  | 3 | 0 | 0 | 21.3-2-9 | Растворы цементно-известковые, марка 50 | м3 | 0.0252 | 1 | 3455.09 | 87.0683 | 3455.09 | 87.0683 | 907702308 | 1014739123 | -531240840
17 |  | 3 | 0 | 0 | 21.1-5-8 | Кирпич керамический обыкновенный, размер 250х120х65 мм, марка средняя | 1000 шт. | 0.0364 | 1 | 10205.92 | 371.4955 | 10205.92 | 371.4955 | 573698201 | -759881101 | -1467916943
17 |  | 3 | 0 | 0 | 21.1-6-68 | Лак битумный, марка БТ-577 | т | 0.00018 | 1 | 43224.84 | 7.7805 | 43224.84 | 7.7805 | 1377841966 | 254382779 | -20112796
17 |  | 3 | 0 | 0 | 21.1-9-7 | Бруски твердых лиственных пород обрезные, длина 2-6,5 м, сорт III, толщина 32-75 мм | м3 | 0.012 | 1 | 22400.7 | 268.8084 | 22400.7 | 268.8084 | -1598522892 | 415069358 | 1451454322
17 |  | 3 | 0 | 0 | 21.9-12-43 | Наличники хвойных пород, проолифленные, сечение 74х13 мм | м | 5.72 | 1 | 38.05 | 217.646 | 38.05 | 217.646 | 1178497843 | -398922044 | -614652598
17 |  | 3 | 0 | 0 | 21.1-11-46 | Гвозди строительные | т | 1.82e-05 | 1 | 45454.3 | 0.82727 | 45454.3 | 0.82727 | 1574046373 | 1941899885 | 1158301771
17 |  | 3 | 0 | 0 | 21.3-2-109 | Смеси сухие фуговочные для заделки швов между плитками (различная цветовая гамма): В7,5 (М100), F50, крупность заполнителя 0,3 мм | т | 0.002064 | 1 | 22088.45 | 45.5906 | 22088.45 | 45.5906 | -1483621562 | -2080033047 | 1519888659
17 |  | 3 | 0 | 0 | 21.3-2-107 | Смеси сухие цементно-песчаные, клеевые для плиточных работ: В12,5 (М150), F50, крупность заполнителя не более 0,5 мм | т | 0.02537 | 1 | 8102.61 | 205.5632 | 8102.61 | 205.5632 | -119176890 | -353685865 | 1690500179
17 |  | 3 | 0 | 0 | 21.1-6-11 | Грунтовка акриловая на латексной основе, марка "Грундирмиттель" | т | 0.00043 | 1 | 108319.66 | 46.5775 | 108319.66 | 46.5775 | -1047297428 | -252857835 | 424128474
17 |  | 3 | 0 | 0 | 21.1-5-13 | Плитка керамическая, типа керамогранит, полированная, размер 30х30 см, толщина 8 мм, цвета: светло-серый, серый, светло-зеленый, бежевый | м2 | 4.386 | 1 | 633.91 | 2780.3293 | 633.91 | 2780.3293 | 496570782 | 468681185 | -98725608
17 |  | 3 | 0 | 0 | 21.1-25-13 | Вода | м3 | 0.007138 | 1 | 29.98 | 0.214 | 29.98 | 0.214 | 1653821073 | 1029078353 | 311962904
17 |  | 3 | 0 | 0 | 21.3-2-109 | Смеси сухие фуговочные для заделки швов между плитками (различная цветовая гамма): В7,5 (М100), F50, крупность заполнителя 0,3 мм | т | 0.001998 | 1 | 22088.45 | 44.1327 | 22088.45 | 44.1327 | -1483621562 | -2080033047 | 1519888659
17 |  | 3 | 0 | 0 | 21.3-2-107 | Смеси сухие цементно-песчаные, клеевые для плиточных работ: В12,5 (М150), F50, крупность заполнителя не более 0,5 мм | т | 0.030303 | 1 | 8102.61 | 245.5334 | 8102.61 | 245.5334 | -119176890 | -353685865 | 1690500179
17 |  | 3 | 0 | 0 | 21.1-6-9 | Грунтовка акриловая адгезионная для обработки бетонных оснований перед оштукатуриванием, марка "Бетоконтакт" | кг | 0.57165 | 1 | 112.15 | 64.1105 | 112.15 | 64.1105 | 801287592 | -1245942644 | 930711888
17 |  | 3 | 0 | 0 | 21.1-5-13 | Плитка керамическая, типа керамогранит, полированная, размер 30х30 см, толщина 8 мм, цвета: светло-серый, серый, светло-зеленый, бежевый | м2 | 5.55 | 1 | 633.91 | 3518.2005 | 633.91 | 3518.2005 | 496570782 | 468681185 | -98725608
17 |  | 3 | 0 | 0 | 21.1-25-13 | Вода | м3 | 0.01665 | 1 | 29.98 | 0.49917 | 29.98 | 0.49917 | 1653821073 | 1029078353 | 311962904
17 |  | 3 | 0 | 0 | 21.1-20-7 | Ветошь | кг | 0.02775 | 1 | 28.66 | 0.79531 | 28.66 | 0.79531 | -613561335 | 1198111763 | 1578595315
17 |  | 3 | 0 | 0 | 21.1-11-84 | Поковки строительные (скобы, закрепы, хомуты) простые, масса 1,8 кг | т | 0.00416 | 1 | 39990.42 | 166.3601 | 39990.42 | 166.3601 | -1253251386 | -372495666 | 2142060649
17 |  | 3 | 0 | 0 | 21.1-11-46 | Гвозди строительные | т | 8e-05 | 1 | 45454.3 | 3.6363 | 45454.3 | 3.6363 | 1574046373 | 1941899885 | 1158301771
17 |  | 3 | 0 | 0 | 21.1-10-165 | Сталь листовая, оцинкованная, толщина 0,5 мм | т | 0.0368 | 1 | 50407.79 | 1855.0067 | 50407.79 | 1855.0067 | 291612274 | 2144629299 | 1272408942
17 |  | 3 | 0 | 0 | 21.7-1-60 | Профили повышенной жесткости ПО 90х40 мм из оцинкованной стали | м | 21.6 | 1 | 96.14 | 2076.624 | 96.14 | 2076.624 | -27580499 | 1821521329 | -1217478526
17 |  | 3 | 0 | 0 | 21.1-3-60 | Пленка подкровельная гидроизоляционная антиконденсатная, марка "Ютакон" | м2 | 9.28 | 1 | 51.55 | 478.384 | 51.55 | 478.384 | -1693479582 | -864090262 | 851702835
17 |  | 3 | 0 | 0 | 21.1-11-129 | Шурупы-саморезы с полусферической головкой, с прессшайбой, наконечник острый, оцинкованные, размер 4,2х16 мм, для крепления листового металла | 100 шт. | 1.44 | 1 | 15.86 | 22.8384 | 15.86 | 22.8384 | 608268562 | 132271284 | 767512880
17 |  | 3 | 0 | 0 | 21.1-11-83 | Поковки строительные (скобы, закрепы, хомуты) оцинкованные, масса от 2,5 до 4,0 кг | т | 0.00508 | 1 | 44312.57 | 225.1079 | 44312.57 | 225.1079 | -1857621765 | -1342724737 | 1732956
17 |  | 3 | 0 | 0 | 21.1-11-46 | Гвозди строительные | т | 4e-05 | 1 | 45454.3 | 1.8182 | 45454.3 | 1.8182 | 1574046373 | 1941899885 | 1158301771
17 |  | 3 | 0 | 0 | 21.1-10-165 | Сталь листовая, оцинкованная, толщина 0,5 мм | т | 0.01108 | 1 | 50407.79 | 558.5183 | 50407.79 | 558.5183 | 291612274 | 2144629299 | 1272408942
17 |  | 3 | 0 | 0 | 21.7-11-9 | Профили стальные П-образные, окрашенные, сечение 60х27х0,7 мм | м | 3.06 | 1 | 104.32 | 319.2192 | 104.32 | 319.2192 | -857667456 | -1514817955 | 332586086
17 |  | 3 | 0 | 0 | 21.1-11-119 | Шурупы с потайной головкой, оцинкованные, размер 6х40 мм | т | 2.25e-05 | 1 | 132427.31 | 2.9796 | 132427.31 | 2.9796 | 1516977171 | 750322410 | -1665538999
17 |  | 3 | 0 | 0 | 21.1-10-168 | Сталь листовая, оцинкованная, толщина 0,9-1 мм | т | 0.00012 | 1 | 47211.72 | 5.6654 | 47211.72 | 5.6654 | 1854816045 | -1459844247 | 2131116387
17 |  | 3 | 0 | 0 | 21.7-3-2 | Буры с победитовым наконечником, с хвостовиком SDS-plus, размеры 10х160 мм | шт. | 0.6 | 1 | 273.17 | 163.902 | 273.17 | 163.902 | -1130168552 | 1552728395 | -1010607277
17 |  | 3 | 0 | 0 | 21.21-5-61 | Коробки для выполнения соединений и ответвлений электрических кабелей и проводов сечением до 4 мм2, прокладываемых в неметаллических трубах, тип КОР-73 УЗ | шт. | 0.6 | 1 | 18.09 | 10.854 | 18.09 | 10.854 | 281288500 | 168103979 | 1264674579
17 |  | 3 | 0 | 0 | 21.21-5-314 | Скобы крепежные оцинкованные двухлапковые, диаметр 16 мм | шт. | 24 | 1 | 1.84 | 44.16 | 1.84 | 44.16 | 1927192783 | 1226450482 | -424572776
17 |  | 3 | 0 | 0 | 21.12-5-135 | Трубы электротехнические гофрированные, поливинилхлоридные, негорючие, с зондом, наружный диаметр 16 мм | м | 6.12 | 1 | 6.25 | 38.25 | 6.25 | 38.25 | 1809741363 | 732848401 | -906423797
17 |  | 3 | 0 | 0 | 21.1-11-198 | Дюбели пластмассовые | шт. | 48 | 1 | 0.86 | 41.28 | 0.86 | 41.28 | -756916670 | -1556458024 | -340969471
17 |  | 3 | 0 | 0 | 21.1-11-128 | Шурупы-саморезы с полусферической головкой, с прессшайбой, наконечник острый, оцинкованные, размер 4,2х14 мм, для крепления листового металла | кг | 0.07998 | 1 | 100.26 | 8.0188 | 100.26 | 8.0188 | -576885088 | 387716099 | 1031746672
17 |  | 3 | 0 | 0 | 21.1-10-12 | Проволока стальная вязальная | т | 0.001236 | 1 | 42581.03 | 52.6302 | 42581.03 | 52.6302 | -1627600750 | -2089382144 | 1942214335
17 |  | 3 | 0 | 0 | 21.21-5-44 | Кнопки для ленты ЛМ, тип 3,5 | 1000 шт. | 0.0012 | 1 | 145.29 | 0.17435 | 145.29 | 0.17435 | -2097439660 | 589981458 | -1596857914
17 |  | 3 | 0 | 0 | 21.21-5-342 | Хомуты (стяжки) кабельные из полиамида, размеры 3,6х200 мм | 100 шт. | 0.0156 | 1 | 95.09 | 1.4834 | 95.09 | 1.4834 | 2082646862 | 533245034 | 1299238667
17 |  | 3 | 0 | 0 | 21.21-5-305 | Сжимы, тип У731М для проводников магистральных сечением от 4 до 10 мм2 и ответвительных от 1,5 до 10 мм2 | шт. | 0.6 | 1 | 11.94 | 7.164 | 11.94 | 7.164 | -1910502396 | 921454873 | 479612023
17 |  | 3 | 0 | 0 | 21.21-5-2 | Бирки маркировочные для кабелей и проводов, тип У153 У3,5 | 1000 шт. | 0.0003 | 1 | 313.43 | 0.094029 | 313.43 | 0.094029 | -1973012171 | 888626331 | -1920119101
17 |  | 3 | 0 | 0 | 21.21-5-114 | Лента монтажная, тип ЛМ-5 | м | 0.3 | 1 | 3.23 | 0.969 | 3.23 | 0.969 | 1043042085 | 1443518224 | 1451572748
17 |  | 3 | 0 | 0 | 21.1-20-10 | Лента изоляционная хлопчатобумажная | кг | 0.0096 | 1 | 135.63 | 1.302 | 135.63 | 1.302 | 1224238716 | -901667588 | -924046680
18 |  | 3 | 4 | 0 | 21.23-8-89 | Кабели силовые с медными жилами с поливинилхлоридной изоляцией в оболочке из поливинилхлоридного пластиката, с жилой заземления, напряжение 660 В, марка NYM-J, число жил и сечение, мм2: 3х1,5 | км | 0.00618 | 1 | 60269.89 | 372.47 | 60269.89 | 372.47 | 1966491872 | 1070900004 | -1533489723
18 |  | 3 | 4 | 0 | Цена поставщика | Накладной светодиодный светильник круглый | шт. | 1 | 1 | 360.81 | 360.81 | 360.81 | 360.81 | 290408143 | -1143648996 | 822396801
4 | 885 |  |  |  |  | Крыльцо № 4
5 | 889 |  |  |  |  | Демонтажные работы
5 | 917 |  |  |  |  | Ремонтные работы
17 |  | 3 | 0 | 0 | 21.1-6-68 | Лак битумный, марка БТ-577 | т | 0.00018 | 1 | 43224.84 | 7.7805 | 43224.84 | 7.7805 | 1377841966 | 254382779 | -20112796
17 |  | 3 | 0 | 0 | 21.1-9-7 | Бруски твердых лиственных пород обрезные, длина 2-6,5 м, сорт III, толщина 32-75 мм | м3 | 0.012 | 1 | 22400.7 | 268.8084 | 22400.7 | 268.8084 | -1598522892 | 415069358 | 1451454322
17 |  | 3 | 0 | 0 | 21.1-11-46 | Гвозди строительные | т | 1.82e-05 | 1 | 45454.3 | 0.82727 | 45454.3 | 0.82727 | 1574046373 | 1941899885 | 1158301771
18 |  | 3 | 4 | 0 | 21.9-12-36 | Наличники хвойных пород, окрашенные, сечение 54х19 | м | 5.72 | 1 | 38.64 | 221.02 | 38.64 | 221.02 | -1618408959 | -1355452659 | 948644806
17 |  | 3 | 0 | 0 | 21.1-6-90 | Олифа для окраски комбинированная "Оксоль" | кг | 0.267 | 1 | 67.64 | 18.0599 | 67.64 | 18.0599 | 994708884 | 1950550230 | 944081685
17 |  | 3 | 0 | 0 | 21.1-6-44 | Краски масляные жидкотертые цветные (готовые к употреблению) для наружных и внутренних работ, марка МА-15 | т | 0.00048 | 1 | 63430.02 | 30.4464 | 63430.02 | 30.4464 | 1737333692 | 694824378 | -927353987
17 |  | 3 | 0 | 0 | 21.1-6-90 | Олифа для окраски комбинированная "Оксоль" | кг | 0.59143 | 1 | 67.64 | 40.0042 | 67.64 | 40.0042 | 994708884 | 1950550230 | 944081685
17 |  | 3 | 0 | 0 | 21.1-6-44 | Краски масляные жидкотертые цветные (готовые к употреблению) для наружных и внутренних работ, марка МА-15 | т | 0.0023182 | 1 | 63430.02 | 147.0409 | 63430.02 | 147.0409 | 1737333692 | 694824378 | -927353987
17 |  | 3 | 0 | 0 | 21.7-1-60 | Профили повышенной жесткости ПО 90х40 мм из оцинкованной стали | м | 21.6 | 1 | 96.14 | 2076.624 | 96.14 | 2076.624 | -27580499 | 1821521329 | -1217478526
17 |  | 3 | 0 | 0 | 21.1-3-60 | Пленка подкровельная гидроизоляционная антиконденсатная, марка "Ютакон" | м2 | 9.28 | 1 | 51.55 | 478.384 | 51.55 | 478.384 | -1693479582 | -864090262 | 851702835
17 |  | 3 | 0 | 0 | 21.1-11-129 | Шурупы-саморезы с полусферической головкой, с прессшайбой, наконечник острый, оцинкованные, размер 4,2х16 мм, для крепления листового металла | 100 шт. | 1.44 | 1 | 15.86 | 22.8384 | 15.86 | 22.8384 | 608268562 | 132271284 | 767512880
17 |  | 3 | 0 | 0 | 21.1-11-83 | Поковки строительные (скобы, закрепы, хомуты) оцинкованные, масса от 2,5 до 4,0 кг | т | 0.00508 | 1 | 44312.57 | 225.1079 | 44312.57 | 225.1079 | -1857621765 | -1342724737 | 1732956
17 |  | 3 | 0 | 0 | 21.1-11-46 | Гвозди строительные | т | 4e-05 | 1 | 45454.3 | 1.8182 | 45454.3 | 1.8182 | 1574046373 | 1941899885 | 1158301771
17 |  | 3 | 0 | 0 | 21.1-10-165 | Сталь листовая, оцинкованная, толщина 0,5 мм | т | 0.01108 | 1 | 50407.79 | 558.5183 | 50407.79 | 558.5183 | 291612274 | 2144629299 | 1272408942
17 |  | 3 | 0 | 0 | 21.7-11-9 | Профили стальные П-образные, окрашенные, сечение 60х27х0,7 мм | м | 4.08 | 1 | 104.32 | 425.6256 | 104.32 | 425.6256 | -857667456 | -1514817955 | 332586086
17 |  | 3 | 0 | 0 | 21.1-11-119 | Шурупы с потайной головкой, оцинкованные, размер 6х40 мм | т | 3e-05 | 1 | 132427.31 | 3.9728 | 132427.31 | 3.9728 | 1516977171 | 750322410 | -1665538999
17 |  | 3 | 0 | 0 | 21.1-10-168 | Сталь листовая, оцинкованная, толщина 0,9-1 мм | т | 0.00016 | 1 | 47211.72 | 7.5539 | 47211.72 | 7.5539 | 1854816045 | -1459844247 | 2131116387
17 |  | 3 | 0 | 0 | 21.3-2-16 | Растворы цементные, марка 150 | м3 | 0.1224 | 1 | 3079.71 | 376.9565 | 3079.71 | 376.9565 | -1742542958 | 757260190 | 372698167
17 |  | 3 | 0 | 0 | 21.1-25-13 | Вода | м3 | 0.21 | 1 | 29.98 | 6.2958 | 29.98 | 6.2958 | 1653821073 | 1029078353 | 311962904
17 |  | 3 | 0 | 0 | 21.3-2-109 | Смеси сухие фуговочные для заделки швов между плитками (различная цветовая гамма): В7,5 (М100), F50, крупность заполнителя 0,3 мм | т | 0.001392 | 1 | 22088.45 | 30.7471 | 22088.45 | 30.7471 | -1483621562 | -2080033047 | 1519888659
17 |  | 3 | 0 | 0 | 21.3-2-107 | Смеси сухие цементно-песчаные, клеевые для плиточных работ: В12,5 (М150), F50, крупность заполнителя не более 0,5 мм | т | 0.01711 | 1 | 8102.61 | 138.6357 | 8102.61 | 138.6357 | -119176890 | -353685865 | 1690500179
17 |  | 3 | 0 | 0 | 21.1-6-11 | Грунтовка акриловая на латексной основе, марка "Грундирмиттель" | т | 0.00029 | 1 | 108319.66 | 31.4127 | 108319.66 | 31.4127 | -1047297428 | -252857835 | 424128474
17 |  | 3 | 0 | 0 | 21.1-5-13 | Плитка керамическая, типа керамогранит, полированная, размер 30х30 см, толщина 8 мм, цвета: светло-серый, серый, светло-зеленый, бежевый | м2 | 2.958 | 1 | 633.91 | 1875.1058 | 633.91 | 1875.1058 | 496570782 | 468681185 | -98725608
17 |  | 3 | 0 | 0 | 21.1-25-13 | Вода | м3 | 0.004814 | 1 | 29.98 | 0.14432 | 29.98 | 0.14432 | 1653821073 | 1029078353 | 311962904
17 |  | 3 | 0 | 0 | 21.3-2-97 | Смеси сухие штукатурные цементно-известковые для внутренних и наружных работ, для машинного и ручного нанесения, марка 75 | т | 0.018144 | 1 | 6209.74 | 112.6695 | 6209.74 | 112.6695 | 178026074 | 297488683 | 1462607073
17 |  | 3 | 0 | 0 | 21.3-2-10 | Растворы цементно-известковые, марка 75 | м3 | 0.04536 | 1 | 3455.09 | 156.7229 | 3455.09 | 156.7229 | 1382155603 | -653350024 | 520213249
17 |  | 3 | 0 | 0 | 21.1-25-13 | Вода | м3 | 0.0031752 | 1 | 29.98 | 0.095192 | 29.98 | 0.095192 | 1653821073 | 1029078353 | 311962904
17 |  | 3 | 0 | 0 | 21.7-3-2 | Буры с победитовым наконечником, с хвостовиком SDS-plus, размеры 10х160 мм | шт. | 0.6 | 1 | 273.17 | 163.902 | 273.17 | 163.902 | -1130168552 | 1552728395 | -1010607277
17 |  | 3 | 0 | 0 | 21.21-5-61 | Коробки для выполнения соединений и ответвлений электрических кабелей и проводов сечением до 4 мм2, прокладываемых в неметаллических трубах, тип КОР-73 УЗ | шт. | 0.6 | 1 | 18.09 | 10.854 | 18.09 | 10.854 | 281288500 | 168103979 | 1264674579
17 |  | 3 | 0 | 0 | 21.21-5-314 | Скобы крепежные оцинкованные двухлапковые, диаметр 16 мм | шт. | 24 | 1 | 1.84 | 44.16 | 1.84 | 44.16 | 1927192783 | 1226450482 | -424572776
17 |  | 3 | 0 | 0 | 21.12-5-135 | Трубы электротехнические гофрированные, поливинилхлоридные, негорючие, с зондом, наружный диаметр 16 мм | м | 6.12 | 1 | 6.25 | 38.25 | 6.25 | 38.25 | 1809741363 | 732848401 | -906423797
17 |  | 3 | 0 | 0 | 21.1-11-198 | Дюбели пластмассовые | шт. | 48 | 1 | 0.86 | 41.28 | 0.86 | 41.28 | -756916670 | -1556458024 | -340969471
17 |  | 3 | 0 | 0 | 21.1-11-128 | Шурупы-саморезы с полусферической головкой, с прессшайбой, наконечник острый, оцинкованные, размер 4,2х14 мм, для крепления листового металла | кг | 0.07998 | 1 | 100.26 | 8.0188 | 100.26 | 8.0188 | -576885088 | 387716099 | 1031746672
17 |  | 3 | 0 | 0 | 21.1-10-12 | Проволока стальная вязальная | т | 0.001236 | 1 | 42581.03 | 52.6302 | 42581.03 | 52.6302 | -1627600750 | -2089382144 | 1942214335
17 |  | 3 | 0 | 0 | 21.21-5-44 | Кнопки для ленты ЛМ, тип 3,5 | 1000 шт. | 0.0012 | 1 | 145.29 | 0.17435 | 145.29 | 0.17435 | -2097439660 | 589981458 | -1596857914
17 |  | 3 | 0 | 0 | 21.21-5-342 | Хомуты (стяжки) кабельные из полиамида, размеры 3,6х200 мм | 100 шт. | 0.0156 | 1 | 95.09 | 1.4834 | 95.09 | 1.4834 | 2082646862 | 533245034 | 1299238667
17 |  | 3 | 0 | 0 | 21.21-5-305 | Сжимы, тип У731М для проводников магистральных сечением от 4 до 10 мм2 и ответвительных от 1,5 до 10 мм2 | шт. | 0.6 | 1 | 11.94 | 7.164 | 11.94 | 7.164 | -1910502396 | 921454873 | 479612023
17 |  | 3 | 0 | 0 | 21.21-5-2 | Бирки маркировочные для кабелей и проводов, тип У153 У3,5 | 1000 шт. | 0.0003 | 1 | 313.43 | 0.094029 | 313.43 | 0.094029 | -1973012171 | 888626331 | -1920119101
17 |  | 3 | 0 | 0 | 21.21-5-114 | Лента монтажная, тип ЛМ-5 | м | 0.3 | 1 | 3.23 | 0.969 | 3.23 | 0.969 | 1043042085 | 1443518224 | 1451572748
17 |  | 3 | 0 | 0 | 21.1-20-10 | Лента изоляционная хлопчатобумажная | кг | 0.0096 | 1 | 135.63 | 1.302 | 135.63 | 1.302 | 1224238716 | -901667588 | -924046680
18 |  | 3 | 4 | 0 | 21.23-8-89 | Кабели силовые с медными жилами с поливинилхлоридной изоляцией в оболочке из поливинилхлоридного пластиката, с жилой заземления, напряжение 660 В, марка NYM-J, число жил и сечение, мм2: 3х1,5 | км | 0.00618 | 1 | 60269.89 | 372.47 | 60269.89 | 372.47 | 1966491872 | 1070900004 | -1533489723
18 |  | 3 | 4 | 0 | Цена поставщика | Накладной светодиодный светильник круглый | шт. | 1 | 1 | 360.81 | 360.81 | 360.81 | 360.81 | 290408143 | -1143648996 | 822396801
4 | 983 |  |  |  |  | Фасад
5 | 987 |  |  |  |  | Ремонтные работы
17 |  | 3 | 0 | 0 | 21.3-2-9 | Растворы цементно-известковые, марка 50 | м3 | 0.36 | 1 | 3455.09 | 1243.8324 | 3455.09 | 1243.8324 | 907702308 | 1014739123 | -531240840
17 |  | 3 | 0 | 0 | 21.1-5-8 | Кирпич керамический обыкновенный, размер 250х120х65 мм, марка средняя | 1000 шт. | 0.588 | 1 | 10205.92 | 6001.081 | 10205.92 | 6001.081 | 573698201 | -759881101 | -1467916943
17 |  | 3 | 0 | 0 | 21.1-11-83 | Поковки строительные (скобы, закрепы, хомуты) оцинкованные, масса от 2,5 до 4,0 кг | т | 0.00736 | 1 | 44312.57 | 326.1405 | 44312.57 | 326.1405 | -1857621765 | -1342724737 | 1732956
17 |  | 3 | 0 | 0 | 21.1-11-79 | Кляммеры КЛ | т | 0.0023506 | 1 | 294873.41 | 693.1294 | 294873.41 | 693.1294 | -300743053 | 926033448 | 716511068
17 |  | 3 | 0 | 0 | 21.1-11-46 | Гвозди строительные | т | 0.000138 | 1 | 45454.3 | 6.2727 | 45454.3 | 6.2727 | 1574046373 | 1941899885 | 1158301771
17 |  | 3 | 0 | 0 | 21.1-10-165 | Сталь листовая, оцинкованная, толщина 0,5 мм | т | 0.014076 | 1 | 50407.79 | 709.5401 | 50407.79 | 709.5401 | 291612274 | 2144629299 | 1272408942
4 | 1036 |  |  |  |  | Мусор
999

## Расчет стоимости ресурсов
Ресурсная ведомость на | [6 empty] | Ресурсная ведомость на
Обьект: Локальная смета на ремонтные работы Административного здания. | [6 empty] | Объект: Текущий ремонт в 2018 году на объекте ГБПОУ КАС №7 по адресу: г. Москва, ул. Вучетича, д. 3/1
Обоснование | Наименование | Единица измерения | Объем | Базовая |  | Текущая цена
|  |  |  | цена | стоимость
1 | 2 | 3 | 4 | 5 | 6 | 7
Локальная смета на ремонтные работы Административного здания. | [6 empty] | Локальная смета: Текущий ремонт в 2018 году на объекте ГБПОУ КАС №7 по адресу: г. Москва, ул. Вучетича, д. 3/1
Раздел: Ремонт подвала | [6 empty] | Раздел: Ремонт подвала
Подраздел: Ремонтые работы | [6 empty] | Подраздел: Ремонтые работы
Материальные ресурсы
21.1-10-6 | Катанка (проволока катаная) общего назначения (углеродистая) кипящая и полуспокойная, марка БСт0, БСт1кп-3кп, БСт1пс-3пс, диаметр 5,5-6,5 мм | т | 0.11416 | 31493.28 | 3595.1469 | 31493.28 |  | 3
21.1-11-108 | Шурупы - саморезы, размер 3,5х45 мм | т | 0.000178 | 121037.47 | 21.4963 | 121037.47 |  | 3
21.1-11-21 | Болты строительные черные с гайками и шайбами (10х100мм) | т | 0.000192 | 93317.47 | 17.917 | 93317.47 |  | 3
21.1-1-18 | Мастика герметизирующая нетвердеющая, строительная, битумно-атактическая, антикоррозийная | т | 0.08584 | 127269.68 | 10924.8293 | 127269.68 |  | 3
21.1-11-81 | Патроны, калибр 6,8/11 М для дюбеля | 100 шт. | 0.96 | 658.13 | 631.8048 | 658.13 |  | 3
21.1-12-11 | Песок для строительных работ, рядовой | м3 | 8.47 | 570.52 | 4832.3044 | 570.52 |  | 3
21.1-12-45 | Щебень из естественного камня для строительных работ, рядовой, марка 300-200 | м3 | 2.875 | 1383.28 | 3976.93 | 1383.28 |  | 3
21.1-1-5 | Битумы нефтяные, строительные марка БН, БНСК | т | 0.007936 | 13728.45 | 108.949 | 13728.45 |  | 3
21.1-1-75 | Мастика клеящая морозостойкая, марка МБ-50, битумно-масляная | т | 0.01464 | 39414.99 | 577.0355 | 39414.99 |  | 3
21.1-20-10 | Лента изоляционная хлопчатобумажная | кг | 0.0384 | 135.63 | 5.2082 | 135.63 |  | 3
21.1-20-7 | Ветошь | кг | 0.004 | 28.66 | 0.11464 | 28.66 |  | 3
21.12-1-21 | Заготовки трубные поливинилхлоридные, внутренней канализации без средств крепления, диаметр 50 мм | м | 15.968 | 211.92 | 3383.9386 | 211.92 |  | 3
21.1-25-13 | Вода | м3 | 2.7327 | 29.98 | 81.9274 | 29.98 |  | 3
21.1-25-187 | Мел молотый | т | 0.006761 | 2393.47 | 16.1818 | 2393.47 |  | 3
21.1-25-193 | Мыло твердое | т | 0.000361 | 35067.73 | 12.6446 | 35067.73 |  | 3
21.12-5-292 | Кольца резиновые уплотнительные для канализации из поливинилхлоридных труб, диаметр 110 мм | шт. | 1.92 | 7.16 | 13.7472 | 7.16 |  | 3
21.1-25-388 | Шкурка шлифовальная на бумажной основе | м2 | 0.64752 | 165.36 | 107.0739 | 165.36 |  | 3
21.1-25-407 | Шпатлевка масляно-клеевая универсальная | т | 0.003704 | 15222.65 | 56.3871 | 15222.65 |  | 3
21.1-25-758 | Кабель-каналы, размер 20х12,5 мм: кабель-каналы | м | 24 | 19.95 | 478.8 | 19.95 |  | 3
21.1-25-759 | Кабель-каналы, размер 20х12,5 мм: углы внутренние | 1000 шт. | 0.00048 | 10383.96 | 4.9843 | 10383.96 |  | 3
21.1-25-760 | Кабель-каналы, размер 20х12,5 мм: углы наружные | 1000 шт. | 0.0036 | 10359.9 | 37.2956 | 10359.9 |  | 3
21.1-25-761 | Кабель-каналы, размер 20х12,5 мм: углы плоские | 1000 шт. | 0.00048 | 10795.6 | 5.1819 | 10795.6 |  | 3
21.1-25-762 | Кабель-каналы, размер 20х12,5 мм: заглушки | 1000 шт. | 0.0036 | 10405.11 | 37.4584 | 10405.11 |  | 3
21.1-25-763 | Кабель-каналы, размер 20х12,5 мм: ответвления Т-образные | 1000 шт. | 0.00048 | 16154.47 | 7.7541 | 16154.47 |  | 3
21.1-25-764 | Кабель-каналы, размер 20х12,5 мм: накладки стыковые | 1000 шт. | 0.00096 | 10386.3 | 9.9708 | 10386.3 |  | 3
21.1-25-88 | Клей малярный | т | 0.001369 | 398091.73 | 545.0123 | 398091.73 |  | 3
21.1-3-44 | Материал рулонный кровельный и гидроизоляционный наплавляемый битумный на основе стеклоткани "Гидростеклоизол", марка ТПП-3,5 | м2 | 2.64 | 61.31 | 161.8584 | 61.31 |  | 3
21.1-4-9 | Керосин | т | 0.017528 | 47985.31 | 841.0865 | 47985.31 |  | 3
21.1-5-25 | Плитки керамические декорированные различными методами, квадратные, для полов, одноцветные | м2 | 30.192 | 247.54 | 7473.7277 | 247.54 |  | 3
21.1-5-8 | Кирпич керамический обыкновенный, размер 250х120х65 мм, марка средняя | 1000 шт. | 0.12 | 10205.92 | 1224.7104 | 10205.92 |  | 3
21.1-6-38 | Краски водно-дисперсионные поливинилацетатные, белые, марка ВД-ВА-27А, Э-ВА-27Т | т | 0.037748 | 55020.23 | 2076.8926 | 55020.23 |  | 3
21.21-5-114 | Лента монтажная, тип ЛМ-5 | м | 1.2 | 3.23 | 3.876 | 3.23 |  | 3
21.21-5-2 | Бирки маркировочные для кабелей и проводов, тип У153 У3,5 | 1000 шт. | 0.0012 | 313.43 | 0.37612 | 313.43 |  | 3
21.21-5-25 | Выключатели серии "Прима", напряжение 250 В, сила тока 6 А, открытой установки двухклавишные, тип А56-029 | шт. | 1 | 37.87 | 37.87 | 37.87 |  | 3
21.21-5-305 | Сжимы, тип У731М для проводников магистральных сечением от 4 до 10 мм2 и ответвительных от 1,5 до 10 мм2 | шт. | 2.4 | 11.94 | 28.656 | 11.94 |  | 3
21.21-5-342 | Хомуты (стяжки) кабельные из полиамида, размеры 3,6х200 мм | 100 шт. | 0.0624 | 95.09 | 5.9336 | 95.09 |  | 3
21.21-5-44 | Кнопки для ленты ЛМ, тип 3,5 | 1000 шт. | 0.0048 | 145.29 | 0.69739 | 145.29 |  | 3
21.23-8-139 | Кабели силовые с медными жилами, с изоляцией и оболочкой из поливинилхлоридных композиций пониженной пожароопасности, с низким дымо - и газовыделением, марка ВВГнг(А)-LS, напряжение 660 В, число жил и сечение, мм2: 3х1,5 | км | 0.02472 | 64503.9 | 1594.54 | 64503.9 |  | 3
21.3-2-12 | Растворы цементные, марка 25 | м3 | 0.03 | 2685.66 | 80.5698 | 2685.66 |  | 3
21.3-2-16 | Растворы цементные, марка 150 | м3 | 1.3557 | 3079.71 | 4175.1013 | 3079.71 |  | 3
21.3-2-3 | Раствор известковый, марка 4 | м3 | 0.682 | 3388.43 | 2310.9093 | 3388.43 |  | 3
21.3-2-9 | Растворы цементно-известковые, марка 50 | м3 | 0.0708 | 3455.09 | 244.6204 | 3455.09 |  | 3
21.7-3-54 | Сверло с алмазным покрытием, диаметр 6 мм | шт. | 0.96 | 497.86 | 477.9456 | 497.86 |  | 3
Цена поставщика | Светильник светодиодный LED 1195 х 295 | шт. | 4 | 1549.04 | 6196.16 | 1549.04 |  | 3
Итого материальные ресурсы |  |  |  | 56425.625
Итого по разделу: Ремонт подвала | [6 empty] | Итого по разделу: Ремонт подвала
Итого материальные ресурсы |  |  |  | 56425.625
Итого материалы заказчика |  |  |  | 0
Итого оборудование |  |  |  | 0
Итого оборудование заказчика |  |  |  | 0
Раздел: Приямок подвала | [6 empty] | Раздел: Приямок подвала
Подраздел: Ремонтные работы | [6 empty] | Подраздел: Ремонтные работы
Материальные ресурсы
21.1-10-21 | Проволока стальная низкоуглеродистая общего назначения, диаметр 1,1 мм | т | 0.00042 | 49656.18 | 20.8556 | 49656.18 |  | 3
21.1-20-17 | Мешковина | м2 | 0.75 | 63.78 | 47.835 | 63.78 |  | 3
21.1-25-13 | Вода | м3 | 0.00525 | 29.98 | 0.1574 | 29.98 |  | 3
21.3-1-64 | Смеси бетонные, БСГ, тяжелого бетона на гранитном щебне, класс прочности: В7,5 (М100); П3, фракция 5-20 | м3 | 0.306 | 3195.93 | 977.9546 | 3195.93 |  | 3
21.3-4-68 | Каркасы и сетки арматурные плоские, собранные и сваренные (связанные) в арматурные изделия, класс ВР-I, диаметр 5 мм | т | 0.015 | 34468.87 | 517.0331 | 34468.87 |  | 3
Итого материальные ресурсы |  |  |  | 1563.8356
Итого по разделу: Приямок подвала | [6 empty] | Итого по разделу: Приямок подвала
Итого материальные ресурсы |  |  |  | 1563.8356
Итого материалы заказчика |  |  |  | 0
Итого оборудование |  |  |  | 0
Итого оборудование заказчика |  |  |  | 0
Раздел: Коридор в подвале | [6 empty] | Раздел: Коридор в подвале
Подраздел: Демонтажные работы | [6 empty] | Подраздел: Демонтажные работы
Подраздел: Ремонтные работы | [6 empty] | Подраздел: Ремонтные работы
Материальные ресурсы
21.1-1-5 | Битумы нефтяные, строительные марка БН, БНСК | т | 0.0216 | 13728.45 | 296.5345 | 13728.45 |  | 3
21.1-1-75 | Мастика клеящая морозостойкая, марка МБ-50, битумно-масляная | т | 0.324 | 39414.99 | 12770.4568 | 39414.99 |  | 3
21.1-20-7 | Ветошь | кг | 0.135 | 28.66 | 3.8691 | 28.66 |  | 3
21.1-25-13 | Вода | м3 | 0.73998 | 29.98 | 22.1846 | 29.98 |  | 3
21.1-25-187 | Мел молотый | т | 0.065025 | 2393.47 | 155.6354 | 2393.47 |  | 3
21.1-25-193 | Мыло твердое | т | 0.002601 | 35067.73 | 91.2112 | 35067.73 |  | 3
21.1-25-335 | Сетка проволочная штукатурная тканая, квадрат 5х5 мм, толщина 1,6 мм | м2 | 3.564 | 547.36 | 1950.791 | 547.36 |  | 3
21.1-25-388 | Шкурка шлифовальная на бумажной основе | м2 | 2.04 | 165.36 | 337.3344 | 165.36 |  | 3
21.1-25-407 | Шпатлевка масляно-клеевая универсальная | т | 0.01836 | 15222.65 | 279.4879 | 15222.65 |  | 3
21.1-25-88 | Клей малярный | т | 0.010251 | 398091.73 | 4080.8383 | 398091.73 |  | 3
21.1-4-9 | Керосин | т | 0.0324 | 47985.31 | 1554.724 | 47985.31 |  | 3
21.1-6-38 | Краски водно-дисперсионные поливинилацетатные, белые, марка ВД-ВА-27А, Э-ВА-27Т | т | 0.18105 | 55020.23 | 9961.4126 | 55020.23 |  | 3
21.3-2-10 | Растворы цементно-известковые, марка 75 | м3 | 0.3024 | 3455.09 | 1044.8192 | 3455.09 |  | 3
21.3-2-3 | Раствор известковый, марка 4 | м3 | 1.809 | 3388.43 | 6129.6699 | 3388.43 |  | 3
21.3-2-92 | Смеси сухие штукатурные известковые для внутренних работ, В2 (М25), крупность заполнителя не более 0,5 мм | т | 0.6048 | 4574.9 | 2766.8995 | 4574.9 |  | 3
21.3-2-97 | Смеси сухие штукатурные цементно-известковые для внутренних и наружных работ, для машинного и ручного нанесения, марка 75 | т | 0.12096 | 6209.74 | 751.1301 | 6209.74 |  | 3
Итого материальные ресурсы |  |  |  | 42196.9986
Итого по разделу: Коридор в подвале | [6 empty] | Итого по разделу: Коридор в подвале
Итого материальные ресурсы |  |  |  | 42196.9986
Итого материалы заказчика |  |  |  | 0
Итого оборудование |  |  |  | 0
Итого оборудование заказчика |  |  |  | 0
Раздел: Коридор 2-го этажа | [6 empty] | Раздел: Коридор 2-го этажа
Подраздел: Демонтажные работы | [6 empty] | Подраздел: Демонтажные работы
Подраздел: Ремонтные работы | [6 empty] | Подраздел: Ремонтные работы
Материальные ресурсы
21.1-11-115 | Шурупы с потайной головкой, оцинкованные, длина 13-20 мм | т | 0.0003 | 149191.89 | 44.7576 | 149191.89 |  | 3
21.1-11-32 | Винты самонарезающие оцинкованные, длина 25 мм | кг | 0.1504 | 109.78 | 16.5109 | 109.78 |  | 3
21.1-20-7 | Ветошь | кг | 0.00444 | 28.66 | 0.12725 | 28.66 |  | 3
21.1-25-100 | Клей водно-дисперсионный акриловый, универсальный для укладки поливинилхлоридных и текстильных покрытий | кг | 52.2725 | 159.5 | 8337.4638 | 159.5 |  | 3
21.1-25-13 | Вода | м3 | 0.04077 | 29.98 | 1.2223 | 29.98 |  | 3
21.1-25-231 | Пластик бумажнослоистый декоративный, однотонный, толщина 1,3 мм | м2 | 2.331 | 566.95 | 1321.5604 | 566.95 |  | 3
21.1-25-257 | Пленка полиэтиленовая, толщина 80 мкм | м2 | 1.35 | 9.47 | 12.7845 | 9.47 |  | 3
21.1-25-259 | Плинтусы поливинилхлоридные электротехнические совмещенные | м | 90.9 | 29.94 | 2721.546 | 29.94 |  | 3
21.1-25-298 | Раскладки поливинилхлоридные декоративные для внутренней облицовки, белые и цветные | м | 73.125 | 23.92 | 1749.15 | 23.92 |  | 3
21.1-25-407 | Шпатлевка масляно-клеевая универсальная | т | 0.000825 | 15222.65 | 12.5587 | 15222.65 |  | 3
21.1-25-702 | Панели отделочные гипсокартонные с декоративной пленкой | м2 | 16.2 | 124.85 | 2022.57 | 124.85 |  | 3
21.1-25-735 | Линолеум поливинилхлоридный высокой износостойкости, класс 34/43, истираемость 30 г/м2 (Т), группа горючести Г1, общая толщина 2 мм, защитный слой 0,7 мм | м2 | 155.15 | 416.65 | 64643.2475 | 416.65 |  | 3
21.1-25-748 | Шнур для сварки швов поливинилхлоридного линолеума | м | 87 | 31.16 | 2710.92 | 31.16 |  | 3
21.1-25-81 | Клей "ПВА" | т | 0.000666 | 59188.35 | 39.4194 | 59188.35 |  | 3
21.1-25-89 | Клей мастика (резиновый), КН-2 | кг | 4.635 | 173.93 | 806.1656 | 173.93 |  | 3
21.1-6-103 | Пигменты сухие для красок, охра золотистая | т | 0.000255 | 43470.42 | 11.085 | 43470.42 |  | 3
21.1-6-165 | Грунтовка водно-дисперсионная высококонцентрированная глубокопроникающая универсальная | кг | 14.935 | 78.41 | 1171.0533 | 78.41 |  | 3
21.1-6-168 | Грунтовка водно-дисперсионная бутадиен-стирольная, марка ПУ-1 | т | 0.000198 | 44723.95 | 8.8366 | 44723.95 |  | 3
21.1-6-183 | Грунтовка водно-дисперсионная на акриловых сополимерах с токопроводящими добавками | кг | 2.7 | 352.67 | 952.209 | 352.67 |  | 3
21.1-6-37 | Краски водно-дисперсионные поливинилацетатные, белые, марка ВД-ВА-17 | т | 0.0078 | 74072.47 | 577.7653 | 74072.47 |  | 3
21.3-2-120 | Смеси сухие цементно-песчаные для устройства стяжки, самовыравнивающиеся: В15 (М200), F50 | т | 0.11367 | 21781.17 | 2475.8656 | 21781.17 |  | 3
21.7-12-1 | Профили алюминиевые, ширина 40 мм, марка СПА 3505 | м | 16.8 | 127.27 | 2138.136 | 127.27 |  | 3
Итого материальные ресурсы |  |  |  | 91774.9546
Итого по разделу: Коридор 2-го этажа | [6 empty] | Итого по разделу: Коридор 2-го этажа
Итого материальные ресурсы |  |  |  | 91774.9546
Итого материалы заказчика |  |  |  | 0
Итого оборудование |  |  |  | 0
Итого оборудование заказчика |  |  |  | 0
Раздел: Кровля | [6 empty] | Раздел: Кровля
Подраздел: Демонтажные работы | [6 empty] | Подраздел: Демонтажные работы
Подраздел: Ремонтные работы | [6 empty] | Подраздел: Ремонтные работы
Материальные ресурсы
21.1-10-165 | Сталь листовая, оцинкованная, толщина 0,5 мм | т | 1.656 | 50407.79 | 83475.3002 | 50407.79 |  | 3
21.1-11-46 | Гвозди строительные | т | 0.0076 | 45454.3 | 345.4527 | 45454.3 |  | 3
21.1-11-84 | Поковки строительные (скобы, закрепы, хомуты) простые, масса 1,8 кг | т | 0.1872 | 39990.42 | 7486.2066 | 39990.42 |  | 3
21.1-16-7 | Аммоний фосфорнокислый (диаммоний фосфат) | т | 0.04824 | 170317.61 | 8216.1215 | 170317.61 |  | 3
21.1-23-9 | Электроды, тип Э-42, 46, 50, диаметр 4 - 6 мм | т | 0.00075 | 117442.26 | 88.0817 | 117442.26 |  | 3
21.1-25-13 | Вода | м3 | 0.16 | 29.98 | 4.7968 | 29.98 |  | 3
21.1-25-305 | Резина техническая прессованная | т | 0.00078 | 160225.27 | 124.9757 | 160225.27 |  | 3
21.1-4-49 | Керосиновый контакт | т | 0.0072 | 26628.9 | 191.7281 | 26628.9 |  | 3
21.1-5-8 | Кирпич керамический обыкновенный, размер 250х120х65 мм, марка средняя | 1000 шт. | 1.206 | 10205.92 | 12308.3395 | 10205.92 |  | 3
21.1-8-1 | Антисептики: натрий фтористый | т | 0.009 | 254057.26 | 2286.5153 | 254057.26 |  | 3
21.1-9-37 | Доски хвойных пород, необрезные, длина 2-6,5 м, сорт II, толщина 40-60 мм | м3 | 1.3 | 4982.54 | 6477.302 | 4982.54 |  | 3
21.1-9-55 | Доски хвойных пород, обрезные, длина 2-6,5 м, сорт III, толщина 19-22 мм | м3 | 0.42 | 5631.96 | 2365.4232 | 5631.96 |  | 3
21.1-9-57 | Доски хвойных пород, обрезные, длина 2-6,5 м, сорт III, толщина 40-60 мм | м3 | 0.7 | 5631.96 | 3942.372 | 5631.96 |  | 3
21.1-9-68 | Пластины хвойных пород, окоренные, длина 3-6,5 м, сорт II | м3 | 0.42 | 6326.94 | 2657.3148 | 6326.94 |  | 3
21.3-2-9 | Растворы цементно-известковые, марка 50 | м3 | 0.759 | 3455.09 | 2622.4133 | 3455.09 |  | 3
21.4-4-15 | Сульфат аммония | кг | 12.24 | 24.18 | 295.9632 | 24.18 |  | 3
21.6-1-21 | Ограждения из прокатных и гнутых профилей полосовой и круглой стали | т | 0.45 | 62502.13 | 28125.9585 | 62502.13 |  | 3
21.6-1-21 | Ограждения из прокатных и гнутых профилей полосовой и круглой стали | т | 1.22 | 62502.13 | 76252.6 | 62502.13 |  | 3
21.8-1-30 | Ручка оконная с цинковым напылением | шт. | 14 | 10.14 | 141.96 | 10.14 |  | 3
21.9-11-1 | Переплеты оконные, неостекленные, глухие | м2 | 3.5 | 1291.03 | 4518.605 | 1291.03 |  | 3
Итого материальные ресурсы |  |  |  | 241927.4302
Итого по разделу: Кровля | [6 empty] | Итого по разделу: Кровля
Итого материальные ресурсы |  |  |  | 241927.4302
Итого материалы заказчика |  |  |  | 0
Итого оборудование |  |  |  | 0
Итого оборудование заказчика |  |  |  | 0
Раздел: Навес над входом в подвал | [6 empty] | Раздел: Навес над входом в подвал
Подраздел: Демонтажные работы | [6 empty] | Подраздел: Демонтажные работы
Подраздел: Ремонтные работы | [6 empty] | Подраздел: Ремонтные работы
Материальные ресурсы
21.1-10-165 | Сталь листовая, оцинкованная, толщина 0,5 мм | т | 0.020914 | 50407.79 | 1054.2033 | 50407.79 |  | 3
21.1-10-168 | Сталь листовая, оцинкованная, толщина 0,9-1 мм | т | 0.00023 | 47211.72 | 10.8587 | 47211.72 |  | 3
21.1-10-264 | Профили стальные оцинкованные, марка Н60-845-0,7 | м2 | 10 | 388.5 | 3885 | 388.5 |  | 3
21.1-11-119 | Шурупы с потайной головкой, оцинкованные, размер 6х40 мм | т | 4.3e-05 | 132427.31 | 5.7109 | 132427.31 |  | 3
21.1-11-13 | Болты строительные анкерные с гайками | т | 0.0002 | 124167.17 | 24.8334 | 124167.17 |  | 3
21.1-11-46 | Гвозди строительные | т | 7.6e-05 | 45454.3 | 3.4318 | 45454.3 |  | 3
21.1-11-83 | Поковки строительные (скобы, закрепы, хомуты) оцинкованные, масса от 2,5 до 4,0 кг | т | 0.009589 | 44312.57 | 424.8911 | 44312.57 |  | 3
21.1-1-87 | Мастика герметизирующая нетвердеющая, строительная, клеящая, уплотняющая, неотверждающаяся, марка МСУ, сланцевая | т | 0.005663 | 47960.04 | 271.5737 | 47960.04 |  | 3
21.1-20-7 | Ветошь | кг | 0.027265 | 28.66 | 0.78141 | 28.66 |  | 3
21.1-25-13 | Вода | м3 | 0.07525 | 29.98 | 2.256 | 29.98 |  | 3
21.1-25-218 | Пемза шлаковая | т | 1.6e-05 | 2838.12 | 0.045296 | 2838.12 |  | 3
21.1-25-409 | Шпатлевка перхлорвиниловая, марка ХВ | т | 0.000798 | 139391.81 | 111.2347 | 139391.81 |  | 3
21.1-6-114 | Растворитель "Уайт-спирит" | т | 0.000665 | 56658.11 | 37.6776 | 56658.11 |  | 3
21.1-6-163 | Грунтовка перхлорвиниловая, ХВ | т | 0.000998 | 96293.24 | 96.0525 | 96293.24 |  | 3
21.1-6-46 | Краски масляные жидкотертые цветные (готовые к употреблению) для наружных и внутренних работ, марка МА-15, сурик железный для окраски по металлу | т | 0.00246 | 66674.02 | 164.0181 | 66674.02 |  | 3
21.1-6-55 | Краски фасадные перхлорвиниловые, марка ХВ-161 (белая) | т | 0.003924 | 91737.53 | 359.9322 | 91737.53 |  | 3
21.1-6-90 | Олифа для окраски комбинированная "Оксоль" | кг | 0.27 | 67.64 | 18.2628 | 67.64 |  | 3
21.3-2-10 | Растворы цементно-известковые, марка 75 | м3 | 0.1463 | 3455.09 | 505.4797 | 3455.09 |  | 3
21.3-2-16 | Растворы цементные, марка 150 | м3 | 0.15906 | 3079.71 | 489.8556 | 3079.71 |  | 3
21.5-3-76 | Плиты бетонные тротуарные, толщина 70 мм, цвет: разного цвета | м2 | 5.0388 | 608.53 | 3066.261 | 608.53 |  | 3
21.6-1-50 | Отдельные конструктивные элементы с преобладанием горячекатаных профилей, средняя масса сборочной единицы от 0,11 до 0,5 т | т | 0.0011 | 60359.91 | 66.3959 | 60359.91 |  | 3
21.7-11-9 | Профили стальные П-образные, окрашенные, сечение 60х27х0,7 мм | м | 5.865 | 104.32 | 611.8368 | 104.32 |  | 3
Итого материальные ресурсы |  |  |  | 11210.5925
Итого по разделу: Навес над входом в подвал | [6 empty] | Итого по разделу: Навес над входом в подвал
Итого материальные ресурсы |  |  |  | 11210.5925
Итого материалы заказчика |  |  |  | 0
Итого оборудование |  |  |  | 0
Итого оборудование заказчика |  |  |  | 0
Раздел: Главный вход | [6 empty] | Раздел: Главный вход
Подраздел: Демонтажные работы | [6 empty] | Подраздел: Демонтажные работы
Подраздел: Ремонтные работы | [6 empty] | Подраздел: Ремонтные работы
Материальные ресурсы
21.1-10-12 | Проволока стальная вязальная | т | 0.00309 | 42581.03 | 131.5754 | 42581.03 |  | 3
21.1-10-165 | Сталь листовая, оцинкованная, толщина 0,5 мм | т | 0.049732 | 50407.79 | 2506.8802 | 50407.79 |  | 3
21.1-10-168 | Сталь листовая, оцинкованная, толщина 0,9-1 мм | т | 0.0004 | 47211.72 | 18.8847 | 47211.72 |  | 3
21.1-10-264 | Профили стальные оцинкованные, марка Н60-845-0,7 | м2 | 20 | 388.5 | 7770 | 388.5 |  | 3
21.1-11-119 | Шурупы с потайной головкой, оцинкованные, размер 6х40 мм | т | 7.5e-05 | 132427.31 | 9.932 | 132427.31 |  | 3
21.1-11-128 | Шурупы-саморезы с полусферической головкой, с прессшайбой, наконечник острый, оцинкованные, размер 4,2х14 мм, для крепления листового металла | кг | 0.19995 | 100.26 | 20.047 | 100.26 |  | 3
21.1-11-13 | Болты строительные анкерные с гайками | т | 0.0004 | 124167.17 | 49.6669 | 124167.17 |  | 3
21.1-11-198 | Дюбели пластмассовые | шт. | 120 | 0.86 | 103.2 | 0.86 |  | 3
21.1-11-46 | Гвозди строительные | т | 0.000316 | 45454.3 | 14.3636 | 45454.3 |  | 3
21.1-11-79 | Кляммеры КЛ | т | 0.003679 | 294873.41 | 1084.8982 | 294873.41 |  | 3
21.1-11-83 | Поковки строительные (скобы, закрепы, хомуты) оцинкованные, масса от 2,5 до 4,0 кг | т | 0.02422 | 44312.57 | 1073.2504 | 44312.57 |  | 3
21.1-15-275 | Ленты герметизирующие алюминиевые самоклеящиеся для сотового поликарбоната толщиной 8 мм, ширина 25 мм, сплошные | м | 13.9936 | 16.36 | 228.9353 | 16.36 |  | 3
21.1-15-276 | Ленты герметизирующие алюминиевые самоклеящиеся для сотового поликарбоната толщиной 8 мм, ширина 25 мм, перфорированные | м | 13.9936 | 33.54 | 469.3453 | 33.54 |  | 3
21.1-20-10 | Лента изоляционная хлопчатобумажная | кг | 0.024 | 135.63 | 3.2551 | 135.63 |  | 3
21.1-20-7 | Ветошь | кг | 0.135 | 28.66 | 3.8691 | 28.66 |  | 3
21.1-2-16 | Цемент пуццолановый общего назначения, марка 400 | т | 0.0048 | 4482.17 | 21.5144 | 4482.17 |  | 3
21.1-23-9 | Электроды, тип Э-42, 46, 50, диаметр 4 - 6 мм | кг | 3.25 | 117.4423 | 381.6873 | 117.44 |  | 3
21.1-25-1002 | Пластик поликарбонатный ячеистый для остекления, толщина 10 мм | м2 | 32.48 | 265.43 | 8621.1664 | 265.43 |  | 3
21.1-25-1004 | Профили поликарбонатные торцевые для сотового поликарбоната толщиной 10 мм | м | 27.9904 | 39.21 | 1097.5036 | 39.21 |  | 3
21.1-25-13 | Вода | м3 | 0.081 | 29.98 | 2.4284 | 29.98 |  | 3
21.12-5-135 | Трубы электротехнические гофрированные, поливинилхлоридные, негорючие, с зондом, наружный диаметр 16 мм | м | 15.3 | 6.25 | 95.625 | 6.25 |  | 3
21.1-25-691 | Термошайбы поликарбонатные для крепления поликарбоната к металлическим конструкциям | 100 шт. | 0.2912 | 865.79 | 252.118 | 865.79 |  | 3
21.1-25-694 | Прокладки резиновые уплотнительные для профилей алюминиевых, ширина 13,5 мм | м | 15.3952 | 32.97 | 507.5797 | 32.97 |  | 3
21.1-25-695 | Прокладки резиновые уплотнительные для профилей алюминиевых, ширина 60 мм | м | 15.3952 | 155.36 | 2391.7983 | 155.36 |  | 3
21.1-5-13 | Плитка керамическая, типа керамогранит, полированная, размер 30х30 см, толщина 8 мм, цвета: светло-серый, серый, светло-зеленый, бежевый | м2 | 39 | 633.91 | 24722.49 | 633.91 |  | 3
21.1-6-9 | Грунтовка акриловая адгезионная для обработки бетонных оснований перед оштукатуриванием, марка "Бетоконтакт" | кг | 2.781 | 112.15 | 311.8891 | 112.15 |  | 3
21.21-5-114 | Лента монтажная, тип ЛМ-5 | м | 0.75 | 3.23 | 2.4225 | 3.23 |  | 3
21.21-5-2 | Бирки маркировочные для кабелей и проводов, тип У153 У3,5 | 1000 шт. | 0.00075 | 313.43 | 0.23507 | 313.43 |  | 3
21.21-5-305 | Сжимы, тип У731М для проводников магистральных сечением от 4 до 10 мм2 и ответвительных от 1,5 до 10 мм2 | шт. | 1.5 | 11.94 | 17.91 | 11.94 |  | 3
21.21-5-314 | Скобы крепежные оцинкованные двухлапковые, диаметр 16 мм | шт. | 60 | 1.84 | 110.4 | 1.84 |  | 3
21.21-5-342 | Хомуты (стяжки) кабельные из полиамида, размеры 3,6х200 мм | 100 шт. | 0.039 | 95.09 | 3.7085 | 95.09 |  | 3
21.21-5-44 | Кнопки для ленты ЛМ, тип 3,5 | 1000 шт. | 0.003 | 145.29 | 0.43587 | 145.29 |  | 3
21.21-5-61 | Коробки для выполнения соединений и ответвлений электрических кабелей и проводов сечением до 4 мм2, прокладываемых в неметаллических трубах, тип КОР-73 УЗ | шт. | 1.5 | 18.09 | 27.135 | 18.09 |  | 3
21.23-8-89 | Кабели силовые с медными жилами с поливинилхлоридной изоляцией в оболочке из поливинилхлоридного пластиката, с жилой заземления, напряжение 660 В, марка NYM-J, число жил и сечение, мм2: 3х1,5 | км | 0.01545 | 60269.89 | 931.17 | 60269.89 |  | 3
21.3-2-107 | Смеси сухие цементно-песчаные, клеевые для плиточных работ: В12,5 (М150), F50, крупность заполнителя не более 0,5 мм | т | 0.14742 | 8102.61 | 1194.4868 | 8102.61 |  | 3
21.3-2-109 | Смеси сухие фуговочные для заделки швов между плитками (различная цветовая гамма): В7,5 (М100), F50, крупность заполнителя 0,3 мм | т | 0.00972 | 22088.45 | 214.6997 | 22088.45 |  | 3
21.3-2-16 | Растворы цементные, марка 150 | м3 | 0.7675 | 3079.71 | 2363.6774 | 3079.71 |  | 3
21.5-3-76 | Плиты бетонные тротуарные, толщина 70 мм, цвет: разного цвета | м2 | 25.5 | 608.53 | 15517.515 | 608.53 |  | 3
21.6-1-50 | Отдельные конструктивные элементы с преобладанием горячекатаных профилей, средняя масса сборочной единицы от 0,11 до 0,5 т | т | 0.0022 | 60359.91 | 132.7918 | 60359.91 |  | 3
21.7-1-1 | Винты самонарезающие оцинкованные 5х20 мм | 100 шт. | 1.7472 | 160.1 | 279.7267 | 160.1 |  | 3
21.7-11-9 | Профили стальные П-образные, окрашенные, сечение 60х27х0,7 мм | м | 10.2 | 104.32 | 1064.064 | 104.32 |  | 3
21.7-12-3 | Профили алюминиевые системы AGS 150, ширина 51 мм, крышки | м | 15.3952 | 69.66 | 1072.4296 | 69.66 |  | 3
21.7-12-4 | Профили алюминиевые системы AGS 150, ширина 49 мм, прижимы | м | 15.3952 | 149.9 | 2307.7405 | 149.9 |  | 3
21.7-3-2 | Буры с победитовым наконечником, с хвостовиком SDS-plus, размеры 10х160 мм | шт. | 1.5 | 273.17 | 409.755 | 273.17 |  | 3
Цена поставщика | Накладной светодиодный светильник круглый | шт. | 3 | 360.81 | 1082.43 | 360.81 |  | 3
Итого материальные ресурсы |  |  |  | 78626.6372
Итого по разделу: Главный вход | [6 empty] | Итого по разделу: Главный вход
Итого материальные ресурсы |  |  |  | 78626.6372
Итого материалы заказчика |  |  |  | 0
Итого оборудование |  |  |  | 0
Итого оборудование заказчика |  |  |  | 0
Раздел: Крыльцо № 1 | [6 empty] | Раздел: Крыльцо № 1
Подраздел: Демонтажные работы | [6 empty] | Подраздел: Демонтажные работы
Подраздел: Ремонтные работы | [6 empty] | Подраздел: Ремонтные работы
Материальные ресурсы
21.1-10-12 | Проволока стальная вязальная | т | 0.000824 | 42581.03 | 35.0868 | 42581.03 |  | 3
21.1-10-165 | Сталь листовая, оцинкованная, толщина 0,5 мм | т | 0.03198 | 50407.79 | 1612.0411 | 50407.79 |  | 3
21.1-10-168 | Сталь листовая, оцинкованная, толщина 0,9-1 мм | т | 0.00012 | 47211.72 | 5.6654 | 47211.72 |  | 3
21.1-11-119 | Шурупы с потайной головкой, оцинкованные, размер 6х40 мм | т | 2.3e-05 | 132427.31 | 2.9796 | 132427.31 |  | 3
21.1-11-128 | Шурупы-саморезы с полусферической головкой, с прессшайбой, наконечник острый, оцинкованные, размер 4,2х14 мм, для крепления листового металла | кг | 0.05332 | 100.26 | 5.3459 | 100.26 |  | 3
21.1-11-129 | Шурупы-саморезы с полусферической головкой, с прессшайбой, наконечник острый, оцинкованные, размер 4,2х16 мм, для крепления листового металла | 100 шт. | 0.648 | 15.86 | 10.2773 | 15.86 |  | 3
21.1-11-14 | Болты строительные с гайками оцинкованные (10х100мм) | т | 0.0001 | 103889.61 | 10.389 | 103889.61 |  | 3
21.1-11-198 | Дюбели пластмассовые | шт. | 32 | 0.86 | 27.52 | 0.86 |  | 3
21.1-11-46 | Гвозди строительные | т | 0.000114 | 45454.3 | 5.1909 | 45454.3 |  | 3
21.1-11-83 | Поковки строительные (скобы, закрепы, хомуты) оцинкованные, масса от 2,5 до 4,0 кг | т | 0.00381 | 44312.57 | 168.8309 | 44312.57 |  | 3
21.1-11-84 | Поковки строительные (скобы, закрепы, хомуты) простые, масса 1,8 кг | т | 0.001872 | 39990.42 | 74.8621 | 39990.42 |  | 3
21.1-20-10 | Лента изоляционная хлопчатобумажная | кг | 0.0064 | 135.63 | 0.86803 | 135.63 |  | 3
21.1-20-17 | Мешковина | м2 | 0.36 | 63.78 | 22.9608 | 63.78 |  | 3
21.1-20-7 | Ветошь | кг | 0.0027 | 28.66 | 0.077382 | 28.66 |  | 3
21.1-25-13 | Вода | м3 | 0.020132 | 29.98 | 0.60355 | 29.98 |  | 3
21.12-5-135 | Трубы электротехнические гофрированные, поливинилхлоридные, негорючие, с зондом, наружный диаметр 16 мм | м | 4.08 | 6.25 | 25.5 | 6.25 |  | 3
21.1-25-187 | Мел молотый | т | 0.00078 | 2393.47 | 1.8669 | 2393.47 |  | 3
21.1-25-193 | Мыло твердое | т | 4.2e-05 | 35067.73 | 1.4588 | 35067.73 |  | 3
21.1-25-231 | Пластик бумажнослоистый декоративный, однотонный, толщина 1,3 мм | м2 | 1.4175 | 566.95 | 803.6516 | 566.95 |  | 3
21.1-25-388 | Шкурка шлифовальная на бумажной основе | м2 | 0.092 | 165.36 | 15.2131 | 165.36 |  | 3
21.1-25-407 | Шпатлевка масляно-клеевая универсальная | т | 0.000436 | 15222.65 | 6.6371 | 15222.65 |  | 3
21.1-25-81 | Клей "ПВА" | т | 0.000405 | 59188.35 | 23.9713 | 59188.35 |  | 3
21.1-25-88 | Клей малярный | т | 0.000158 | 398091.73 | 62.8786 | 398091.73 |  | 3
21.1-3-60 | Пленка подкровельная гидроизоляционная антиконденсатная, марка "Ютакон" | м2 | 4.176 | 51.55 | 215.2728 | 51.55 |  | 3
21.1-5-13 | Плитка керамическая, типа керамогранит, полированная, размер 30х30 см, толщина 8 мм, цвета: светло-серый, серый, светло-зеленый, бежевый | м2 | 2.7846 | 633.91 | 1765.1858 | 633.91 |  | 3
21.1-6-11 | Грунтовка акриловая на латексной основе, марка "Грундирмиттель" | т | 0.000273 | 108319.66 | 29.5713 | 108319.66 |  | 3
21.1-6-168 | Грунтовка водно-дисперсионная бутадиен-стирольная, марка ПУ-1 | т | 0.00012 | 44723.95 | 5.3736 | 44723.95 |  | 3
21.1-6-38 | Краски водно-дисперсионные поливинилацетатные, белые, марка ВД-ВА-27А, Э-ВА-27Т | т | 0.004355 | 55020.23 | 239.6131 | 55020.23 |  | 3
21.1-6-46 | Краски масляные жидкотертые цветные (готовые к употреблению) для наружных и внутренних работ, марка МА-15, сурик железный для окраски по металлу | т | 9e-05 | 66674.02 | 6.0007 | 66674.02 |  | 3
21.1-6-68 | Лак битумный, марка БТ-577 | т | 0.00018 | 43224.84 | 7.7805 | 43224.84 |  | 3
21.1-9-7 | Бруски твердых лиственных пород обрезные, длина 2-6,5 м, сорт III, толщина 32-75 мм | м3 | 0.012 | 22400.7 | 268.8084 | 22400.7 |  | 3
21.21-5-114 | Лента монтажная, тип ЛМ-5 | м | 0.2 | 3.23 | 0.646 | 3.23 |  | 3
21.21-5-2 | Бирки маркировочные для кабелей и проводов, тип У153 У3,5 | 1000 шт. | 0.0002 | 313.43 | 0.062686 | 313.43 |  | 3
21.21-5-305 | Сжимы, тип У731М для проводников магистральных сечением от 4 до 10 мм2 и ответвительных от 1,5 до 10 мм2 | шт. | 0.4 | 11.94 | 4.776 | 11.94 |  | 3
21.21-5-314 | Скобы крепежные оцинкованные двухлапковые, диаметр 16 мм | шт. | 16 | 1.84 | 29.44 | 1.84 |  | 3
21.21-5-342 | Хомуты (стяжки) кабельные из полиамида, размеры 3,6х200 мм | 100 шт. | 0.0104 | 95.09 | 0.98894 | 95.09 |  | 3
21.21-5-44 | Кнопки для ленты ЛМ, тип 3,5 | 1000 шт. | 0.0008 | 145.29 | 0.11623 | 145.29 |  | 3
21.21-5-61 | Коробки для выполнения соединений и ответвлений электрических кабелей и проводов сечением до 4 мм2, прокладываемых в неметаллических трубах, тип КОР-73 УЗ | шт. | 0.4 | 18.09 | 7.236 | 18.09 |  | 3
21.23-8-89 | Кабели силовые с медными жилами с поливинилхлоридной изоляцией в оболочке из поливинилхлоридного пластиката, с жилой заземления, напряжение 660 В, марка NYM-J, число жил и сечение, мм2: 3х1,5 | км | 0.00412 | 60269.89 | 248.31 | 60269.89 |  | 3
21.3-2-107 | Смеси сухие цементно-песчаные, клеевые для плиточных работ: В12,5 (М150), F50, крупность заполнителя не более 0,5 мм | т | 0.016107 | 8102.61 | 130.5087 | 8102.61 |  | 3
21.3-2-109 | Смеси сухие фуговочные для заделки швов между плитками (различная цветовая гамма): В7,5 (М100), F50, крупность заполнителя 0,3 мм | т | 0.00131 | 22088.45 | 28.9447 | 22088.45 |  | 3
21.7-11-9 | Профили стальные П-образные, окрашенные, сечение 60х27х0,7 мм | м | 3.06 | 104.32 | 319.2192 | 104.32 |  | 3
21.7-1-60 | Профили повышенной жесткости ПО 90х40 мм из оцинкованной стали | м | 9.72 | 96.14 | 934.4808 | 96.14 |  | 3
21.7-3-2 | Буры с победитовым наконечником, с хвостовиком SDS-plus, размеры 10х160 мм | шт. | 0.4 | 273.17 | 109.268 | 273.17 |  | 3
21.9-12-43 | Наличники хвойных пород, проолифленные, сечение 74х13 мм | м | 5.72 | 38.05 | 217.646 | 38.05 |  | 3
Цена поставщика | Накладной светодиодный светильник круглый | шт. | 1 | 360.81 | 360.81 | 360.81 |  | 3
Итого материальные ресурсы |  |  |  | 7853.9354
Итого по разделу: Крыльцо № 1 | [6 empty] | Итого по разделу: Крыльцо № 1
Итого материальные ресурсы |  |  |  | 7853.9354
Итого материалы заказчика |  |  |  | 0
Итого оборудование |  |  |  | 0
Итого оборудование заказчика |  |  |  | 0
Раздел: Крыльцо № 2 | [6 empty] | Раздел: Крыльцо № 2
Подраздел: Демонтажные работы | [6 empty] | Подраздел: Демонтажные работы
Подраздел: Ремонтные работы | [6 empty] | Подраздел: Ремонтные работы
Материальные ресурсы
21.1-10-12 | Проволока стальная вязальная | т | 0.000824 | 42581.03 | 35.0868 | 42581.03 |  | 3
21.1-10-165 | Сталь листовая, оцинкованная, толщина 0,5 мм | т | 0.03198 | 50407.79 | 1612.0411 | 50407.79 |  | 3
21.1-10-168 | Сталь листовая, оцинкованная, толщина 0,9-1 мм | т | 0.00012 | 47211.72 | 5.6654 | 47211.72 |  | 3
21.1-11-119 | Шурупы с потайной головкой, оцинкованные, размер 6х40 мм | т | 2.3e-05 | 132427.31 | 2.9796 | 132427.31 |  | 3
21.1-11-128 | Шурупы-саморезы с полусферической головкой, с прессшайбой, наконечник острый, оцинкованные, размер 4,2х14 мм, для крепления листового металла | кг | 0.05332 | 100.26 | 5.3459 | 100.26 |  | 3
21.1-11-129 | Шурупы-саморезы с полусферической головкой, с прессшайбой, наконечник острый, оцинкованные, размер 4,2х16 мм, для крепления листового металла | 100 шт. | 0.648 | 15.86 | 10.2773 | 15.86 |  | 3
21.1-11-14 | Болты строительные с гайками оцинкованные (10х100мм) | т | 0.0001 | 103889.61 | 10.389 | 103889.61 |  | 3
21.1-11-198 | Дюбели пластмассовые | шт. | 32 | 0.86 | 27.52 | 0.86 |  | 3
21.1-11-46 | Гвозди строительные | т | 0.000114 | 45454.3 | 5.1909 | 45454.3 |  | 3
21.1-11-83 | Поковки строительные (скобы, закрепы, хомуты) оцинкованные, масса от 2,5 до 4,0 кг | т | 0.00381 | 44312.57 | 168.8309 | 44312.57 |  | 3
21.1-11-84 | Поковки строительные (скобы, закрепы, хомуты) простые, масса 1,8 кг | т | 0.001872 | 39990.42 | 74.8621 | 39990.42 |  | 3
21.1-20-10 | Лента изоляционная хлопчатобумажная | кг | 0.0064 | 135.63 | 0.86803 | 135.63 |  | 3
21.1-20-17 | Мешковина | м2 | 0.36 | 63.78 | 22.9608 | 63.78 |  | 3
21.1-20-7 | Ветошь | кг | 0.0027 | 28.66 | 0.077382 | 28.66 |  | 3
21.1-25-13 | Вода | м3 | 0.020945 | 29.98 | 0.62794 | 29.98 |  | 3
21.12-5-135 | Трубы электротехнические гофрированные, поливинилхлоридные, негорючие, с зондом, наружный диаметр 16 мм | м | 4.08 | 6.25 | 25.5 | 6.25 |  | 3
21.1-25-187 | Мел молотый | т | 0.00078 | 2393.47 | 1.8669 | 2393.47 |  | 3
21.1-25-193 | Мыло твердое | т | 4.2e-05 | 35067.73 | 1.4588 | 35067.73 |  | 3
21.1-25-231 | Пластик бумажнослоистый декоративный, однотонный, толщина 1,3 мм | м2 | 1.4175 | 566.95 | 803.6516 | 566.95 |  | 3
21.1-25-388 | Шкурка шлифовальная на бумажной основе | м2 | 0.092 | 165.36 | 15.2131 | 165.36 |  | 3
21.1-25-407 | Шпатлевка масляно-клеевая универсальная | т | 0.000436 | 15222.65 | 6.6371 | 15222.65 |  | 3
21.1-25-81 | Клей "ПВА" | т | 0.000405 | 59188.35 | 23.9713 | 59188.35 |  | 3
21.1-25-88 | Клей малярный | т | 0.000158 | 398091.73 | 62.8786 | 398091.73 |  | 3
21.1-3-60 | Пленка подкровельная гидроизоляционная антиконденсатная, марка "Ютакон" | м2 | 4.176 | 51.55 | 215.2728 | 51.55 |  | 3
21.1-5-13 | Плитка керамическая, типа керамогранит, полированная, размер 30х30 см, толщина 8 мм, цвета: светло-серый, серый, светло-зеленый, бежевый | м2 | 3.2844 | 633.91 | 2082.014 | 633.91 |  | 3
21.1-6-11 | Грунтовка акриловая на латексной основе, марка "Грундирмиттель" | т | 0.000322 | 108319.66 | 34.8789 | 108319.66 |  | 3
21.1-6-168 | Грунтовка водно-дисперсионная бутадиен-стирольная, марка ПУ-1 | т | 0.00012 | 44723.95 | 5.3736 | 44723.95 |  | 3
21.1-6-38 | Краски водно-дисперсионные поливинилацетатные, белые, марка ВД-ВА-27А, Э-ВА-27Т | т | 0.004355 | 55020.23 | 239.6131 | 55020.23 |  | 3
21.1-6-46 | Краски масляные жидкотертые цветные (готовые к употреблению) для наружных и внутренних работ, марка МА-15, сурик железный для окраски по металлу | т | 9e-05 | 66674.02 | 6.0007 | 66674.02 |  | 3
21.1-6-68 | Лак битумный, марка БТ-577 | т | 0.00018 | 43224.84 | 7.7805 | 43224.84 |  | 3
21.1-9-7 | Бруски твердых лиственных пород обрезные, длина 2-6,5 м, сорт III, толщина 32-75 мм | м3 | 0.012 | 22400.7 | 268.8084 | 22400.7 |  | 3
21.21-5-114 | Лента монтажная, тип ЛМ-5 | м | 0.2 | 3.23 | 0.646 | 3.23 |  | 3
21.21-5-2 | Бирки маркировочные для кабелей и проводов, тип У153 У3,5 | 1000 шт. | 0.0002 | 313.43 | 0.062686 | 313.43 |  | 3
21.21-5-305 | Сжимы, тип У731М для проводников магистральных сечением от 4 до 10 мм2 и ответвительных от 1,5 до 10 мм2 | шт. | 0.4 | 11.94 | 4.776 | 11.94 |  | 3
21.21-5-314 | Скобы крепежные оцинкованные двухлапковые, диаметр 16 мм | шт. | 16 | 1.84 | 29.44 | 1.84 |  | 3
21.21-5-342 | Хомуты (стяжки) кабельные из полиамида, размеры 3,6х200 мм | 100 шт. | 0.0104 | 95.09 | 0.98894 | 95.09 |  | 3
21.21-5-44 | Кнопки для ленты ЛМ, тип 3,5 | 1000 шт. | 0.0008 | 145.29 | 0.11623 | 145.29 |  | 3
21.21-5-61 | Коробки для выполнения соединений и ответвлений электрических кабелей и проводов сечением до 4 мм2, прокладываемых в неметаллических трубах, тип КОР-73 УЗ | шт. | 0.4 | 18.09 | 7.236 | 18.09 |  | 3
21.23-8-89 | Кабели силовые с медными жилами с поливинилхлоридной изоляцией в оболочке из поливинилхлоридного пластиката, с жилой заземления, напряжение 660 В, марка NYM-J, число жил и сечение, мм2: 3х1,5 | км | 0.00412 | 60269.89 | 248.31 | 60269.89 |  | 3
21.3-2-107 | Смеси сухие цементно-песчаные, клеевые для плиточных работ: В12,5 (М150), F50, крупность заполнителя не более 0,5 мм | т | 0.018998 | 8102.61 | 153.9334 | 8102.61 |  | 3
21.3-2-109 | Смеси сухие фуговочные для заделки швов между плитками (различная цветовая гамма): В7,5 (М100), F50, крупность заполнителя 0,3 мм | т | 0.001546 | 22088.45 | 34.1399 | 22088.45 |  | 3
21.3-2-3 | Раствор известковый, марка 4 | м3 | 0.00081 | 3388.43 | 2.7446 | 3388.43 |  | 3
21.7-11-9 | Профили стальные П-образные, окрашенные, сечение 60х27х0,7 мм | м | 3.06 | 104.32 | 319.2192 | 104.32 |  | 3
21.7-1-60 | Профили повышенной жесткости ПО 90х40 мм из оцинкованной стали | м | 9.72 | 96.14 | 934.4808 | 96.14 |  | 3
21.7-3-2 | Буры с победитовым наконечником, с хвостовиком SDS-plus, размеры 10х160 мм | шт. | 0.4 | 273.17 | 109.268 | 273.17 |  | 3
21.9-12-43 | Наличники хвойных пород, проолифленные, сечение 74х13 мм | м | 5.72 | 38.05 | 217.646 | 38.05 |  | 3
Цена поставщика | Накладной светодиодный светильник круглый | шт. | 1 | 360.81 | 360.81 | 360.81 |  | 3
Итого материальные ресурсы |  |  |  | 8207.4602
Итого по разделу: Крыльцо № 2 | [6 empty] | Итого по разделу: Крыльцо № 2
Итого материальные ресурсы |  |  |  | 8207.4602
Итого материалы заказчика |  |  |  | 0
Итого оборудование |  |  |  | 0
Итого оборудование заказчика |  |  |  | 0
Раздел: Крыльцо № 3 | [6 empty] | Раздел: Крыльцо № 3
Подраздел: Демонтажные работы | [6 empty] | Подраздел: Демонтажные работы
Подраздел: Ремонтные работы | [6 empty] | Подраздел: Ремонтные работы
Материальные ресурсы
21.1-10-12 | Проволока стальная вязальная | т | 0.001236 | 42581.03 | 52.6302 | 42581.03 |  | 3
21.1-10-165 | Сталь листовая, оцинкованная, толщина 0,5 мм | т | 0.04788 | 50407.79 | 2413.525 | 50407.79 |  | 3
21.1-10-168 | Сталь листовая, оцинкованная, толщина 0,9-1 мм | т | 0.00012 | 47211.72 | 5.6654 | 47211.72 |  | 3
21.1-11-119 | Шурупы с потайной головкой, оцинкованные, размер 6х40 мм | т | 2.3e-05 | 132427.31 | 2.9796 | 132427.31 |  | 3
21.1-11-128 | Шурупы-саморезы с полусферической головкой, с прессшайбой, наконечник острый, оцинкованные, размер 4,2х14 мм, для крепления листового металла | кг | 0.07998 | 100.26 | 8.0188 | 100.26 |  | 3
21.1-11-129 | Шурупы-саморезы с полусферической головкой, с прессшайбой, наконечник острый, оцинкованные, размер 4,2х16 мм, для крепления листового металла | 100 шт. | 1.44 | 15.86 | 22.8384 | 15.86 |  | 3
21.1-11-198 | Дюбели пластмассовые | шт. | 48 | 0.86 | 41.28 | 0.86 |  | 3
21.1-11-21 | Болты строительные черные с гайками и шайбами (10х100мм) | т | 0.000825 | 93317.47 | 76.9869 | 93317.47 |  | 3
21.1-11-46 | Гвозди строительные | т | 0.000138 | 45454.3 | 6.2818 | 45454.3 |  | 3
21.1-11-83 | Поковки строительные (скобы, закрепы, хомуты) оцинкованные, масса от 2,5 до 4,0 кг | т | 0.00508 | 44312.57 | 225.1079 | 44312.57 |  | 3
21.1-11-84 | Поковки строительные (скобы, закрепы, хомуты) простые, масса 1,8 кг | т | 0.00416 | 39990.42 | 166.3601 | 39990.42 |  | 3
21.1-20-10 | Лента изоляционная хлопчатобумажная | кг | 0.0096 | 135.63 | 1.302 | 135.63 |  | 3
21.1-20-7 | Ветошь | кг | 0.02775 | 28.66 | 0.79531 | 28.66 |  | 3
21.1-23-9 | Электроды, тип Э-42, 46, 50, диаметр 4 - 6 мм | т | 0.00035 | 117442.26 | 41.1048 | 117442.26 |  | 3
21.1-25-13 | Вода | м3 | 0.023788 | 29.98 | 0.71316 | 29.98 |  | 3
21.12-5-135 | Трубы электротехнические гофрированные, поливинилхлоридные, негорючие, с зондом, наружный диаметр 16 мм | м | 6.12 | 6.25 | 38.25 | 6.25 |  | 3
21.1-3-60 | Пленка подкровельная гидроизоляционная антиконденсатная, марка "Ютакон" | м2 | 9.28 | 51.55 | 478.384 | 51.55 |  | 3
21.1-5-13 | Плитка керамическая, типа керамогранит, полированная, размер 30х30 см, толщина 8 мм, цвета: светло-серый, серый, светло-зеленый, бежевый | м2 | 9.936 | 633.91 | 6298.5298 | 633.91 |  | 3
21.1-5-8 | Кирпич керамический обыкновенный, размер 250х120х65 мм, марка средняя | 1000 шт. | 0.0364 | 10205.92 | 371.4955 | 10205.92 |  | 3
21.1-6-11 | Грунтовка акриловая на латексной основе, марка "Грундирмиттель" | т | 0.00043 | 108319.66 | 46.5775 | 108319.66 |  | 3
21.1-6-44 | Краски масляные жидкотертые цветные (готовые к употреблению) для наружных и внутренних работ, марка МА-15 | т | 0.00048 | 63430.02 | 30.4464 | 63430.02 |  | 3
21.1-6-68 | Лак битумный, марка БТ-577 | т | 0.00018 | 43224.84 | 7.7805 | 43224.84 |  | 3
21.1-6-9 | Грунтовка акриловая адгезионная для обработки бетонных оснований перед оштукатуриванием, марка "Бетоконтакт" | кг | 0.57165 | 112.15 | 64.1105 | 112.15 |  | 3
21.1-6-90 | Олифа для окраски комбинированная "Оксоль" | кг | 0.267 | 67.64 | 18.0599 | 67.64 |  | 3
21.1-9-7 | Бруски твердых лиственных пород обрезные, длина 2-6,5 м, сорт III, толщина 32-75 мм | м3 | 0.012 | 22400.7 | 268.8084 | 22400.7 |  | 3
21.21-5-114 | Лента монтажная, тип ЛМ-5 | м | 0.3 | 3.23 | 0.969 | 3.23 |  | 3
21.21-5-2 | Бирки маркировочные для кабелей и проводов, тип У153 У3,5 | 1000 шт. | 0.0003 | 313.43 | 0.094029 | 313.43 |  | 3
21.21-5-305 | Сжимы, тип У731М для проводников магистральных сечением от 4 до 10 мм2 и ответвительных от 1,5 до 10 мм2 | шт. | 0.6 | 11.94 | 7.164 | 11.94 |  | 3
21.21-5-314 | Скобы крепежные оцинкованные двухлапковые, диаметр 16 мм | шт. | 24 | 1.84 | 44.16 | 1.84 |  | 3
21.21-5-342 | Хомуты (стяжки) кабельные из полиамида, размеры 3,6х200 мм | 100 шт. | 0.0156 | 95.09 | 1.4834 | 95.09 |  | 3
21.21-5-44 | Кнопки для ленты ЛМ, тип 3,5 | 1000 шт. | 0.0012 | 145.29 | 0.17435 | 145.29 |  | 3
21.21-5-61 | Коробки для выполнения соединений и ответвлений электрических кабелей и проводов сечением до 4 мм2, прокладываемых в неметаллических трубах, тип КОР-73 УЗ | шт. | 0.6 | 18.09 | 10.854 | 18.09 |  | 3
21.23-8-89 | Кабели силовые с медными жилами с поливинилхлоридной изоляцией в оболочке из поливинилхлоридного пластиката, с жилой заземления, напряжение 660 В, марка NYM-J, число жил и сечение, мм2: 3х1,5 | км | 0.00618 | 60269.89 | 372.47 | 60269.89 |  | 3
21.3-2-107 | Смеси сухие цементно-песчаные, клеевые для плиточных работ: В12,5 (М150), F50, крупность заполнителя не более 0,5 мм | т | 0.055673 | 8102.61 | 451.0966 | 8102.61 |  | 3
21.3-2-109 | Смеси сухие фуговочные для заделки швов между плитками (различная цветовая гамма): В7,5 (М100), F50, крупность заполнителя 0,3 мм | т | 0.004062 | 22088.45 | 89.7233 | 22088.45 |  | 3
21.3-2-9 | Растворы цементно-известковые, марка 50 | м3 | 0.0252 | 3455.09 | 87.0683 | 3455.09 |  | 3
21.6-1-52 | Отдельные конструктивные элементы с преобладанием горячекатаных профилей, средняя масса сборочной единицы от 0,51 до 1,0 т | т | 0.25 | 60336.14 | 15084.035 | 60336.14 |  | 3
21.7-11-9 | Профили стальные П-образные, окрашенные, сечение 60х27х0,7 мм | м | 3.06 | 104.32 | 319.2192 | 104.32 |  | 3
21.7-1-60 | Профили повышенной жесткости ПО 90х40 мм из оцинкованной стали | м | 21.6 | 96.14 | 2076.624 | 96.14 |  | 3
21.7-3-2 | Буры с победитовым наконечником, с хвостовиком SDS-plus, размеры 10х160 мм | шт. | 0.6 | 273.17 | 163.902 | 273.17 |  | 3
21.9-12-43 | Наличники хвойных пород, проолифленные, сечение 74х13 мм | м | 5.72 | 38.05 | 217.646 | 38.05 |  | 3
Цена поставщика | Накладной светодиодный светильник круглый | шт. | 1 | 360.81 | 360.81 | 360.81 |  | 3
Итого материальные ресурсы |  |  |  | 29975.5249
Итого по разделу: Крыльцо № 3 | [6 empty] | Итого по разделу: Крыльцо № 3
Итого материальные ресурсы |  |  |  | 29975.5249
Итого материалы заказчика |  |  |  | 0
Итого оборудование |  |  |  | 0
Итого оборудование заказчика |  |  |  | 0
Раздел: Крыльцо № 4 | [6 empty] | Раздел: Крыльцо № 4
Подраздел: Демонтажные работы | [6 empty] | Подраздел: Демонтажные работы
Подраздел: Ремонтные работы | [6 empty] | Подраздел: Ремонтные работы
Материальные ресурсы
21.1-10-12 | Проволока стальная вязальная | т | 0.001236 | 42581.03 | 52.6302 | 42581.03 |  | 3
21.1-10-165 | Сталь листовая, оцинкованная, толщина 0,5 мм | т | 0.01108 | 50407.79 | 558.5183 | 50407.79 |  | 3
21.1-10-168 | Сталь листовая, оцинкованная, толщина 0,9-1 мм | т | 0.00016 | 47211.72 | 7.5539 | 47211.72 |  | 3
21.1-11-119 | Шурупы с потайной головкой, оцинкованные, размер 6х40 мм | т | 3e-05 | 132427.31 | 3.9728 | 132427.31 |  | 3
21.1-11-128 | Шурупы-саморезы с полусферической головкой, с прессшайбой, наконечник острый, оцинкованные, размер 4,2х14 мм, для крепления листового металла | кг | 0.07998 | 100.26 | 8.0188 | 100.26 |  | 3
21.1-11-129 | Шурупы-саморезы с полусферической головкой, с прессшайбой, наконечник острый, оцинкованные, размер 4,2х16 мм, для крепления листового металла | 100 шт. | 1.44 | 15.86 | 22.8384 | 15.86 |  | 3
21.1-11-198 | Дюбели пластмассовые | шт. | 48 | 0.86 | 41.28 | 0.86 |  | 3
21.1-11-46 | Гвозди строительные | т | 5.8e-05 | 45454.3 | 2.6454 | 45454.3 |  | 3
21.1-11-83 | Поковки строительные (скобы, закрепы, хомуты) оцинкованные, масса от 2,5 до 4,0 кг | т | 0.00508 | 44312.57 | 225.1079 | 44312.57 |  | 3
21.1-20-10 | Лента изоляционная хлопчатобумажная | кг | 0.0096 | 135.63 | 1.302 | 135.63 |  | 3
21.1-25-13 | Вода | м3 | 0.21799 | 29.98 | 6.5353 | 29.98 |  | 3
21.12-5-135 | Трубы электротехнические гофрированные, поливинилхлоридные, негорючие, с зондом, наружный диаметр 16 мм | м | 6.12 | 6.25 | 38.25 | 6.25 |  | 3
21.1-3-60 | Пленка подкровельная гидроизоляционная антиконденсатная, марка "Ютакон" | м2 | 9.28 | 51.55 | 478.384 | 51.55 |  | 3
21.1-5-13 | Плитка керамическая, типа керамогранит, полированная, размер 30х30 см, толщина 8 мм, цвета: светло-серый, серый, светло-зеленый, бежевый | м2 | 2.958 | 633.91 | 1875.1058 | 633.91 |  | 3
21.1-6-11 | Грунтовка акриловая на латексной основе, марка "Грундирмиттель" | т | 0.00029 | 108319.66 | 31.4127 | 108319.66 |  | 3
21.1-6-44 | Краски масляные жидкотертые цветные (готовые к употреблению) для наружных и внутренних работ, марка МА-15 | т | 0.002798 | 63430.02 | 177.4873 | 63430.02 |  | 3
21.1-6-68 | Лак битумный, марка БТ-577 | т | 0.00018 | 43224.84 | 7.7805 | 43224.84 |  | 3
21.1-6-90 | Олифа для окраски комбинированная "Оксоль" | кг | 0.85843 | 67.64 | 58.0641 | 67.64 |  | 3
21.1-9-7 | Бруски твердых лиственных пород обрезные, длина 2-6,5 м, сорт III, толщина 32-75 мм | м3 | 0.012 | 22400.7 | 268.8084 | 22400.7 |  | 3
21.21-5-114 | Лента монтажная, тип ЛМ-5 | м | 0.3 | 3.23 | 0.969 | 3.23 |  | 3
21.21-5-2 | Бирки маркировочные для кабелей и проводов, тип У153 У3,5 | 1000 шт. | 0.0003 | 313.43 | 0.094029 | 313.43 |  | 3
21.21-5-305 | Сжимы, тип У731М для проводников магистральных сечением от 4 до 10 мм2 и ответвительных от 1,5 до 10 мм2 | шт. | 0.6 | 11.94 | 7.164 | 11.94 |  | 3
21.21-5-314 | Скобы крепежные оцинкованные двухлапковые, диаметр 16 мм | шт. | 24 | 1.84 | 44.16 | 1.84 |  | 3
21.21-5-342 | Хомуты (стяжки) кабельные из полиамида, размеры 3,6х200 мм | 100 шт. | 0.0156 | 95.09 | 1.4834 | 95.09 |  | 3
21.21-5-44 | Кнопки для ленты ЛМ, тип 3,5 | 1000 шт. | 0.0012 | 145.29 | 0.17435 | 145.29 |  | 3
21.21-5-61 | Коробки для выполнения соединений и ответвлений электрических кабелей и проводов сечением до 4 мм2, прокладываемых в неметаллических трубах, тип КОР-73 УЗ | шт. | 0.6 | 18.09 | 10.854 | 18.09 |  | 3
21.23-8-89 | Кабели силовые с медными жилами с поливинилхлоридной изоляцией в оболочке из поливинилхлоридного пластиката, с жилой заземления, напряжение 660 В, марка NYM-J, число жил и сечение, мм2: 3х1,5 | км | 0.00618 | 60269.89 | 372.47 | 60269.89 |  | 3
21.3-2-10 | Растворы цементно-известковые, марка 75 | м3 | 0.04536 | 3455.09 | 156.7229 | 3455.09 |  | 3
21.3-2-107 | Смеси сухие цементно-песчаные, клеевые для плиточных работ: В12,5 (М150), F50, крупность заполнителя не более 0,5 мм | т | 0.01711 | 8102.61 | 138.6357 | 8102.61 |  | 3
21.3-2-109 | Смеси сухие фуговочные для заделки швов между плитками (различная цветовая гамма): В7,5 (М100), F50, крупность заполнителя 0,3 мм | т | 0.001392 | 22088.45 | 30.7471 | 22088.45 |  | 3
21.3-2-16 | Растворы цементные, марка 150 | м3 | 0.1224 | 3079.71 | 376.9565 | 3079.71 |  | 3
21.3-2-97 | Смеси сухие штукатурные цементно-известковые для внутренних и наружных работ, для машинного и ручного нанесения, марка 75 | т | 0.018144 | 6209.74 | 112.6695 | 6209.74 |  | 3
21.7-11-9 | Профили стальные П-образные, окрашенные, сечение 60х27х0,7 мм | м | 4.08 | 104.32 | 425.6256 | 104.32 |  | 3
21.7-1-60 | Профили повышенной жесткости ПО 90х40 мм из оцинкованной стали | м | 21.6 | 96.14 | 2076.624 | 96.14 |  | 3
21.7-3-2 | Буры с победитовым наконечником, с хвостовиком SDS-plus, размеры 10х160 мм | шт. | 0.6 | 273.17 | 163.902 | 273.17 |  | 3
21.9-12-36 | Наличники хвойных пород, окрашенные, сечение 54х19 | м | 5.72 | 38.64 | 221.02 | 38.64 |  | 3
Цена поставщика | Накладной светодиодный светильник круглый | шт. | 1 | 360.81 | 360.81 | 360.81 |  | 3
Итого материальные ресурсы |  |  |  | 8366.7779
Итого по разделу: Крыльцо № 4 | [6 empty] | Итого по разделу: Крыльцо № 4
Итого материальные ресурсы |  |  |  | 8366.7779
Итого материалы заказчика |  |  |  | 0
Итого оборудование |  |  |  | 0
Итого оборудование заказчика |  |  |  | 0
Раздел: Фасад | [6 empty] | Раздел: Фасад
Подраздел: Ремонтные работы | [6 empty] | Подраздел: Ремонтные работы
Материальные ресурсы
21.1-10-165 | Сталь листовая, оцинкованная, толщина 0,5 мм | т | 0.014076 | 50407.79 | 709.5401 | 50407.79 |  | 3
21.1-11-46 | Гвозди строительные | т | 0.000138 | 45454.3 | 6.2727 | 45454.3 |  | 3
21.1-11-79 | Кляммеры КЛ | т | 0.002351 | 294873.41 | 693.1294 | 294873.41 |  | 3
21.1-11-83 | Поковки строительные (скобы, закрепы, хомуты) оцинкованные, масса от 2,5 до 4,0 кг | т | 0.00736 | 44312.57 | 326.1405 | 44312.57 |  | 3
21.1-5-8 | Кирпич керамический обыкновенный, размер 250х120х65 мм, марка средняя | 1000 шт. | 0.588 | 10205.92 | 6001.081 | 10205.92 |  | 3
21.3-2-9 | Растворы цементно-известковые, марка 50 | м3 | 0.36 | 3455.09 | 1243.8324 | 3455.09 |  | 3
Итого материальные ресурсы |  |  |  | 8979.9961
Итого по разделу: Фасад | [6 empty] | Итого по разделу: Фасад
Итого материальные ресурсы |  |  |  | 8979.9961
Итого материалы заказчика |  |  |  | 0
Итого оборудование |  |  |  | 0
Итого оборудование заказчика |  |  |  | 0
Раздел: Мусор | [6 empty] | Раздел: Мусор
Итого по разделу: Мусор | [6 empty] | Итого по разделу: Мусор
Итого материальные ресурсы |  |  |  | 0
Итого материалы заказчика |  |  |  | 0
Итого оборудование |  |  |  | 0
Итого оборудование заказчика |  |  |  | 0
Итого по локальной смете:Текущий ремонт в 2018 году на объекте ГБПОУ КАС №7 по адресу: г. Москва, ул. Вучетича, д. 3/1 | [6 empty] | Итого по локальной смете:Текущий ремонт в 2018 году на объекте ГБПОУ КАС №7 по адресу: г. Москва, ул. Вучетича, д. 3/1
Итого материальные ресурсы |  |  |  | 587109.7681
Итого материалы заказчика |  |  |  | 0
Итого оборудование |  |  |  | 0
Итого оборудование заказчика |  |  |  | 0
Итого по объекту: Текущий ремонт в 2018 году на объекте ГБПОУ КАС №7 по адресу: г. Москва, ул. Вучетича, д. 3/1 | [6 empty] | Итого по объекту: Текущий ремонт в 2018 году на объекте ГБПОУ КАС №7 по адресу: г. Москва, ул. Вучетича, д. 3/1
Итого материальные ресурсы |  |  |  | 587109.7681
Итого материалы заказчика |  |  |  | 0
Итого оборудование |  |  |  | 0
Итого оборудование заказчика |  |  |  | 0

## Source
[5 empty] | 0 | 0 | 0 |  |  | 1 |  | 10
1 | 1112 | 0 | 1086 | 0 |  | Текущий ремонт в 2018 году на объекте ГБПОУ КАС №7 по адресу: г. Москва, ул. Вучетича, д. 3/1 |  | 0 | [5 empty] | 0 | 0 | 0 | 108 |  |  |  | 0 | [37 empty] | Сметные нормы списания | Коды ОКП для СН-2012 - 2018 г. | 1 | 1 | 0 | 0 | 1 | 0 | 6 | 2 | 1 | 1 | 0 | 0 | 0 | 0 | 0 | СН-2012 - 2018 г_глава_1-5 | Типовой расчет для СН-2012 - 2018 г | СН-2012-2018 г. База данных "Сборник стоимостных нормативов" | СН-2012-2018 г. База данных "Сборник стоимостных нормативов" | СН-2012-2018 г. База данных "Сборник стоимостных нормативов" | СН-2012-2018 г. База данных "Сборник стоимостных нормативов" |  | 0 | 0 | 8 | [39 empty] | 0
15 | 1
52 | 1112 | 1 | 12 | 0 |  | Текущий ремонт в 2018 году на объекте ГБПОУ КАС №7 по адресу: г. Москва, ул. Вучетича, д. 3/1 | [7 empty] | 914934.23 | 593409.05 | 31553.19 | 22274.6 | 289971.99 | 0 | 1573.9166 | 0 | 0 | 202980.42 | 28997.25 | 0 | 0 | 0 | 0 | 0 | 0 | 0 | 0 | 0 | 0 | 0 | 0 | 0 | 0 | 0 | 0 | 0 | 0 | 1154226.47 | 0 | 0 | 1154226.47 | 593409.05 | 593409.05 | 0 | 593409.05 | 0 | 0 | 0 | 0 | 0 | 0 | 0 | 0 | 0 | 0 | 0 | 0 | 0 | 0 | 0 | 0 | 0 | 0 | 0 | 0 | 0 | 0 | 0 | 0 | 0 | 0 | 0 | 0 | 0 | 0 | 0 | 0 | 0 | 0 | 0 | 0 | 0 | 0 | 0 | 0 | 0 | 0 | 0 | 0 | 0 | 0 | 0 | 0 | 0 | 0 | 0 | 0 | 0 | 0 | 0 | 0 | 0 | 0 | 0 | 0 | 0 | 0 | 0 | 0 | 0 | 0 | 0
3 | 1 |  | 1065 |  | Новая локальная смета | Текущий ремонт в 2018 году на объекте ГБПОУ КАС №7 по адресу: г. Москва, ул. Вучетича, д. 3/1 |  | 0 |  | -1 | [10 empty] | 0 | [53 empty] | 0 | [7 empty] | 0 | 0
52 | 1 | 3 | 20 | 0 | Новая локальная смета | Текущий ремонт в 2018 году на объекте ГБПОУ КАС №7 по адресу: г. Москва, ул. Вучетича, д. 3/1 | [7 empty] | 914934.23 | 593409.05 | 31553.19 | 22274.6 | 289971.99 | 0 | 1573.9166 | 0 | 0 | 202980.42 | 28997.25 | 0 | 0 | 0 | 0 | 0 | 0 | 0 | 0 | 0 | 0 | 0 | 0 | 0 | 0 | 0 | 0 | 0 | 0 | 1154226.47 | 0 | 0 | 1154226.47 | 593409.05 | 593409.05 | 0 | 593409.05 | 0 | 0 | 0 | 0 | 0 | 0 | 0 | 0 | 0 | 0 | 0 | 0 | 0 | 0 | 0 | 0 | 0 | 0 | 0 | 0 | 0 | 0 | 0 | 0 | 0 | 0 | 0 | 0 | 0 | 0 | 0 | 0 | 0 | 0 | 0 | 0 | 0 | 0 | 0 | 0 | 0 | 0 | 0 | 0 | 0 | 0 | 0 | 0 | 0 | 0 | 0 | 0 | 0 | 0 | 0 | 0 | 0 | 0 | 0 | 0 | 0 | 0 | 0 | 0 | 0 | 0 | 0
4 | 1 |  | 75 |  | Новый раздел | Ремонт подвала |  | 0 |  | 0 | [10 empty] | 0 | [53 empty] | 0 | [11 empty] | 0
52 | 1 | 4 | 24 | 0 | Новый раздел | Ремонт подвала | [7 empty] | 92879.37 | 56425.64 | 1867.97 | 989.91 | 34585.76 | 0 | 180.3037 | 0 | 0 | 24210.06 | 3458.6 | 0 | 0 | 0 | 0 | 0 | 0 | 0 | 0 | 0 | 0 | 0 | 0 | 0 | 0 | 0 | 0 | 0 | 0 | 121617.13 | 0 | 0 | 121617.13 | 56425.64 | 56425.64 | 0 | 56425.64 | 0 | 0 | 0 | 0 | 0 | 0 | 0 | 0 | 0 | 0 | 0 | 0 | 0 | 0 | 0 | 0 | 0 | 0 | 0 | 0 | 0 | 0 | 0 | 0 | 0 | 0 | 0 | 0 | 0 | 0 | 0 | 0 | 0 | 0 | 0 | 0 | 0 | 0 | 0 | 0 | 0 | 0 | 0 | 0 | 0 | 0 | 0 | 0 | 0 | 0 | 0 | 0 | 0 | 0 | 0 | 0 | 0 | 0 | 0 | 0 | 0 | 0 | 0 | 0 | 0 | 0 | 0
5 | 1 |  | 54 |  | Новый подраздел | Ремонтые работы |  | 0 |  | 0 | [10 empty] | 0 | [53 empty] | 0 | [11 empty] | 0
52 | 1 | 5 | 28 | 0 | Новый подраздел | Ремонтые работы | [7 empty] | 92879.37 | 56425.64 | 1867.97 | 989.91 | 34585.76 | 0 | 180.3037 | 0 | 0 | 24210.06 | 3458.6 | 0 | 0 | 92879.37 | 56425.64 | 1867.97 | 989.91 | 34585.76 | 0 | 180.3037 | 0 | 0 | 24210.06 | 3458.6 | 0 | 0 | 0 | 0 | 0 | 121617.13 | 0 | 0 | 121617.13 | 56425.64 | 56425.64 | 0 | 56425.64 | 0 | 0 | 0 | 0 | 0 | 121617.13 | 0 | 0 | 121617.13 | 56425.64 | 56425.64 | 0 | 56425.64 | 0 | 0 | 0 | 0 | 0 | 0 | 0 | 0 | 0 | 0 | 0 | 0 | 0 | 0 | 0 | 0 | 0 | 0 | 0 | 0 | 0 | 0 | 0 | 0 | 0 | 0 | 0 | 0 | 0 | 0 | 0 | 0 | 0 | 0 | 0 | 0 | 0 | 0 | 0 | 0 | 0 | 0 | 0 | 0 | 0 | 0 | 0 | 0 | 0 | 0 | 0 | 0 | 0 | 0
17 | 1 | 6 | 6 | 1 | 1.2-3103-29-1/1 | Устройство песчаного основания под фундаменты | м3 | 7.7 | 0 |  |  |  |  | 7291.05 | 4866.94 | 1311.46 | 724.34 | 1112.65 | 0 | 6.93 | 0 | 0 | 778.86 | 111.27 |  | 31140108 | 946.89 | 632.07 | 170.32 | 94.07 | 144.5 | 0 | 0.9 | 0 | 0 | 946.89 | 632.07 | 170.32 | 94.07 | 144.5 | 0 | 0.9 | 0 | 0 | 70 | 10 | 1 | 1 |  |  | 1 | 1 | 1 | 1 |  |  |  |  | 0 | 4 | СН-2012-2018.1. База. Сб.2-3103-29-1/1 |  |  | 0 | 0 |  | 0 | 1 | 0 | 1 | 1 | 1 | 1 | 1 | 1 |  | 70 | 10 |  |  |  |  | 0 | 0 | [5 empty] | 0 |  | 0 | 7291.05 | 632.07 | 170.32 | 94.07 | 144.5 | 0 | 0.9 | 0 | 0 | 778.855 | 111.265 | [13 empty] | 0 | 0 | 1 | 1 | 1007 | м3 | м3 | 1 |  | 30895129 | 1 | СН-2012 | 0 | 4 | 0 | Подрядные работы, гл. 1-5 | работа | 0 | 946.89 | 632.07 | 170.32 | 94.07 | 144.5 | 0.9 | 0 | 0 |  |  |  |  | 0 | 0 | 0 | 70 | 10 |  | 0 | -1435963 | 2 | 1 | -2 | 0 | 782.29 | 0 | 8963.47 | 0 | 0 | 8963.47 | 0 | 1 | 0 | 0 | 0
17 | 1 | 12 | 12 | 2 | 1.2-3103-29-2/1 | Устройство щебеночного основания под фундаменты | м3 | 2.5 | 0 |  |  |  |  | 4835.69 | 3988.18 | 454.13 | 255.85 | 393.38 | 0 | 2.45 | 0 | 0 | 275.37 | 39.34 |  | 31140108 | 1934.27 | 1595.27 | 181.65 | 102.34 | 157.35 | 0 | 0.98 | 0 | 0 | 1934.27 | 1595.27 | 181.65 | 102.34 | 157.35 | 0 | 0.98 | 0 | 0 | 70 | 10 | 1 | 1 |  |  | 1 | 1 | 1 | 1 |  |  |  |  | 0 | 4 | СН-2012-2018.1. База. Сб.2-3103-29-2/1 |  |  | 0 | 0 |  | 0 | 1 | 0 | 1 | 1 | 1 | 1 | 1 | 1 |  | 70 | 10 |  |  |  |  | 0 | 0 | [5 empty] | 0 |  | 0 | 4835.69 | 1595.27 | 181.65 | 102.34 | 157.35 | 0 | 0.98 | 0 | 0 | 275.366 | 39.338 | [13 empty] | 0 | 0 | 1 | 1 | 1007 | м3 | м3 | 1 |  | 30895129 | 1 | СН-2012 | 0 | 4 | 0 | Подрядные работы, гл. 1-5 | работа | 0 | 1934.27 | 1595.27 | 181.65 | 102.34 | 157.35 | 0.98 | 0 | 0 |  |  |  |  | 0 | 0 | 0 | 70 | 10 |  | 0 | 1947887044 | 2 | 1 | -2 | 0 | 276.32 | 0 | 5426.72 | 0 | 0 | 5426.72 | 0 | 1 | 0 | 0 | 0
17 | 1 | 17 | 17 | 3 | 1.2-3103-30-7/1 | Гидроизоляция стен, фундаментов боковая обмазочная битумная в 2 слоя по выровненной поверхности бутовой кладки, кирпичу, бетону | 100 м2 | 0.04 | 0 |  |  |  |  | 809.91 | 433.35 | 0 | 0 | 376.56 | 0 | 1.794 | 0 | 0 | 263.59 | 37.66 |  | 31140108 | 20247.78 | 10833.77 | 0 | 0 | 9414.01 | 0 | 44.85 | 0 | 0 | 20247.78 | 10833.77 | 0 | 0 | 9414.01 | 0 | 44.85 | 0 | 0 | 70 | 10 | 1 | 1 |  |  | 1 | 1 | 1 | 1 |  |  |  |  | 0 | 4 | СН-2012-2018.1. База. Сб.2-3103-30-7/1 |  |  | 0 | 0 |  | 0 | 1 | 0 | 1 | 1 | 1 | 1 | 1 | 1 |  | 70 | 10 |  |  |  |  | 0 | 0 | [5 empty] | 0 |  | 0 | 809.91 | 10833.77 | 0 | 0 | 9414.01 | 0 | 44.85 | 0 | 0 | 263.592 | 37.656 | [13 empty] | 0 | 0 | 1 | 1 | 1005 | 100 м2 | 100 м2 | 100 |  | 30895129 | 1 | СН-2012 | 0 | 4 | 0 | Подрядные работы, гл. 1-5 | работа | 0 | 20247.78 | 10833.77 | 0 | 0 | 9414.01 | 44.85 | 0 | 0 |  |  |  |  | 0 | 0 | 0 | 70 | 10 |  | 0 | -1668904596 | 2 | 1 | -2 | 0 | 0 | 0 | 1111.16 | 0 | 0 | 1111.16 | 0 | 1 | 0 | 0 | 0
17 | 1 | 22 | 22 | 4 | 1.10-3203-1-5/1 | Устройство первого слоя обмазочной гидроизоляции битумной мастикой толщиной 2 мм | 100 м2 | 0.296 | 0 |  |  |  |  | 13239.54 | 11803.56 | 78.43 | 1.98 | 1357.55 | 0 | 6.4676 | 0 | 0 | 950.29 | 135.76 |  | 31140108 | 44728.15 | 39876.88 | 264.96 | 6.7 | 4586.31 | 0 | 21.85 | 0 | 0 | 44728.15 | 39876.88 | 264.96 | 6.7 | 4586.31 | 0 | 21.85 | 0 | 0 | 70 | 10 | 1 | 1 |  |  | 1 | 1 | 1 | 1 |  |  |  |  | 0 | 4 | СН-2012-2018.1. База. Сб.10-3203-1-5/1 |  |  | 0 | 0 |  | 0 | 1 | 0 | 1 | 1 | 1 | 1 | 1 | 1 |  | 70 | 10 |  |  |  |  | 0 | 0 | [5 empty] | 0 |  | 0 | 13239.54 | 39876.88 | 264.96 | 6.7 | 4586.31 | 0 | 21.85 | 0 | 0 | 950.285 | 135.755 | [13 empty] | 0 | 0 | 1 | 1 | 1005 | 100 м2 | 100 м2 | 100 |  | 30895129 | 1 | СН-2012 | 0 | 4 | 0 | Подрядные работы, гл. 1-5 | работа | 0 | 44728.15 | 39876.88 | 264.96 | 6.7 | 4586.31 | 21.85 | 0 | 0 |  |  |  |  | 0 | 0 | 0 | 70 | 10 |  | 0 | 402181758 | 2 | 1 | -2 | 0 | 2.14 | 0 | 14327.73 | 0 | 0 | 14327.73 | 0 | 1 | 0 | 0 | 0
17 | 1 | 26 | 26 | 5 | 1.10-3103-2-1/1 | Устройство стяжек цементных толщиной 20 мм | 100 м2 | 0.296 | 0 |  |  |  |  | 3171.99 | 1890.71 | 6.17 | 0.64 | 1275.11 | 0 | 7.9417 | 0 | 0 | 892.58 | 127.51 |  | 31140108 | 10716.19 | 6387.54 | 20.83 | 2.15 | 4307.82 | 0 | 26.83 | 0 | 0 | 10716.19 | 6387.54 | 20.83 | 2.15 | 4307.82 | 0 | 26.83 | 0 | 0 | 70 | 10 | 1 | 1 |  |  | 1 | 1 | 1 | 1 |  |  |  |  | 0 | 4 | СН-2012-2018.1. База. Сб.10-3103-2-1/1 |  |  | 0 | 0 |  | 0 | 1 | 0 | 1 | 1 | 1 | 1 | 1 | 1 |  | 70 | 10 |  |  |  |  | 0 | 0 | [5 empty] | 0 |  | 0 | 3171.99 | 6387.54 | 20.83 | 2.15 | 4307.82 | 0 | 26.83 | 0 | 0 | 892.577 | 127.511 | [13 empty] | 0 | 0 | 1 | 1 | 1005 | 100 м2 | 100 м2 | 100 |  | 30895129 | 1 | СН-2012 | 0 | 4 | 0 | Подрядные работы, гл. 1-5 | работа | 0 | 10716.19 | 6387.54 | 20.83 | 2.15 | 4307.82 | 26.83 | 0 | 0 |  |  |  |  | 0 | 0 | 0 | 70 | 10 |  | 0 | -1797878776 | 2 | 1 | -2 | 0 | 0.69 | 0 | 4192.77 | 0 | 0 | 4192.77 | 0 | 1 | 0 | 0 | 0
17 | 1 | 29 | 29 | 6 | 1.10-3703-1-3/1 | Устройство покрытий на цементном растворе из плиток керамических одноцветных для полов | 100 м2 | 0.296 | 0 |  |  |  |  | 16395.51 | 9789.18 | 0 | 0 | 6606.33 | 0 | 36.0824 | 0 | 0 | 4624.43 | 660.63 |  | 31140108 | 55390.21 | 33071.54 | 0 | 0 | 22318.67 | 0 | 121.9 | 0 | 0 | 55390.21 | 33071.54 | 0 | 0 | 22318.67 | 0 | 121.9 | 0 | 0 | 70 | 10 | 1 | 1 |  |  | 1 | 1 | 1 | 1 |  |  |  |  | 0 | 4 | СН-2012-2018.1. База. Сб.10-3703-1-3/1 |  |  | 0 | 0 |  | 0 | 1 | 0 | 1 | 1 | 1 | 1 | 1 | 1 |  | 70 | 10 |  |  |  |  | 0 | 0 | [5 empty] | 0 |  | 0 | 16395.51 | 33071.54 | 0 | 0 | 22318.67 | 0 | 121.9 | 0 | 0 | 4624.431 | 660.633 | [13 empty] | 0 | 0 | 1 | 1 | 1005 | 100 м2 | 100 м2 | 100 |  | 30895129 | 1 | СН-2012 | 0 | 4 | 0 | Подрядные работы, гл. 1-5 | работа | 0 | 55390.21 | 33071.54 | 0 | 0 | 22318.67 | 121.9 | 0 | 0 |  |  |  |  | 0 | 0 | 0 | 70 | 10 |  | 0 | -547444593 | 2 | 1 | -2 | 0 | 0 | 0 | 21680.57 | 0 | 0 | 21680.57 | 0 | 1 | 0 | 0 | 0
17 | 1 | 31 | 31 | 7 | 1.13-3103-14-1/1 | Устройство каркаса при оштукатуривании стен | 100 м2 | 0.3171 | 0 |  |  |  |  | 5208.31 | 3595.15 | 0 | 0 | 1613.16 | 0 | 8.1304 | 0 | 0 | 1129.21 | 161.32 |  | 31140108 | 16424.81 | 11337.58 | 0 | 0 | 5087.23 | 0 | 25.64 | 0 | 0 | 16424.81 | 11337.58 | 0 | 0 | 5087.23 | 0 | 25.64 | 0 | 0 | 70 | 10 | 1 | 1 |  |  | 1 | 1 | 1 | 1 |  |  |  |  | 0 | 4 | СН-2012-2018.1. База. Сб.13-3103-14-1/1 |  |  | 0 | 0 |  | 0 | 1 | 0 | 1 | 1 | 1 | 1 | 1 | 1 |  | 70 | 10 |  |  |  |  | 0 | 0 | [5 empty] | 0 |  | 0 | 5208.31 | 11337.58 | 0 | 0 | 5087.23 | 0 | 25.64 | 0 | 0 | 1129.212 | 161.316 | [13 empty] | 0 | 0 | 1 | 1 | 1005 | 100 м2 | 100 м2 | 100 |  | 30895129 | 1 | СН-2012 | 0 | 4 | 0 | Подрядные работы, гл. 1-5 | работа | 0 | 16424.81 | 11337.58 | 0 | 0 | 5087.23 | 25.64 | 0 | 0 |  |  |  |  | 0 | 0 | 0 | 70 | 10 |  | 0 | 541885176 | 2 | 1 | -2 | 0 | 0 | 0 | 6498.84 | 0 | 0 | 6498.84 | 0 | 1 | 0 | 0 | 0
17 | 1 | 34 | 34 | 8 | 1.13-3101-1-1/1 | Ремонт штукатурки внутренних стен по камню и бетону известковым раствором при площади до 1м2, толщиной слоя до 20 мм | 100 м2 | 0.31 | 0 |  |  |  |  | 14956.77 | 2310.91 | 0 | 0 | 12645.86 | 0 | 63.736 | 0 | 0 | 8852.1 | 1264.59 |  | 31140108 | 48247.65 | 7454.55 | 0 | 0 | 40793.1 | 0 | 205.6 | 0 | 0 | 48247.65 | 7454.55 | 0 | 0 | 40793.1 | 0 | 205.6 | 0 | 0 | 70 | 10 | 1 | 1 |  |  | 1 | 1 | 1 | 1 |  |  |  |  | 0 | 4 | СН-2012-2018.1. База. Сб.13-3101-1-1/1 |  |  | 0 | 0 |  | 0 | 1 | 0 | 1 | 1 | 1 | 1 | 1 | 1 |  | 70 | 10 |  |  |  |  | 0 | 0 | [5 empty] | 0 |  | 0 | 14956.77 | 7454.55 | 0 | 0 | 40793.1 | 0 | 205.6 | 0 | 0 | 8852.102 | 1264.586 | [13 empty] | 0 | 0 | 1 | 1 | 1005 | 100 м2 | 100 м2 | 100 |  | 30895129 | 1 | СН-2012 | 0 | 4 | 0 | Подрядные работы, гл. 1-5 | работа | 0 | 48247.65 | 7454.55 | 0 | 0 | 40793.1 | 205.6 | 0 | 0 |  |  |  |  | 0 | 0 | 0 | 70 | 10 |  | 0 | -184607118 | 2 | 1 | -2 | 0 | 0 | 0 | 25073.46 | 0 | 0 | 25073.46 | 0 | 1 | 0 | 0 | 0
17 | 1 | 42 | 42 | 9 | 1.13-3201-16-2/1 | Окрашивание ранее окрашенных поверхностей стен водоэмульсионными поливинилацетатными составами, ранее окрашенных известковой или клеевой краской с расчисткой старой краски до 35% | 100 м2 | 0.3174 | 0 |  |  |  |  | 2956.81 | 1568.52 | 0 | 0 | 1388.29 | 0 | 7.7446 | 0 | 0 | 971.8 | 138.83 |  | 31140108 | 9315.73 | 4941.79 | 0 | 0 | 4373.94 | 0 | 24.4 | 0 | 0 | 9315.73 | 4941.79 | 0 | 0 | 4373.94 | 0 | 24.4 | 0 | 0 | 70 | 10 | 1 | 1 |  |  | 1 | 1 | 1 | 1 |  |  |  |  | 0 | 4 | СН-2012-2018.1. База. Сб.13-3201-16-2/1 |  |  | 0 | 0 |  | 0 | 1 | 0 | 1 | 1 | 1 | 1 | 1 | 1 |  | 70 | 10 |  |  |  |  | 0 | 0 | [5 empty] | 0 |  | 0 | 2956.81 | 4941.79 | 0 | 0 | 4373.94 | 0 | 24.4 | 0 | 0 | 971.803 | 138.829 | [13 empty] | 0 | 0 | 1 | 1 | 1005 | 100 м2 | 100 м2 | 100 |  | 30895129 | 1 | СН-2012 | 0 | 4 | 0 | Подрядные работы, гл. 1-5 | работа | 0 | 9315.73 | 4941.79 | 0 | 0 | 4373.94 | 24.4 | 0 | 0 |  |  |  |  | 0 | 0 | 0 | 70 | 10 |  | 0 | 931543985 | 2 | 1 | -2 | 0 | 0 | 0 | 4067.44 | 0 | 0 | 4067.44 | 0 | 1 | 0 | 0 | 0
17 | 1 | 50 | 50 | 10 | 1.13-3201-17-2/1 | Окрашивание ранее окрашенных поверхностей потолков водоэмульсионными поливинилацетатными составами, ранее окрашенных известковой или клеевой краской с расчисткой старой краски до 35% | 100 м2 | 0.246 | 0 |  |  |  |  | 2577.07 | 1249.72 | 0 | 0 | 1327.35 | 0 | 7.4046 | 0 | 0 | 929.15 | 132.74 |  | 31140108 | 10475.9 | 5080.17 | 0 | 0 | 5395.73 | 0 | 30.1 | 0 | 0 | 10475.9 | 5080.17 | 0 | 0 | 5395.73 | 0 | 30.1 | 0 | 0 | 70 | 10 | 1 | 1 |  |  | 1 | 1 | 1 | 1 |  |  |  |  | 0 | 4 | СН-2012-2018.1. База. Сб.13-3201-17-2/1 |  |  | 0 | 0 |  | 0 | 1 | 0 | 1 | 1 | 1 | 1 | 1 | 1 |  | 70 | 10 |  |  |  |  | 0 | 0 | [5 empty] | 0 |  | 0 | 2577.07 | 5080.17 | 0 | 0 | 5395.73 | 0 | 30.1 | 0 | 0 | 929.145 | 132.735 | [13 empty] | 0 | 0 | 1 | 1 | 1005 | 100 м2 | 100 м2 | 100 |  | 30895129 | 1 | СН-2012 | 0 | 4 | 0 | Подрядные работы, гл. 1-5 | работа | 0 | 10475.9 | 5080.17 | 0 | 0 | 5395.73 | 30.1 | 0 | 0 |  |  |  |  | 0 | 0 | 0 | 70 | 10 |  | 0 | -601157307 | 2 | 1 | -2 | 0 | 0 | 0 | 3638.96 | 0 | 0 | 3638.96 | 0 | 1 | 0 | 0 | 0
17 | 1 | 63 | 63 | 11 | 1.21-3103-31-2/1 | Прокладка пластикового кабель-канала по бетонному основанию 20х12,5 мм | 100 м | 0.24 | 0 |  |  |  |  | 3886.2 | 1712.69 | 17.27 | 7.05 | 2156.24 | 0 | 11.2272 | 0 | 0 | 1509.37 | 215.62 |  | 31140108 | 16192.5 | 7136.22 | 71.95 | 29.36 | 8984.33 | 0 | 46.78 | 0 | 0 | 16192.5 | 7136.22 | 71.95 | 29.36 | 8984.33 | 0 | 46.78 | 0 | 0 | 70 | 10 | 1 | 1 |  |  | 1 | 1 | 1 | 1 |  |  |  |  | 0 | 4 | СН-2012-2018.1. База. Сб.21-3103-31-2/1 |  |  | 0 | 0 |  | 0 | 1 | 0 | 1 | 1 | 1 | 1 | 1 | 1 |  | 70 | 10 |  |  |  |  | 0 | 0 | [5 empty] | 0 |  | 0 | 3886.2 | 7136.22 | 71.95 | 29.36 | 8984.33 | 0 | 46.78 | 0 | 0 | 1509.368 | 215.624 | [13 empty] | 0 | 0 | 1 | 1 | 1003 | 100 м | 100 м | 100 |  | 30895129 | 1 | СН-2012 | 0 | 4 | 0 | Подрядные работы, гл. 1-5 | работа | 0 | 16192.5 | 7136.22 | 71.95 | 29.36 | 8984.33 | 46.78 | 0 | 0 |  |  |  |  | 0 | 0 | 0 | 70 | 10 |  | 0 | -2051336358 | 2 | 1 | -2 | 0 | 7.61 | 0 | 5618.8 | 0 | 0 | 5618.8 | 0 | 1 | 0 | 0 | 0
17 | 1 | 72 | 71 | 12 | 1.21-3103-8-1/1 | Прокладка проводов и кабелей в коробах, провод сечением до 6 мм2 | 100 м | 0.24 | 0 |  |  |  |  | 1365.03 | 1189.46 | 0 | 0 | 175.57 | 0 | 0.852 | 0 | 0 | 122.9 | 17.56 |  | 31140108 | 5687.65 | 4956.1 | 0 | 0 | 731.55 | 0 | 3.55 | 0 | 0 | 5687.65 | 4956.1 | 0 | 0 | 731.55 | 0 | 3.55 | 0 | 0 | 70 | 10 | 1 | 1 |  |  | 1 | 1 | 1 | 1 |  |  |  |  | 0 | 4 | СН-2012-2018.1. База. Сб.21-3103-8-1/1 |  |  | 0 | 0 |  | 0 | 1 | 0 | 1 | 1 | 1 | 1 | 1 | 1 |  | 70 | 10 |  |  |  |  | 0 | 0 | [5 empty] | 0 |  | 0 | 1365.03 | 4956.1 | 0 | 0 | 731.55 | 0 | 3.55 | 0 | 0 | 122.899 | 17.557 | [13 empty] | 0 | 0 | 1 | 1 | 1003 | 100 м | 100 м | 100 |  | 30895129 | 1 | СН-2012 | 0 | 4 | 0 | Подрядные работы, гл. 1-5 | работа | 0 | 5687.65 | 4956.1 | 0 | 0 | 731.55 | 3.55 | 0 | 0 |  |  |  |  | 0 | 0 | 0 | 70 | 10 |  | 0 | 1444151645 | 2 | 1 | -2 | 0 | 0 | 0 | 1505.49 | 0 | 0 | 1505.49 | 0 | 1 | 0 | 0 | 0
18 | 1 | 71 |  | 12,1 | 21.23-13-14 | Провода силовые с медными жилами в поливинилхлоридной изоляции, марка ПуГВ, номинальное напряжение до 450 В, число жил и сечение 1х6 мм2 | км | -0.02472 | -0.103 |  |  |  |  | -1144.72 | -1144.72 | 0 | 0 | 0 | 0 | 0 | 0 | 0 | 0 | 0 |  | 31140108 | 46307.35 | 46307.35 | 0 | 0 | 0 | 0 | 0 | 0 | 0 | 46307.35 | 46307.35 | 0 | 0 | 0 | 0 | 0 | 0 | 0 | 70 | 10 | 1 | 1 |  |  | 1 | 1 | 1 | 1 |  |  |  |  | 3 | 4 | СН-2012-2018.21. База. Р.23, о.13, поз.14 |  |  | 0 | 0 |  | 0 | 1 | 1 | 1 | 1 | 1 | 1 | 1 | 1 |  | 70 | 10 |  |  |  |  | 0 | 0 | [5 empty] | 0 |  | 0 | -1144.72 | 46307.35 | 0 | 0 | 0 | 0 | 0 | 0 | 0 | 0 | 0 | [13 empty] | 0 | 0 | 1 | 1 | 1003 | км | км | 1000 |  | 30895129 | 1 | СН-2012 | 0 | 4 | 0 | Подрядные работы, гл. 1-5 | работа | 32768 | 46307.35 | 46307.35 | 0 | 0 | 0 | 0 | 0 | [5 empty] | 0 | 0 | 0 | 70 | 10 |  | 0 | -849538741 | 2 | 1 | -2 | 0 | 0 | 0 | -1144.72 | 0 | 0 | -1144.72 | 0 | 1 | 0 | 0 | 0
18 | 1 | 72 |  | 12,2 | 21.23-8-139 | Кабели силовые с медными жилами, с изоляцией и оболочкой из поливинилхлоридных композиций пониженной пожароопасности, с низким дымо - и газовыделением, марка ВВГнг(А)-LS, напряжение 660 В, число жил и сечение, мм2: 3х1,5 | км | 0.02472 | 0.103 |  |  |  |  | 1594.54 | 1594.54 | 0 | 0 | 0 | 0 | 0 | 0 | 0 | 0 | 0 |  | 31140108 | 64503.9 | 64503.9 | 0 | 0 | 0 | 0 | 0 | 0 | 0 | 64503.9 | 64503.9 | 0 | 0 | 0 | 0 | 0 | 0 | 0 | 70 | 10 | 1 | 1 |  |  | 1 | 1 | 1 | 1 |  |  |  |  | 3 | 4 | СН-2012-2018.21. База. Р.23, о.8, поз.139 |  |  | 0 | 0 |  | 0 | 1 | 0 | 1 | 1 | 1 | 1 | 1 | 1 |  | 70 | 10 |  |  |  |  | 0 | 0 | [5 empty] | 0 |  | 0 | 1594.54 | 64503.9 | 0 | 0 | 0 | 0 | 0 | 0 | 0 | 0 | 0 | [13 empty] | 0 | 0 | 1 | 1 | 1003 | км | км | 1000 |  | 30895129 | 1 | СН-2012 | 0 | 4 | 0 | Подрядные работы, гл. 1-5 | работа | 0 | 64503.9 | 64503.9 | 0 | 0 | 0 | 0 | 0 | [5 empty] | 0 | 0 | 0 | 70 | 10 |  | 0 | 720182202 | 2 | 1 | -2 | 0 | 0 | 0 | 1594.54 | 0 | 0 | 1594.54 | 0 | 1 | 0 | 0 | 0
17 | 1 | 74 | 72 | 13 | 1.20-3103-4-2/1 | Установка светильников с люминесцентными лампами, отдельно устанавливаемых на штырях с количеством ламп в светильнике 2 (без стоимости материалов) | 100 шт. | 0.04 | 0 |  |  |  |  | 1336.51 | 0 | 0 | 0 | 1336.51 | 0 | 6.072 | 0 | 0 | 935.56 | 133.65 |  | 31140108 | 33412.7 | 0 | 0 | 0 | 33412.7 | 0 | 151.8 | 0 | 0 | 33412.7 | 0 | 0 | 0 | 33412.7 | 0 | 151.8 | 0 | 0 | 70 | 10 | 1 | 1 |  |  | 1 | 1 | 1 | 1 |  |  |  |  | 0 | 4 | СН-2012-2018.1. База. Сб.20-3103-4-2/1 |  |  | 0 | 0 |  | 0 | 1 | 0 | 1 | 1 | 1 | 1 | 1 | 1 |  | 70 | 10 |  |  |  |  | 0 | 0 | [5 empty] | 0 |  | 0 | 1336.51 | 0 | 0 | 0 | 33412.7 | 0 | 151.8 | 0 | 0 | 935.557 | 133.651 | [13 empty] | 0 | 0 | 1 | 1 | 1010 | 100 шт. | 100 шт. | 100 |  | 30895129 | 1 | СН-2012 | 0 | 4 | 0 | Подрядные работы, гл. 1-5 | работа | 0 | 33412.7 | 0 | 0 | 0 | 33412.7 | 151.8 | 0 | 0 |  |  |  |  | 0 | 0 | 0 | 70 | 10 |  | 0 | -861260622 | 2 | 1 | -2 | 0 | 0 | 0 | 2405.72 | 0 | 0 | 2405.72 | 0 | 1 | 0 | 0 | 0
18 | 1 | 74 |  | 13,1 | Цена поставщика | Светильник светодиодный LED 1195 х 295 | шт. | 4 | 100 |  |  |  |  | 6196.16 | 6196.16 | 0 | 0 | 0 | 0 | 0 | 0 | 0 | 0 | 0 |  | 31140108 | 1549.04 | 1549.04 | 0 | 0 | 0 | 0 | 0 | 0 | 0 | 1549.04 | 1549.04 | 0 | 0 | 0 | 0 | 0 | 0 | 0 | 70 | 10 | 1 | 1 |  |  | 1 | 1 | 1 | 1 |  |  |  |  | 3 | 4 |  |  |  | 0 | 0 |  | 0 | 1 | 0 | 1 | 1 | 1 | 1 | 1 | 1 |  | 70 | 10 |  |  |  |  | 0 | 0 | [5 empty] | 0 |  | 0 | 6196.16 | 1549.04 | 0 | 0 | 0 | 0 | 0 | 0 | 0 | 0 | 0 | [13 empty] | 0 | 0 | 1 | 1 | 1010 | шт. | шт. | 1 |  | 30895129 | 1 | СН-2012 | 0 | 4 | 0 | Подрядные работы, гл. 1-5 | работа | 0 | 1549.04 | 1549.04 | 0 | 0 | 0 | 0 | 0 |  | 5 | 1 | 18 | 1827.87 | 0 | 0 | 0 | 70 | 10 | [1 827,87 / 1,18] | 0 | -1305494552 | 2 | 3 | -2 | 0 | 0 | 0 | 6196.16 | 0 | 0 | 6196.16 | 0 | 1 | 0 | 0 | 0
17 | 1 | 77 | 74 | 14 | 1.20-3103-1-4/1 | Установка выключателя двухклавишного неутопленного типа при открытой проводке (без стоимости материалов) | 100 шт. | 0.01 | 0 |  |  |  |  | 96.96 | 0 | 0.51 | 0.05 | 96.45 | 0 | 0.4382 | 0 | 0 | 67.52 | 9.65 |  | 31140108 | 9696 | 0 | 50.78 | 5.11 | 9645.22 | 0 | 43.82 | 0 | 0 | 9696 | 0 | 50.78 | 5.11 | 9645.22 | 0 | 43.82 | 0 | 0 | 70 | 10 | 1 | 1 |  |  | 1 | 1 | 1 | 1 |  |  |  |  | 0 | 4 | СН-2012-2018.1. База. Сб.20-3103-1-4/1 |  |  | 0 | 0 |  | 0 | 1 | 0 | 1 | 1 | 1 | 1 | 1 | 1 |  | 70 | 10 |  |  |  |  | 0 | 0 | [5 empty] | 0 |  | 0 | 96.96 | 0 | 50.78 | 5.11 | 9645.22 | 0 | 43.82 | 0 | 0 | 67.515 | 9.645 | [13 empty] | 0 | 0 | 1 | 1 | 1010 | 100 шт. | 100 шт. | 100 |  | 30895129 | 1 | СН-2012 | 0 | 4 | 0 | Подрядные работы, гл. 1-5 | работа | 0 | 9696 | 0 | 50.78 | 5.11 | 9645.22 | 43.82 | 0 | 0 |  |  |  |  | 0 | 0 | 0 | 70 | 10 |  | 0 | -71035892 | 2 | 1 | -2 | 0 | 0.05 | 0 | 174.18 | 0 | 0 | 174.18 | 0 | 1 | 0 | 0 | 0
18 | 1 | 77 |  | 14,1 | 21.21-5-25 | Выключатели серии "Прима", напряжение 250 В, сила тока 6 А, открытой установки двухклавишные, тип А56-029 | шт. | 1 | 100 |  |  |  |  | 37.87 | 37.87 | 0 | 0 | 0 | 0 | 0 | 0 | 0 | 0 | 0 |  | 31140108 | 37.87 | 37.87 | 0 | 0 | 0 | 0 | 0 | 0 | 0 | 37.87 | 37.87 | 0 | 0 | 0 | 0 | 0 | 0 | 0 | 70 | 10 | 1 | 1 |  |  | 1 | 1 | 1 | 1 |  |  |  |  | 3 | 4 | СН-2012-2018.21. База. Р.21, о.5, поз.25 |  |  | 0 | 0 |  | 0 | 1 | 0 | 1 | 1 | 1 | 1 | 1 | 1 |  | 70 | 10 |  |  |  |  | 0 | 0 | [5 empty] | 0 |  | 0 | 37.87 | 37.87 | 0 | 0 | 0 | 0 | 0 | 0 | 0 | 0 | 0 | [13 empty] | 0 | 0 | 1 | 1 | 1010 | шт. | шт. | 1 |  | 30895129 | 1 | СН-2012 | 0 | 4 | 0 | Подрядные работы, гл. 1-5 | работа | 0 | 37.87 | 37.87 | 0 | 0 | 0 | 0 | 0 | [5 empty] | 0 | 0 | 0 | 70 | 10 |  | 0 | 2138921537 | 2 | 1 | -2 | 0 | 0 | 0 | 37.87 | 0 | 0 | 37.87 | 0 | 1 | 0 | 0 | 0
17 | 1 | 82 | 81 | 15 | 1.16-3103-4-1/1 | Прокладка трубопроводов канализации из ПВХ труб диаметром до 50 мм (без стоимости арматуры) | 100 м | 0.16 | 0 |  |  |  |  | 5747.49 | 3416.55 | 0 | 0 | 2330.94 | 0 | 10.7456 | 0 | 0 | 1631.66 | 233.09 |  | 31140108 | 35921.77 | 21353.42 | 0 | 0 | 14568.35 | 0 | 67.16 | 0 | 0 | 35921.77 | 21353.42 | 0 | 0 | 14568.35 | 0 | 67.16 | 0 | 0 | 70 | 10 | 1 | 1 |  |  | 1 | 1 | 1 | 1 |  |  |  |  | 0 | 4 | СН-2012-2018.1. База. Сб.16-3103-4-1/1 |  |  | 0 | 0 |  | 0 | 1 | 0 | 1 | 1 | 1 | 1 | 1 | 1 |  | 70 | 10 |  |  |  |  | 0 | 0 | [5 empty] | 0 |  | 0 | 5747.49 | 21353.42 | 0 | 0 | 14568.35 | 0 | 67.16 | 0 | 0 | 1631.658 | 233.094 | [13 empty] | 0 | 0 | 1 | 1 | 1003 | 100 м | 100 м | 100 |  | 30895129 | 1 | СН-2012 | 0 | 4 | 0 | Подрядные работы, гл. 1-5 | работа | 0 | 35921.77 | 21353.42 | 0 | 0 | 14568.35 | 67.16 | 0 | 0 |  |  |  |  | 0 | 0 | 0 | 70 | 10 |  | 0 | -778591202 | 2 | 1 | -2 | 0 | 0 | 0 | 7612.24 | 0 | 0 | 7612.24 | 0 | 1 | 0 | 0 | 0
17 | 1 | 88 | 87 | 16 | 1.2-3103-30-3/1 | Оклеечная горизонтальная гидроизоляция стен, фундаментов в 2 слоя | 100 м2 | 0.012 | 0 |  |  |  |  | 506.21 | 457.54 | 0 | 0 | 48.67 | 0 | 0.27744 | 0 | 0 | 34.07 | 4.87 |  | 31140108 | 42183.89 | 38127.95 | 0 | 0 | 4055.94 | 0 | 23.12 | 0 | 0 | 42183.89 | 38127.95 | 0 | 0 | 4055.94 | 0 | 23.12 | 0 | 0 | 70 | 10 | 1 | 1 |  |  | 1 | 1 | 1 | 1 |  |  |  |  | 0 | 4 | СН-2012-2018.1. База. Сб.2-3103-30-3/1 |  |  | 0 | 0 |  | 0 | 1 | 0 | 1 | 1 | 1 | 1 | 1 | 1 |  | 70 | 10 |  |  |  |  | 0 | 0 | [5 empty] | 0 |  | 0 | 506.21 | 38127.95 | 0 | 0 | 4055.94 | 0 | 23.12 | 0 | 0 | 34.069 | 4.867 | [13 empty] | 0 | 0 | 1 | 1 | 1005 | 100 м2 | 100 м2 | 100 |  | 30895129 | 1 | СН-2012 | 0 | 4 | 0 | Подрядные работы, гл. 1-5 | работа | 0 | 42183.89 | 38127.95 | 0 | 0 | 4055.94 | 23.12 | 0 | 0 |  |  |  |  | 0 | 0 | 0 | 70 | 10 |  | 0 | 682909831 | 2 | 1 | -2 | 0 | 0 | 0 | 545.15 | 0 | 0 | 545.15 | 0 | 1 | 0 | 0 | 0
17 | 1 | 91 | 90 | 17 | 1.5-3103-1-4/1 | Кладка отдельных участков внутренних кирпичных стен | 100 м3 | 0.003 | 0 |  |  |  |  | 1814.47 | 1469.33 | 0 | 0 | 345.14 | 0 | 2.01 | 0 | 0 | 241.6 | 34.51 |  | 31140108 | 604822.63 | 489776.93 | 0 | 0 | 115045.7 | 0 | 670 | 0 | 0 | 604822.63 | 489776.93 | 0 | 0 | 115045.7 | 0 | 670 | 0 | 0 | 70 | 10 | 1 | 1 |  |  | 1 | 1 | 1 | 1 |  |  |  |  | 0 | 4 | СН-2012-2018.1. База. Сб.5-3103-1-4/1 |  |  | 0 | 0 |  | 0 | 1 | 0 | 1 | 1 | 1 | 1 | 1 | 1 |  | 70 | 10 |  |  |  |  | 0 | 0 | [5 empty] | 0 |  | 0 | 1814.47 | 489776.93 | 0 | 0 | 115045.7 | 0 | 670 | 0 | 0 | 241.598 | 34.514 | [13 empty] | 0 | 0 | 1 | 1 | 1007 | 100 м3 | 100 м3 | 100 |  | 30895129 | 1 | СН-2012 | 0 | 4 | 0 | Подрядные работы, гл. 1-5 | работа | 0 | 604822.63 | 489776.93 | 0 | 0 | 115045.7 | 670 | 0 | 0 |  |  |  |  | 0 | 0 | 0 | 70 | 10 |  | 0 | 1894170156 | 2 | 1 | -2 | 0 | 0 | 0 | 2090.58 | 0 | 0 | 2090.58 | 0 | 1 | 0 | 0 | 0
51 | 1 | 5 | 28 |  | Новый подраздел | Ремонтые работы | [7 empty] | 92879.37 | 56425.64 | 1867.97 | 989.91 | 34585.76 | 0 | 180.3037 | 0 | 0 | 24210.06 | 3458.6 |  |  | 92879.37 | 56425.64 | 1867.97 | 989.91 | 34585.76 | 0 | 180.3037 | 0 | 0 | 24210.06 | 3458.6 |  |  | 0 | 0 | 0 | 121617.13 | 0 | 0 | 121617.13 | 56425.64 | 56425.64 | 0 | 56425.64 | 0 |  | 0 | 0 | 0 | 121617.13 | 0 | 0 | 121617.13 | 56425.64 | 56425.64 | 0 | 56425.64 | 0 | [52 empty] | 0
50 | 0 | 0 | 1 | 201 | 92879.37 | ПЗ | Прямые затраты |  |  | 201 | 1 | 3 |  | 2
50 | 0 | 0 | 1 | 202 | 56425.64 | СтМат | Стоимость материальных ресурсов |  |  | 202 | 2 | 3 |  | 2
50 | 0 | 0 | 1 | 222 | 0 | СтМатЗак | Стоимость материалов заказчика |  |  | 222 | 3 | 3 |  | 2
50 | 0 | 0 | 1 | 216 | 0 | Оборуд | Стоимость оборудования |  |  | 216 | 4 | 3 |  | 2
50 | 0 | 0 | 1 | 223 | 0 | ОборудЗак | Стоимость оборудования заказчика |  |  | 223 | 5 | 3 |  | 2
50 | 0 | 0 | 1 | 203 | 1867.97 | ЭММ | Эксплуатация машин |  |  | 203 | 6 | 3 |  | 2
50 | 0 | 0 | 1 | 204 | 989.91 | ЗПМ | ЗП машинистов |  |  | 204 | 7 | 3 |  | 2
50 | 0 | 0 | 1 | 205 | 34585.76 | ОЗП | Основная ЗП рабочих |  |  | 205 | 8 | 3 |  | 2
50 | 0 | 0 | 1 | 214 | 0 | Строит | Строительные работы с НР и СП |  |  | 214 | 9 | 3 |  | 2
50 | 0 | 0 | 1 | 215 | 0 | Монтаж | Монтажные работы с НР и СП |  |  | 215 | 10 | 3 |  | 2
50 | 0 | 0 | 1 | 217 | 121617.13 | Прочие | Прочие работы с НР и СП |  |  | 217 | 11 | 3 |  | 2
50 | 0 | 0 | 1 | 206 | 0 | ВозврМат | Возврат материалов |  |  | 206 | 12 | 3 |  | 2
50 | 0 | 0 | 1 | 207 | 180.3037 | ТрудСтр | Трудозатраты строителей |  |  | 207 | 13 | 3 |  | -1
50 | 0 | 0 | 1 | 208 | 0 | ТрудМаш | Трудозатраты машинистов |  |  | 208 | 14 | 3 |  | -1
50 | 0 | 0 | 1 | 209 | 0 | ТранспМат | Транспорт материалов |  |  | 209 | 15 | 3 |  | 2
50 | 0 | 0 | 1 | 210 | 24210.06 | НР | Накладные расходы |  |  | 210 | 16 | 3 |  | 2
50 | 0 | 0 | 1 | 211 | 3458.6 | СмПриб | Сметная прибыль |  |  | 211 | 17 | 3 |  | 2
50 | 0 | 0 | 1 | 224 | 121617.13 | Всего | Всего с НР и СП |  |  | 224 | 18 | 3 |  | 2
51 | 1 | 4 | 24 |  | Новый раздел | Ремонт подвала | [7 empty] | 92879.37 | 56425.64 | 1867.97 | 989.91 | 34585.76 | 0 | 180.3037 | 0 | 0 | 24210.06 | 3458.6 | [15 empty] | 0 | 0 | 0 | 121617.13 | 0 | 0 | 121617.13 | 56425.64 | 56425.64 | 0 | 56425.64 | 0 | [65 empty] | 0
50 | 0 | 0 | 1 | 201 | 92879.37 | ПЗ | Прямые затраты |  |  | 201 | 1 | 3 |  | 2
50 | 0 | 0 | 1 | 202 | 56425.64 | СтМат | Стоимость материальных ресурсов |  |  | 202 | 2 | 3 |  | 2
50 | 0 | 0 | 1 | 222 | 0 | СтМатЗак | Стоимость материалов заказчика |  |  | 222 | 3 | 3 |  | 2
50 | 0 | 0 | 1 | 216 | 0 | Оборуд | Стоимость оборудования |  |  | 216 | 4 | 3 |  | 2
50 | 0 | 0 | 1 | 223 | 0 | ОборудЗак | Стоимость оборудования заказчика |  |  | 223 | 5 | 3 |  | 2
50 | 0 | 0 | 1 | 203 | 1867.97 | ЭММ | Эксплуатация машин |  |  | 203 | 6 | 3 |  | 2
50 | 0 | 0 | 1 | 204 | 989.91 | ЗПМ | ЗП машинистов |  |  | 204 | 7 | 3 |  | 2
50 | 0 | 0 | 1 | 205 | 34585.76 | ОЗП | Основная ЗП рабочих |  |  | 205 | 8 | 3 |  | 2
50 | 0 | 0 | 1 | 214 | 0 | Строит | Строительные работы с НР и СП |  |  | 214 | 9 | 3 |  | 2
50 | 0 | 0 | 1 | 215 | 0 | Монтаж | Монтажные работы с НР и СП |  |  | 215 | 10 | 3 |  | 2
50 | 0 | 0 | 1 | 217 | 121617.13 | Прочие | Прочие работы с НР и СП |  |  | 217 | 11 | 3 |  | 2
50 | 0 | 0 | 1 | 206 | 0 | ВозврМат | Возврат материалов |  |  | 206 | 12 | 3 |  | 2
50 | 0 | 0 | 1 | 207 | 180.3037 | ТрудСтр | Трудозатраты строителей |  |  | 207 | 13 | 3 |  | -1
50 | 0 | 0 | 1 | 208 | 0 | ТрудМаш | Трудозатраты машинистов |  |  | 208 | 14 | 3 |  | -1
50 | 0 | 0 | 1 | 209 | 0 | ТранспМат | Транспорт материалов |  |  | 209 | 15 | 3 |  | 2
50 | 0 | 0 | 1 | 210 | 24210.06 | НР | Накладные расходы |  |  | 210 | 16 | 3 |  | 2
50 | 0 | 0 | 1 | 211 | 3458.6 | СмПриб | Сметная прибыль |  |  | 211 | 17 | 3 |  | 2
50 | 0 | 0 | 1 | 224 | 121617.13 | Всего | Всего с НР и СП |  |  | 224 | 18 | 3 |  | 2
4 | 1 |  | 128 |  | Новый раздел | Приямок подвала |  | 0 |  | 0 | [10 empty] | 0 | [53 empty] | 0 | [11 empty] | 0
52 | 1 | 4 | 96 | 0 | Новый раздел | Приямок подвала | [7 empty] | 1674.34 | 1563.84 | 0.05 | 0 | 110.45 | 0 | 0.66585 | 0 | 0 | 77.32 | 11.05 | 0 | 0 | 0 | 0 | 0 | 0 | 0 | 0 | 0 | 0 | 0 | 0 | 0 | 0 | 0 | 0 | 0 | 0 | 1762.71 | 0 | 0 | 1762.71 | 1563.84 | 1563.84 | 0 | 1563.84 | 0 | 0 | 0 | 0 | 0 | 0 | 0 | 0 | 0 | 0 | 0 | 0 | 0 | 0 | 0 | 0 | 0 | 0 | 0 | 0 | 0 | 0 | 0 | 0 | 0 | 0 | 0 | 0 | 0 | 0 | 0 | 0 | 0 | 0 | 0 | 0 | 0 | 0 | 0 | 0 | 0 | 0 | 0 | 0 | 0 | 0 | 0 | 0 | 0 | 0 | 0 | 0 | 0 | 0 | 0 | 0 | 0 | 0 | 0 | 0 | 0 | 0 | 0 | 0 | 0 | 0 | 0
5 | 1 |  | 107 |  | Новый подраздел | Ремонтные работы |  | 0 |  | 0 | [10 empty] | 0 | [53 empty] | 0 | [11 empty] | 0
52 | 1 | 5 | 100 | 0 | Новый подраздел | Ремонтные работы | [7 empty] | 1674.34 | 1563.84 | 0.05 | 0 | 110.45 | 0 | 0.66585 | 0 | 0 | 77.32 | 11.05 | 0 | 0 | 1674.34 | 1563.84 | 0.05 | 0 | 110.45 | 0 | 0.66585 | 0 | 0 | 77.32 | 11.05 | 0 | 0 | 0 | 0 | 0 | 1762.71 | 0 | 0 | 1762.71 | 1563.84 | 1563.84 | 0 | 1563.84 | 0 | 0 | 0 | 0 | 0 | 1762.71 | 0 | 0 | 1762.71 | 1563.84 | 1563.84 | 0 | 1563.84 | 0 | 0 | 0 | 0 | 0 | 0 | 0 | 0 | 0 | 0 | 0 | 0 | 0 | 0 | 0 | 0 | 0 | 0 | 0 | 0 | 0 | 0 | 0 | 0 | 0 | 0 | 0 | 0 | 0 | 0 | 0 | 0 | 0 | 0 | 0 | 0 | 0 | 0 | 0 | 0 | 0 | 0 | 0 | 0 | 0 | 0 | 0 | 0 | 0 | 0 | 0 | 0 | 0 | 0
17 | 1 | 96 | 95 | 1 | 1.2-3103-2-1/1 | Устройство бетонной подготовки | 100 м3 | 0.003 | 0 |  |  |  |  | 1099.05 | 1025.95 | 0.05 | 0 | 73.05 | 0 | 0.46575 | 0 | 0 | 51.14 | 7.31 |  | 31140108 | 366347.52 | 341982.33 | 15.78 | 1.63 | 24349.41 | 0 | 155.25 | 0 | 0 | 366347.52 | 341982.33 | 15.78 | 1.63 | 24349.41 | 0 | 155.25 | 0 | 0 | 70 | 10 | 1 | 1 |  |  | 1 | 1 | 1 | 1 |  |  |  |  | 0 | 4 | СН-2012-2018.1. База. Сб.2-3103-2-1/1 |  |  | 0 | 0 |  | 0 | 1 | 0 | 1 | 1 | 1 | 1 | 1 | 1 |  | 70 | 10 |  |  |  |  | 0 | 0 | [5 empty] | 0 |  | 0 | 1099.05 | 341982.33 | 15.78 | 1.63 | 24349.41 | 0 | 155.25 | 0 | 0 | 51.135 | 7.305 | [13 empty] | 0 | 0 | 1 | 1 | 1007 | 100 м3 | 100 м3 | 100 |  | 30895129 | 1 | СН-2012 | 0 | 4 | 0 | Подрядные работы, гл. 1-5 | работа | 0 | 366347.52 | 341982.33 | 15.78 | 1.63 | 24349.41 | 155.25 | 0 | 0 |  |  |  |  | 0 | 0 | 0 | 70 | 10 |  | 0 | 1573864066 | 2 | 1 | -2 | 0 | 0 | 0 | 1157.5 | 0 | 0 | 1157.5 | 0 | 1 | 0 | 0 | 0
17 | 1 | 99 | 98 | 2 | 1.50-3203-3-10/1 | Армирование подстилающих слоев и набетонок | т | 0.015 | 0 |  |  |  |  | 575.29 | 537.89 | 0 | 0 | 37.4 | 0 | 0.2001 | 0 | 0 | 26.18 | 3.74 |  | 31140108 | 38352.75 | 35859.24 | 0 | 0 | 2493.51 | 0 | 13.34 | 0 | 0 | 38352.75 | 35859.24 | 0 | 0 | 2493.51 | 0 | 13.34 | 0 | 0 | 70 | 10 | 1 | 1 |  |  | 1 | 1 | 1 | 1 |  |  |  |  | 0 | 4 | СН-2012-2018.1. База. Сб.50-3203-3-10/1 |  |  | 0 | 0 |  | 0 | 1 | 0 | 1 | 1 | 1 | 1 | 1 | 1 |  | 70 | 10 |  |  |  |  | 0 | 0 | [5 empty] | 0 |  | 0 | 575.29 | 35859.24 | 0 | 0 | 2493.51 | 0 | 13.34 | 0 | 0 | 26.18 | 3.74 | [13 empty] | 0 | 0 | 1 | 1 | 1009 | т | т | 1000 |  | 30895129 | 1 | СН-2012 | 0 | 4 | 0 | Подрядные работы, гл. 1-5 | работа | 0 | 38352.75 | 35859.24 | 0 | 0 | 2493.51 | 13.34 | 0 | 0 |  |  |  |  | 0 | 0 | 0 | 70 | 10 |  | 0 | 800225647 | 2 | 1 | -2 | 0 | 0 | 0 | 605.21 | 0 | 0 | 605.21 | 0 | 1 | 0 | 0 | 0
51 | 1 | 5 | 100 |  | Новый подраздел | Ремонтные работы | [7 empty] | 1674.34 | 1563.84 | 0.05 | 0 | 110.45 | 0 | 0.66585 | 0 | 0 | 77.32 | 11.05 |  |  | 1674.34 | 1563.84 | 0.05 | 0 | 110.45 | 0 | 0.66585 | 0 | 0 | 77.32 | 11.05 |  |  | 0 | 0 | 0 | 1762.71 | 0 | 0 | 1762.71 | 1563.84 | 1563.84 | 0 | 1563.84 | 0 |  | 0 | 0 | 0 | 1762.71 | 0 | 0 | 1762.71 | 1563.84 | 1563.84 | 0 | 1563.84 | 0 | [52 empty] | 0
50 | 0 | 0 | 1 | 201 | 1674.34 | ПЗ | Прямые затраты |  |  | 201 | 1 | 3 |  | 2
50 | 0 | 0 | 1 | 202 | 1563.84 | СтМат | Стоимость материальных ресурсов |  |  | 202 | 2 | 3 |  | 2
50 | 0 | 0 | 1 | 222 | 0 | СтМатЗак | Стоимость материалов заказчика |  |  | 222 | 3 | 3 |  | 2
50 | 0 | 0 | 1 | 216 | 0 | Оборуд | Стоимость оборудования |  |  | 216 | 4 | 3 |  | 2
50 | 0 | 0 | 1 | 223 | 0 | ОборудЗак | Стоимость оборудования заказчика |  |  | 223 | 5 | 3 |  | 2
50 | 0 | 0 | 1 | 203 | 0.05 | ЭММ | Эксплуатация машин |  |  | 203 | 6 | 3 |  | 2
50 | 0 | 0 | 1 | 204 | 0 | ЗПМ | ЗП машинистов |  |  | 204 | 7 | 3 |  | 2
50 | 0 | 0 | 1 | 205 | 110.45 | ОЗП | Основная ЗП рабочих |  |  | 205 | 8 | 3 |  | 2
50 | 0 | 0 | 1 | 214 | 0 | Строит | Строительные работы с НР и СП |  |  | 214 | 9 | 3 |  | 2
50 | 0 | 0 | 1 | 215 | 0 | Монтаж | Монтажные работы с НР и СП |  |  | 215 | 10 | 3 |  | 2
50 | 0 | 0 | 1 | 217 | 1762.71 | Прочие | Прочие работы с НР и СП |  |  | 217 | 11 | 3 |  | 2
50 | 0 | 0 | 1 | 206 | 0 | ВозврМат | Возврат материалов |  |  | 206 | 12 | 3 |  | 2
50 | 0 | 0 | 1 | 207 | 0.66585 | ТрудСтр | Трудозатраты строителей |  |  | 207 | 13 | 3 |  | -1
50 | 0 | 0 | 1 | 208 | 0 | ТрудМаш | Трудозатраты машинистов |  |  | 208 | 14 | 3 |  | -1
50 | 0 | 0 | 1 | 209 | 0 | ТранспМат | Транспорт материалов |  |  | 209 | 15 | 3 |  | 2
50 | 0 | 0 | 1 | 210 | 77.32 | НР | Накладные расходы |  |  | 210 | 16 | 3 |  | 2
50 | 0 | 0 | 1 | 211 | 11.05 | СмПриб | Сметная прибыль |  |  | 211 | 17 | 3 |  | 2
50 | 0 | 0 | 1 | 224 | 1762.71 | Всего | Всего с НР и СП |  |  | 224 | 18 | 3 |  | 2
51 | 1 | 4 | 96 |  | Новый раздел | Приямок подвала | [7 empty] | 1674.34 | 1563.84 | 0.05 | 0 | 110.45 | 0 | 0.66585 | 0 | 0 | 77.32 | 11.05 | [15 empty] | 0 | 0 | 0 | 1762.71 | 0 | 0 | 1762.71 | 1563.84 | 1563.84 | 0 | 1563.84 | 0 | [65 empty] | 0
50 | 0 | 0 | 1 | 201 | 1674.34 | ПЗ | Прямые затраты |  |  | 201 | 1 | 3 |  | 2
50 | 0 | 0 | 1 | 202 | 1563.84 | СтМат | Стоимость материальных ресурсов |  |  | 202 | 2 | 3 |  | 2
50 | 0 | 0 | 1 | 222 | 0 | СтМатЗак | Стоимость материалов заказчика |  |  | 222 | 3 | 3 |  | 2
50 | 0 | 0 | 1 | 216 | 0 | Оборуд | Стоимость оборудования |  |  | 216 | 4 | 3 |  | 2
50 | 0 | 0 | 1 | 223 | 0 | ОборудЗак | Стоимость оборудования заказчика |  |  | 223 | 5 | 3 |  | 2
50 | 0 | 0 | 1 | 203 | 0.05 | ЭММ | Эксплуатация машин |  |  | 203 | 6 | 3 |  | 2
50 | 0 | 0 | 1 | 204 | 0 | ЗПМ | ЗП машинистов |  |  | 204 | 7 | 3 |  | 2
50 | 0 | 0 | 1 | 205 | 110.45 | ОЗП | Основная ЗП рабочих |  |  | 205 | 8 | 3 |  | 2
50 | 0 | 0 | 1 | 214 | 0 | Строит | Строительные работы с НР и СП |  |  | 214 | 9 | 3 |  | 2
50 | 0 | 0 | 1 | 215 | 0 | Монтаж | Монтажные работы с НР и СП |  |  | 215 | 10 | 3 |  | 2
50 | 0 | 0 | 1 | 217 | 1762.71 | Прочие | Прочие работы с НР и СП |  |  | 217 | 11 | 3 |  | 2
50 | 0 | 0 | 1 | 206 | 0 | ВозврМат | Возврат материалов |  |  | 206 | 12 | 3 |  | 2
50 | 0 | 0 | 1 | 207 | 0.66585 | ТрудСтр | Трудозатраты строителей |  |  | 207 | 13 | 3 |  | -1
50 | 0 | 0 | 1 | 208 | 0 | ТрудМаш | Трудозатраты машинистов |  |  | 208 | 14 | 3 |  | -1
50 | 0 | 0 | 1 | 209 | 0 | ТранспМат | Транспорт материалов |  |  | 209 | 15 | 3 |  | 2
50 | 0 | 0 | 1 | 210 | 77.32 | НР | Накладные расходы |  |  | 210 | 16 | 3 |  | 2
50 | 0 | 0 | 1 | 211 | 11.05 | СмПриб | Сметная прибыль |  |  | 211 | 17 | 3 |  | 2
50 | 0 | 0 | 1 | 224 | 1762.71 | Всего | Всего с НР и СП |  |  | 224 | 18 | 3 |  | 2
4 | 1 |  | 212 |  | Новый раздел | Коридор в подвале |  | 0 |  | 0 | [10 empty] | 0 | [53 empty] | 0 | [11 empty] | 0
52 | 1 | 4 | 149 | 0 | Новый раздел | Коридор в подвале | [7 empty] | 113686.59 | 48367.38 | 3002.61 | 1672.43 | 62316.6 | 0 | 340.4445 | 0 | 0 | 43621.63 | 6231.66 | 0 | 0 | 0 | 0 | 0 | 0 | 0 | 0 | 0 | 0 | 0 | 0 | 0 | 0 | 0 | 0 | 0 | 0 | 165346.1 | 0 | 0 | 165346.1 | 48367.38 | 48367.38 | 0 | 48367.38 | 0 | 0 | 0 | 0 | 0 | 0 | 0 | 0 | 0 | 0 | 0 | 0 | 0 | 0 | 0 | 0 | 0 | 0 | 0 | 0 | 0 | 0 | 0 | 0 | 0 | 0 | 0 | 0 | 0 | 0 | 0 | 0 | 0 | 0 | 0 | 0 | 0 | 0 | 0 | 0 | 0 | 0 | 0 | 0 | 0 | 0 | 0 | 0 | 0 | 0 | 0 | 0 | 0 | 0 | 0 | 0 | 0 | 0 | 0 | 0 | 0 | 0 | 0 | 0 | 0 | 0 | 0
5 | 1 |  | 159 |  | Новый подраздел | Демонтажные работы |  | 0 |  | 0 | [10 empty] | 0 | [53 empty] | 0 | [11 empty] | 0
52 | 1 | 5 | 153 | 0 | Новый подраздел | Демонтажные работы | [7 empty] | 10396.13 | 0 | 0 | 0 | 10396.13 | 0 | 66.285 | 0 | 0 | 7277.29 | 1039.61 | 0 | 0 | 10396.13 | 0 | 0 | 0 | 10396.13 | 0 | 66.285 | 0 | 0 | 7277.29 | 1039.61 | 0 | 0 | 0 | 0 | 0 | 18713.03 | 0 | 0 | 18713.03 | 0 | 0 | 0 | 0 | 0 | 0 | 0 | 0 | 0 | 18713.03 | 0 | 0 | 18713.03 | 0 | 0 | 0 | 0 | 0 | 0 | 0 | 0 | 0 | 0 | 0 | 0 | 0 | 0 | 0 | 0 | 0 | 0 | 0 | 0 | 0 | 0 | 0 | 0 | 0 | 0 | 0 | 0 | 0 | 0 | 0 | 0 | 0 | 0 | 0 | 0 | 0 | 0 | 0 | 0 | 0 | 0 | 0 | 0 | 0 | 0 | 0 | 0 | 0 | 0 | 0 | 0 | 0 | 0 | 0 | 0 | 0 | 0
17 | 1 | 101 | 100 | 1 | 1.13-3104-1-2/1 | Отбивка штукатурки по кирпичу и бетону стен, потолков площадью более 5 м2 | 100 м2 | 1.35 | 0 |  |  |  |  | 10396.13 | 0 | 0 | 0 | 10396.13 | 0 | 66.285 | 0 | 0 | 7277.29 | 1039.61 |  | 31140108 | 7700.84 | 0 | 0 | 0 | 7700.84 | 0 | 49.1 | 0 | 0 | 7700.84 | 0 | 0 | 0 | 7700.84 | 0 | 49.1 | 0 | 0 | 70 | 10 | 1 | 1 |  |  | 1 | 1 | 1 | 1 |  |  |  |  | 0 | 4 | СН-2012-2018.1. База. Сб.13-3104-1-2/1 |  |  | 0 | 0 |  | 0 | 1 | 0 | 1 | 1 | 1 | 1 | 1 | 1 |  | 70 | 10 |  |  |  |  | 0 | 0 | [5 empty] | 0 |  | 0 | 10396.13 | 0 | 0 | 0 | 7700.84 | 0 | 49.1 | 0 | 0 | 7277.291 | 1039.613 | [13 empty] | 0 | 0 | 1 | 1 | 1005 | 100 м2 | 100 м2 | 100 |  | 30895129 | 1 | СН-2012 | 0 | 4 | 0 | Подрядные работы, гл. 1-5 | работа | 0 | 7700.84 | 0 | 0 | 0 | 7700.84 | 49.1 | 0 | 0 |  |  |  |  | 0 | 0 | 0 | 70 | 10 |  | 0 | 402095476 | 2 | 1 | -2 | 0 | 0 | 0 | 18713.03 | 0 | 0 | 18713.03 | 0 | 1 | 0 | 0 | 0
51 | 1 | 5 | 153 |  | Новый подраздел | Демонтажные работы | [7 empty] | 10396.13 | 0 | 0 | 0 | 10396.13 | 0 | 66.285 | 0 | 0 | 7277.29 | 1039.61 |  |  | 10396.13 | 0 | 0 | 0 | 10396.13 | 0 | 66.285 | 0 | 0 | 7277.29 | 1039.61 |  |  | 0 | 0 | 0 | 18713.03 | 0 | 0 | 18713.03 | 0 | 0 | 0 | 0 | 0 |  | 0 | 0 | 0 | 18713.03 | 0 | 0 | 18713.03 | 0 | 0 | 0 | 0 | 0 | [52 empty] | 0
50 | 0 | 0 | 1 | 201 | 10396.13 | ПЗ | Прямые затраты |  |  | 201 | 1 | 3 |  | 2
50 | 0 | 0 | 1 | 202 | 0 | СтМат | Стоимость материальных ресурсов |  |  | 202 | 2 | 3 |  | 2
50 | 0 | 0 | 1 | 222 | 0 | СтМатЗак | Стоимость материалов заказчика |  |  | 222 | 3 | 3 |  | 2
50 | 0 | 0 | 1 | 216 | 0 | Оборуд | Стоимость оборудования |  |  | 216 | 4 | 3 |  | 2
50 | 0 | 0 | 1 | 223 | 0 | ОборудЗак | Стоимость оборудования заказчика |  |  | 223 | 5 | 3 |  | 2
50 | 0 | 0 | 1 | 203 | 0 | ЭММ | Эксплуатация машин |  |  | 203 | 6 | 3 |  | 2
50 | 0 | 0 | 1 | 204 | 0 | ЗПМ | ЗП машинистов |  |  | 204 | 7 | 3 |  | 2
50 | 0 | 0 | 1 | 205 | 10396.13 | ОЗП | Основная ЗП рабочих |  |  | 205 | 8 | 3 |  | 2
50 | 0 | 0 | 1 | 214 | 0 | Строит | Строительные работы с НР и СП |  |  | 214 | 9 | 3 |  | 2
50 | 0 | 0 | 1 | 215 | 0 | Монтаж | Монтажные работы с НР и СП |  |  | 215 | 10 | 3 |  | 2
50 | 0 | 0 | 1 | 217 | 18713.03 | Прочие | Прочие работы с НР и СП |  |  | 217 | 11 | 3 |  | 2
50 | 0 | 0 | 1 | 206 | 0 | ВозврМат | Возврат материалов |  |  | 206 | 12 | 3 |  | 2
50 | 0 | 0 | 1 | 207 | 66.285 | ТрудСтр | Трудозатраты строителей |  |  | 207 | 13 | 3 |  | -1
50 | 0 | 0 | 1 | 208 | 0 | ТрудМаш | Трудозатраты машинистов |  |  | 208 | 14 | 3 |  | -1
50 | 0 | 0 | 1 | 209 | 0 | ТранспМат | Транспорт материалов |  |  | 209 | 15 | 3 |  | 2
50 | 0 | 0 | 1 | 210 | 7277.29 | НР | Накладные расходы |  |  | 210 | 16 | 3 |  | 2
50 | 0 | 0 | 1 | 211 | 1039.61 | СмПриб | Сметная прибыль |  |  | 211 | 17 | 3 |  | 2
50 | 0 | 0 | 1 | 224 | 18713.03 | Всего | Всего с НР и СП |  |  | 224 | 18 | 3 |  | 2
5 | 1 |  | 191 |  | Новый подраздел | Ремонтные работы |  | 0 |  | 0 | [10 empty] | 0 | [53 empty] | 0 | [11 empty] | 0
52 | 1 | 5 | 180 | 0 | Новый подраздел | Ремонтные работы | [7 empty] | 103290.46 | 48367.38 | 3002.61 | 1672.43 | 51920.47 | 0 | 274.1595 | 0 | 0 | 36344.34 | 5192.05 | 0 | 0 | 103290.46 | 48367.38 | 3002.61 | 1672.43 | 51920.47 | 0 | 274.1595 | 0 | 0 | 36344.34 | 5192.05 | 0 | 0 | 0 | 0 | 0 | 146633.07 | 0 | 0 | 146633.07 | 48367.38 | 48367.38 | 0 | 48367.38 | 0 | 0 | 0 | 0 | 0 | 146633.07 | 0 | 0 | 146633.07 | 48367.38 | 48367.38 | 0 | 48367.38 | 0 | 0 | 0 | 0 | 0 | 0 | 0 | 0 | 0 | 0 | 0 | 0 | 0 | 0 | 0 | 0 | 0 | 0 | 0 | 0 | 0 | 0 | 0 | 0 | 0 | 0 | 0 | 0 | 0 | 0 | 0 | 0 | 0 | 0 | 0 | 0 | 0 | 0 | 0 | 0 | 0 | 0 | 0 | 0 | 0 | 0 | 0 | 0 | 0 | 0 | 0 | 0 | 0 | 0
17 | 1 | 106 | 105 | 1 | 1.2-3103-30-7/1 | Гидроизоляция стен, фундаментов боковая обмазочная битумная в 2 слоя по выровненной поверхности бутовой кладки, кирпичу, бетону | 100 м2 | 1.35 | 0 |  |  |  |  | 27334.5 | 14625.59 | 0 | 0 | 12708.91 | 0 | 60.5475 | 0 | 0 | 8896.24 | 1270.89 |  | 31140108 | 20247.78 | 10833.77 | 0 | 0 | 9414.01 | 0 | 44.85 | 0 | 0 | 20247.78 | 10833.77 | 0 | 0 | 9414.01 | 0 | 44.85 | 0 | 0 | 70 | 10 | 1 | 1 |  |  | 1 | 1 | 1 | 1 |  |  |  |  | 0 | 4 | СН-2012-2018.1. База. Сб.2-3103-30-7/1 |  |  | 0 | 0 |  | 0 | 1 | 0 | 1 | 1 | 1 | 1 | 1 | 1 |  | 70 | 10 |  |  |  |  | 0 | 0 | [5 empty] | 0 |  | 0 | 27334.5 | 10833.77 | 0 | 0 | 9414.01 | 0 | 44.85 | 0 | 0 | 8896.237 | 1270.891 | [13 empty] | 0 | 0 | 1 | 1 | 1005 | 100 м2 | 100 м2 | 100 |  | 30895129 | 1 | СН-2012 | 0 | 4 | 0 | Подрядные работы, гл. 1-5 | работа | 0 | 20247.78 | 10833.77 | 0 | 0 | 9414.01 | 44.85 | 0 | 0 |  |  |  |  | 0 | 0 | 0 | 70 | 10 |  | 0 | -1668904596 | 2 | 1 | -2 | 0 | 0 | 0 | 37501.63 | 0 | 0 | 37501.63 | 0 | 1 | 0 | 0 | 0
17 | 1 | 109 | 108 | 2 | 1.13-3101-1-1/1 | Ремонт штукатурки внутренних стен по камню и бетону известковым раствором при площади до 1м2, толщиной слоя до 20 мм | 100 м2 | 0.135 | 0 |  |  |  |  | 6513.43 | 1006.36 | 0 | 0 | 5507.07 | 0 | 27.756 | 0 | 0 | 3854.95 | 550.71 |  | 31140108 | 48247.65 | 7454.55 | 0 | 0 | 40793.1 | 0 | 205.6 | 0 | 0 | 48247.65 | 7454.55 | 0 | 0 | 40793.1 | 0 | 205.6 | 0 | 0 | 70 | 10 | 1 | 1 |  |  | 1 | 1 | 1 | 1 |  |  |  |  | 0 | 4 | СН-2012-2018.1. База. Сб.13-3101-1-1/1 |  |  | 0 | 0 |  | 0 | 1 | 0 | 1 | 1 | 1 | 1 | 1 | 1 |  | 70 | 10 |  |  |  |  | 0 | 0 | [5 empty] | 0 |  | 0 | 6513.43 | 7454.55 | 0 | 0 | 40793.1 | 0 | 205.6 | 0 | 0 | 3854.949 | 550.707 | [13 empty] | 0 | 0 | 1 | 1 | 1005 | 100 м2 | 100 м2 | 100 |  | 30895129 | 1 | СН-2012 | 0 | 4 | 0 | Подрядные работы, гл. 1-5 | работа | 0 | 48247.65 | 7454.55 | 0 | 0 | 40793.1 | 205.6 | 0 | 0 |  |  |  |  | 0 | 0 | 0 | 70 | 10 |  | 0 | -184607118 | 2 | 1 | -2 | 0 | 0 | 0 | 10919.09 | 0 | 0 | 10919.09 | 0 | 1 | 0 | 0 | 0
17 | 1 | 117 | 116 | 3 | 1.13-3103-1-1/1 | Простая штукатурка поверхностей стен по камню и бетону известковым раствором | 100 м2 | 1.35 | 0 |  |  |  |  | 30777.68 | 11640.78 | 3002.16 | 1672.43 | 16134.74 | 0 | 86.319 | 0 | 0 | 11294.32 | 1613.47 |  | 31140108 | 22798.28 | 8622.8 | 2223.82 | 1238.84 | 11951.66 | 0 | 63.94 | 0 | 0 | 22798.28 | 8622.8 | 2223.82 | 1238.84 | 11951.66 | 0 | 63.94 | 0 | 0 | 70 | 10 | 1 | 1 |  |  | 1 | 1 | 1 | 1 |  |  |  |  | 0 | 4 | СН-2012-2018.1. База. Сб.13-3103-1-1/1 |  |  | 0 | 0 |  | 0 | 1 | 0 | 1 | 1 | 1 | 1 | 1 | 1 |  | 70 | 10 |  |  |  |  | 0 | 0 | [5 empty] | 0 |  | 0 | 30777.68 | 8622.8 | 2223.82 | 1238.84 | 11951.66 | 0 | 63.94 | 0 | 0 | 11294.318 | 1613.474 | [13 empty] | 0 | 0 | 1 | 1 | 1005 | 100 м2 | 100 м2 | 100 |  | 30895129 | 1 | СН-2012 | 0 | 4 | 0 | Подрядные работы, гл. 1-5 | работа | 0 | 22798.28 | 8622.8 | 2223.82 | 1238.84 | 11951.66 | 63.94 | 0 | 0 |  |  |  |  | 0 | 0 | 0 | 70 | 10 |  | 0 | 57449171 | 2 | 1 | -2 | 0 | 1806.22 | 0 | 45491.69 | 0 | 0 | 45491.69 | 0 | 1 | 0 | 0 | 0
17 | 1 |  |  | 4 | 1.13-3703-1-1/1 | Обработка поверхностей стен грунтовкой глубокого проникновения внутри помещения | 100 м2 | 1.35 | 0 |  |  |  |  | 1974.15 | 769.08 | 0.45 | 0 | 1204.62 | 0 | 7.2225 | 0 | 0 | 843.23 | 120.46 |  | 31140108 | 1462.33 | 569.69 | 0.33 | 0 | 892.31 | 0 | 5.35 | 0 | 0 | 1462.33 | 569.69 | 0.33 | 0 | 892.31 | 0 | 5.35 | 0 | 0 | 70 | 10 | 1 | 1 |  |  | 1 | 1 | 1 | 1 |  |  |  |  | 0 | 4 | СН-2012-2017.1. База. Сб.13-3703-1-1/1 |  |  | 0 | 0 |  | 0 | 1 | 0 | 1 | 1 | 1 | 1 | 1 | 1 |  | 70 | 10 |  |  |  |  | 0 | 0 | [5 empty] | 0 |  | 0 | 1974.15 | 569.69 | 0.33 | 0 | 892.31 | 0 | 5.35 | 0 | 0 | 843.234 | 120.462 | [13 empty] | 0 | 0 | 1 | 1 | 1005 | 100 м2 | 100 м2 | 100 |  | 30895129 | 1 | СН-2012 | 0 | 4 | 0 | Подрядные работы, гл. 1-5 | работа | 0 | 1462.33 | 569.69 | 0.33 | 0 | 892.31 | 5.35 | 0 | 0 |  |  |  |  | 0 | 0 | 0 | 70 | 10 |  | 0 | 1036895638 | 2 | 1 | -2 | 0 | 0 | 0 | 2937.84 | 0 | 0 | 2937.84 | 0 | 1 | 0 | 0 | 0
17 | 1 |  |  | 5 | 1.13-3203-9-1/1 | Простая окраска поливинилацетатными водоэмульсионными составами стен по штукатурке и сборным конструкциям, подготовленным под окраску | 100 м2 | 1.35 | 0 |  |  |  |  | 9058.69 | 5401.31 | 0 | 0 | 3657.38 | 0 | 21.4245 | 0 | 0 | 2560.17 | 365.74 |  | 31140108 | 6710.14 | 4000.97 | 0 | 0 | 2709.17 | 0 | 15.87 | 0 | 0 | 6710.14 | 4000.97 | 0 | 0 | 2709.17 | 0 | 15.87 | 0 | 0 | 70 | 10 | 1 | 1 |  |  | 1 | 1 | 1 | 1 |  |  |  |  | 0 | 4 | СН-2012-2017.1. База. Сб.13-3203-9-1/1 |  |  | 0 | 0 |  | 0 | 1 | 0 | 1 | 1 | 1 | 1 | 1 | 1 |  | 70 | 10 |  |  |  |  | 0 | 0 | [5 empty] | 0 |  | 0 | 9058.69 | 4000.97 | 0 | 0 | 2709.17 | 0 | 15.87 | 0 | 0 | 2560.166 | 365.738 | [13 empty] | 0 | 0 | 1 | 1 | 1005 | 100 м2 | 100 м2 | 100 |  | 30895129 | 1 | СН-2012 | 0 | 4 | 0 | Подрядные работы, гл. 1-5 | работа | 0 | 6710.14 | 4000.97 | 0 | 0 | 2709.17 | 15.87 | 0 | 0 |  |  |  |  | 0 | 0 | 0 | 70 | 10 |  | 0 | 1505265085 | 2 | 1 | -2 | 0 | 0 | 0 | 11984.6 | 0 | 0 | 11984.6 | 0 | 1 | 0 | 0 | 0
17 | 1 | 125 | 124 | 6 | 1.13-3201-16-6/1 | Окрашивание ранее окрашенных поверхностей стен водоэмульсионными поливинилацетатными составами, ранее окрашенных водоэмульсионной краской с расчисткой старой краски более 35% | 100 м2 | 2.55 | 0 |  |  |  |  | 27632.01 | 14924.26 | 0 | 0 | 12707.75 | 0 | 70.89 | 0 | 0 | 8895.43 | 1270.78 |  | 31140108 | 10836.08 | 5852.65 | 0 | 0 | 4983.43 | 0 | 27.8 | 0 | 0 | 10836.08 | 5852.65 | 0 | 0 | 4983.43 | 0 | 27.8 | 0 | 0 | 70 | 10 | 1 | 1 |  |  | 1 | 1 | 1 | 1 |  |  |  |  | 0 | 4 | СН-2012-2018.1. База. Сб.13-3201-16-6/1 |  |  | 0 | 0 |  | 0 | 1 | 0 | 1 | 1 | 1 | 1 | 1 | 1 |  | 70 | 10 |  |  |  |  | 0 | 0 | [5 empty] | 0 |  | 0 | 27632.01 | 5852.65 | 0 | 0 | 4983.43 | 0 | 27.8 | 0 | 0 | 8895.425 | 1270.775 | [13 empty] | 0 | 0 | 1 | 1 | 1005 | 100 м2 | 100 м2 | 100 |  | 30895129 | 1 | СН-2012 | 0 | 4 | 0 | Подрядные работы, гл. 1-5 | работа | 0 | 10836.08 | 5852.65 | 0 | 0 | 4983.43 | 27.8 | 0 | 0 |  |  |  |  | 0 | 0 | 0 | 70 | 10 |  | 0 | 400903888 | 2 | 1 | -2 | 0 | 0 | 0 | 37798.22 | 0 | 0 | 37798.22 | 0 | 1 | 0 | 0 | 0
51 | 1 | 5 | 180 |  | Новый подраздел | Ремонтные работы | [7 empty] | 103290.46 | 48367.38 | 3002.61 | 1672.43 | 51920.47 | 0 | 274.1595 | 0 | 0 | 36344.34 | 5192.05 |  |  | 103290.46 | 48367.38 | 3002.61 | 1672.43 | 51920.47 | 0 | 274.1595 | 0 | 0 | 36344.34 | 5192.05 |  |  | 0 | 0 | 0 | 146633.07 | 0 | 0 | 146633.07 | 48367.38 | 48367.38 | 0 | 48367.38 | 0 |  | 0 | 0 | 0 | 146633.07 | 0 | 0 | 146633.07 | 48367.38 | 48367.38 | 0 | 48367.38 | 0 | [52 empty] | 0
50 | 0 | 0 | 1 | 201 | 103290.46 | ПЗ | Прямые затраты |  |  | 201 | 1 | 3 |  | 2
50 | 0 | 0 | 1 | 202 | 48367.38 | СтМат | Стоимость материальных ресурсов |  |  | 202 | 2 | 3 |  | 2
50 | 0 | 0 | 1 | 222 | 0 | СтМатЗак | Стоимость материалов заказчика |  |  | 222 | 3 | 3 |  | 2
50 | 0 | 0 | 1 | 216 | 0 | Оборуд | Стоимость оборудования |  |  | 216 | 4 | 3 |  | 2
50 | 0 | 0 | 1 | 223 | 0 | ОборудЗак | Стоимость оборудования заказчика |  |  | 223 | 5 | 3 |  | 2
50 | 0 | 0 | 1 | 203 | 3002.61 | ЭММ | Эксплуатация машин |  |  | 203 | 6 | 3 |  | 2
50 | 0 | 0 | 1 | 204 | 1672.43 | ЗПМ | ЗП машинистов |  |  | 204 | 7 | 3 |  | 2
50 | 0 | 0 | 1 | 205 | 51920.47 | ОЗП | Основная ЗП рабочих |  |  | 205 | 8 | 3 |  | 2
50 | 0 | 0 | 1 | 214 | 0 | Строит | Строительные работы с НР и СП |  |  | 214 | 9 | 3 |  | 2
50 | 0 | 0 | 1 | 215 | 0 | Монтаж | Монтажные работы с НР и СП |  |  | 215 | 10 | 3 |  | 2
50 | 0 | 0 | 1 | 217 | 146633.07 | Прочие | Прочие работы с НР и СП |  |  | 217 | 11 | 3 |  | 2
50 | 0 | 0 | 1 | 206 | 0 | ВозврМат | Возврат материалов |  |  | 206 | 12 | 3 |  | 2
50 | 0 | 0 | 1 | 207 | 274.1595 | ТрудСтр | Трудозатраты строителей |  |  | 207 | 13 | 3 |  | -1
50 | 0 | 0 | 1 | 208 | 0 | ТрудМаш | Трудозатраты машинистов |  |  | 208 | 14 | 3 |  | -1
50 | 0 | 0 | 1 | 209 | 0 | ТранспМат | Транспорт материалов |  |  | 209 | 15 | 3 |  | 2
50 | 0 | 0 | 1 | 210 | 36344.34 | НР | Накладные расходы |  |  | 210 | 16 | 3 |  | 2
50 | 0 | 0 | 1 | 211 | 5192.05 | СмПриб | Сметная прибыль |  |  | 211 | 17 | 3 |  | 2
50 | 0 | 0 | 1 | 224 | 146633.07 | Всего | Всего с НР и СП |  |  | 224 | 18 | 3 |  | 2
51 | 1 | 4 | 149 |  | Новый раздел | Коридор в подвале | [7 empty] | 113686.59 | 48367.38 | 3002.61 | 1672.43 | 62316.6 | 0 | 340.4445 | 0 | 0 | 43621.63 | 6231.66 | [15 empty] | 0 | 0 | 0 | 165346.1 | 0 | 0 | 165346.1 | 48367.38 | 48367.38 | 0 | 48367.38 | 0 | [65 empty] | 0
50 | 0 | 0 | 1 | 201 | 113686.59 | ПЗ | Прямые затраты |  |  | 201 | 1 | 3 |  | 2
50 | 0 | 0 | 1 | 202 | 48367.38 | СтМат | Стоимость материальных ресурсов |  |  | 202 | 2 | 3 |  | 2
50 | 0 | 0 | 1 | 222 | 0 | СтМатЗак | Стоимость материалов заказчика |  |  | 222 | 3 | 3 |  | 2
50 | 0 | 0 | 1 | 216 | 0 | Оборуд | Стоимость оборудования |  |  | 216 | 4 | 3 |  | 2
50 | 0 | 0 | 1 | 223 | 0 | ОборудЗак | Стоимость оборудования заказчика |  |  | 223 | 5 | 3 |  | 2
50 | 0 | 0 | 1 | 203 | 3002.61 | ЭММ | Эксплуатация машин |  |  | 203 | 6 | 3 |  | 2
50 | 0 | 0 | 1 | 204 | 1672.43 | ЗПМ | ЗП машинистов |  |  | 204 | 7 | 3 |  | 2
50 | 0 | 0 | 1 | 205 | 62316.6 | ОЗП | Основная ЗП рабочих |  |  | 205 | 8 | 3 |  | 2
50 | 0 | 0 | 1 | 214 | 0 | Строит | Строительные работы с НР и СП |  |  | 214 | 9 | 3 |  | 2
50 | 0 | 0 | 1 | 215 | 0 | Монтаж | Монтажные работы с НР и СП |  |  | 215 | 10 | 3 |  | 2
50 | 0 | 0 | 1 | 217 | 165346.1 | Прочие | Прочие работы с НР и СП |  |  | 217 | 11 | 3 |  | 2
50 | 0 | 0 | 1 | 206 | 0 | ВозврМат | Возврат материалов |  |  | 206 | 12 | 3 |  | 2
50 | 0 | 0 | 1 | 207 | 340.4445 | ТрудСтр | Трудозатраты строителей |  |  | 207 | 13 | 3 |  | -1
50 | 0 | 0 | 1 | 208 | 0 | ТрудМаш | Трудозатраты машинистов |  |  | 208 | 14 | 3 |  | -1
50 | 0 | 0 | 1 | 209 | 0 | ТранспМат | Транспорт материалов |  |  | 209 | 15 | 3 |  | 2
50 | 0 | 0 | 1 | 210 | 43621.63 | НР | Накладные расходы |  |  | 210 | 16 | 3 |  | 2
50 | 0 | 0 | 1 | 211 | 6231.66 | СмПриб | Сметная прибыль |  |  | 211 | 17 | 3 |  | 2
50 | 0 | 0 | 1 | 224 | 165346.1 | Всего | Всего с НР и СП |  |  | 224 | 18 | 3 |  | 2
4 | 1 |  | 300 |  | Новый раздел | Коридор 2-го этажа |  | 0 |  | 0 | [10 empty] | 0 | [53 empty] | 0 | [11 empty] | 0
52 | 1 | 4 | 233 | 0 | Новый раздел | Коридор 2-го этажа | [7 empty] | 120318.82 | 91774.96 | 575.83 | 209.45 | 27968.03 | 0 | 150.0297 | 0 | 0 | 19577.63 | 2796.81 | 0 | 0 | 0 | 0 | 0 | 0 | 0 | 0 | 0 | 0 | 0 | 0 | 0 | 0 | 0 | 0 | 0 | 0 | 142919.47 | 0 | 0 | 142919.47 | 91774.96 | 91774.96 | 0 | 91774.96 | 0 | 0 | 0 | 0 | 0 | 0 | 0 | 0 | 0 | 0 | 0 | 0 | 0 | 0 | 0 | 0 | 0 | 0 | 0 | 0 | 0 | 0 | 0 | 0 | 0 | 0 | 0 | 0 | 0 | 0 | 0 | 0 | 0 | 0 | 0 | 0 | 0 | 0 | 0 | 0 | 0 | 0 | 0 | 0 | 0 | 0 | 0 | 0 | 0 | 0 | 0 | 0 | 0 | 0 | 0 | 0 | 0 | 0 | 0 | 0 | 0 | 0 | 0 | 0 | 0 | 0 | 0
5 | 1 |  | 246 |  | Новый подраздел | Демонтажные работы |  | 0 |  | 0 | [10 empty] | 0 | [53 empty] | 0 | [11 empty] | 0
52 | 1 | 5 | 237 | 0 | Новый подраздел | Демонтажные работы | [7 empty] | 3597.62 | 0 | 3.65 | 1.63 | 3593.97 | 0 | 23.192 | 0 | 0 | 2515.78 | 359.4 | 0 | 0 | 3597.62 | 0 | 3.65 | 1.63 | 3593.97 | 0 | 23.192 | 0 | 0 | 2515.78 | 359.4 | 0 | 0 | 0 | 0 | 0 | 6474.56 | 0 | 0 | 6474.56 | 0 | 0 | 0 | 0 | 0 | 0 | 0 | 0 | 0 | 6474.56 | 0 | 0 | 6474.56 | 0 | 0 | 0 | 0 | 0 | 0 | 0 | 0 | 0 | 0 | 0 | 0 | 0 | 0 | 0 | 0 | 0 | 0 | 0 | 0 | 0 | 0 | 0 | 0 | 0 | 0 | 0 | 0 | 0 | 0 | 0 | 0 | 0 | 0 | 0 | 0 | 0 | 0 | 0 | 0 | 0 | 0 | 0 | 0 | 0 | 0 | 0 | 0 | 0 | 0 | 0 | 0 | 0 | 0 | 0 | 0 | 0 | 0
17 | 1 | 127 | 126 | 1 | 1.10-3504-1-1/1 | Разборка покрытий из линолеума и релина | 100 м2 | 1.45 | 0 |  |  |  |  | 2590.29 | 0 | 0 | 0 | 2590.29 | 0 | 16.5155 | 0 | 0 | 1813.2 | 259.03 |  | 31140108 | 1786.41 | 0 | 0 | 0 | 1786.41 | 0 | 11.39 | 0 | 0 | 1786.41 | 0 | 0 | 0 | 1786.41 | 0 | 11.39 | 0 | 0 | 70 | 10 | 1 | 1 |  |  | 1 | 1 | 1 | 1 |  |  |  |  | 0 | 4 | СН-2012-2018.1. База. Сб.10-3504-1-1/1 |  |  | 0 | 0 |  | 0 | 1 | 0 | 1 | 1 | 1 | 1 | 1 | 1 |  | 70 | 10 |  |  |  |  | 0 | 0 | [5 empty] | 0 |  | 0 | 2590.29 | 0 | 0 | 0 | 1786.41 | 0 | 11.39 | 0 | 0 | 1813.203 | 259.029 | [13 empty] | 0 | 0 | 1 | 1 | 1005 | 100 м2 | 100 м2 | 100 |  | 30895129 | 1 | СН-2012 | 0 | 4 | 0 | Подрядные работы, гл. 1-5 | работа | 0 | 1786.41 | 0 | 0 | 0 | 1786.41 | 11.39 | 0 | 0 |  |  |  |  | 0 | 0 | 0 | 70 | 10 |  | 0 | 1946849742 | 2 | 1 | -2 | 0 | 0 | 0 | 4662.52 | 0 | 0 | 4662.52 | 0 | 1 | 0 | 0 | 0
17 | 1 | 129 | 128 | 2 | 1.10-3804-1-1/1 | Разборка деревянных плинтусов | 100 м | 0.9 | 0 |  |  |  |  | 532.16 | 0 | 0 | 0 | 532.16 | 0 | 3.393 | 0 | 0 | 372.51 | 53.22 |  | 31140108 | 591.29 | 0 | 0 | 0 | 591.29 | 0 | 3.77 | 0 | 0 | 591.29 | 0 | 0 | 0 | 591.29 | 0 | 3.77 | 0 | 0 | 70 | 10 | 1 | 1 |  |  | 1 | 1 | 1 | 1 |  |  |  |  | 0 | 4 | СН-2012-2018.1. База. Сб.10-3804-1-1/1 |  |  | 0 | 0 |  | 0 | 1 | 0 | 1 | 1 | 1 | 1 | 1 | 1 |  | 70 | 10 |  |  |  |  | 0 | 0 | [5 empty] | 0 |  | 0 | 532.16 | 0 | 0 | 0 | 591.29 | 0 | 3.77 | 0 | 0 | 372.512 | 53.216 | [13 empty] | 0 | 0 | 1 | 1 | 1003 | 100 м | 100 м | 100 |  | 30895129 | 1 | СН-2012 | 0 | 4 | 0 | Подрядные работы, гл. 1-5 | работа | 0 | 591.29 | 0 | 0 | 0 | 591.29 | 3.77 | 0 | 0 |  |  |  |  | 0 | 0 | 0 | 70 | 10 |  | 0 | -2106991058 | 2 | 1 | -2 | 0 | 0 | 0 | 957.89 | 0 | 0 | 957.89 | 0 | 1 | 0 | 0 | 0
17 | 1 | 135 | 134 | 3 | 1.10-3405-2-1/1 | Укладка металлической накладной полосы (порожка) | 100 м | 0.125 | 0 |  |  |  |  | 88.97 | 0 | 1.99 | 0.26 | 86.98 | 0 | 0.4785 | 0 | 0 | 60.89 | 8.7 |  | 31140108 | 711.752 | 0 | 15.9 | 2.112 | 695.852 | 0 | 3.828 | 0 | 0 | 17025.3 | 13466.54 | 79.5 | 10.56 | 3479.26 | 0 | 19.14 | 0 | 0 | 70 | 10 | 1 | 1 |  |  | 1 | 1 | 1 | 1 |  |  |  |  | 0 | 4 | СН-2012-2018.1. База. Сб.10-3405-2-1/1 |  |  | 0 | 0 |  | 0 | 1 | 0 | 1 | 1 | 1 | 1 | 1 | 1 |  | 70 | 10 |  |  |  |  | 0 | 0 | [5 empty] | 0 |  | 0 | 88.97 | 0 | 15.9 | 2.112 | 695.852 | 0 | 3.828 | 0 | 0 | 60.886 | 8.698 |  |  |  | *0 | *0,2 | *0,2 | *0,2 |  | *0,2 | *0,2 |  |  |  | 0 | 0 | 1 | 1 | 1003 | 100 м | 100 м | 100 |  | 30895129 | 1 | СН-2012 | 0 | 4 | 0 | Подрядные работы, гл. 1-5 | работа | 0 | 17025.3 | 13466.54 | 79.5 | 10.56 | 3479.26 | 19.14 | 0 | 0 |  |  |  |  | 0 | 0 | 0 | 70 | 10 |  | 0 | -1416504131 | 2 | 1 | -2 | 0 | 0.28 | 0 | 158.84 | 0 | 0 | 158.84 | 0 | 1 | 0 | 0 | 0
17 | 1 | 138 | 137 | 4 | 1.13-3604-1-1/1 | Снятие облицовки из гипсокартонных листов | 100 м2 | 0.15 | 0 |  |  |  |  | 386.2 | 0 | 1.66 | 1.37 | 384.54 | 0 | 2.805 | 0 | 0 | 269.18 | 38.45 |  | 31140108 | 2574.62 | 0 | 11.04 | 9.11 | 2563.58 | 0 | 18.7 | 0 | 0 | 2574.62 | 0 | 11.04 | 9.11 | 2563.58 | 0 | 18.7 | 0 | 0 | 70 | 10 | 1 | 1 |  |  | 1 | 1 | 1 | 1 |  |  |  |  | 0 | 4 | СН-2012-2018.1. База. Сб.13-3604-1-1/1 |  |  | 0 | 0 |  | 0 | 1 | 0 | 1 | 1 | 1 | 1 | 1 | 1 |  | 70 | 10 |  |  |  |  | 0 | 0 | [5 empty] | 0 |  | 0 | 386.2 | 0 | 11.04 | 9.11 | 2563.58 | 0 | 18.7 | 0 | 0 | 269.178 | 38.454 | [13 empty] | 0 | 0 | 1 | 1 | 1005 | 100 м2 | 100 м2 | 100 |  | 30895129 | 1 | СН-2012 | 0 | 4 | 0 | Подрядные работы, гл. 1-5 | работа | 0 | 2574.62 | 0 | 11.04 | 9.11 | 2563.58 | 18.7 | 0 | 0 |  |  |  |  | 0 | 0 | 0 | 70 | 10 |  | 0 | -783693462 | 2 | 1 | -2 | 0 | 1.48 | 0 | 695.31 | 0 | 0 | 695.31 | 0 | 1 | 0 | 0 | 0
51 | 1 | 5 | 237 |  | Новый подраздел | Демонтажные работы | [7 empty] | 3597.62 | 0 | 3.65 | 1.63 | 3593.97 | 0 | 23.192 | 0 | 0 | 2515.78 | 359.4 |  |  | 3597.62 | 0 | 3.65 | 1.63 | 3593.97 | 0 | 23.192 | 0 | 0 | 2515.78 | 359.4 |  |  | 0 | 0 | 0 | 6474.56 | 0 | 0 | 6474.56 | 0 | 0 | 0 | 0 | 0 |  | 0 | 0 | 0 | 6474.56 | 0 | 0 | 6474.56 | 0 | 0 | 0 | 0 | 0 | [52 empty] | 0
50 | 0 | 0 | 1 | 201 | 3597.62 | ПЗ | Прямые затраты |  |  | 201 | 1 | 3 |  | 2
50 | 0 | 0 | 1 | 202 | 0 | СтМат | Стоимость материальных ресурсов |  |  | 202 | 2 | 3 |  | 2
50 | 0 | 0 | 1 | 222 | 0 | СтМатЗак | Стоимость материалов заказчика |  |  | 222 | 3 | 3 |  | 2
50 | 0 | 0 | 1 | 216 | 0 | Оборуд | Стоимость оборудования |  |  | 216 | 4 | 3 |  | 2
50 | 0 | 0 | 1 | 223 | 0 | ОборудЗак | Стоимость оборудования заказчика |  |  | 223 | 5 | 3 |  | 2
50 | 0 | 0 | 1 | 203 | 3.65 | ЭММ | Эксплуатация машин |  |  | 203 | 6 | 3 |  | 2
50 | 0 | 0 | 1 | 204 | 1.63 | ЗПМ | ЗП машинистов |  |  | 204 | 7 | 3 |  | 2
50 | 0 | 0 | 1 | 205 | 3593.97 | ОЗП | Основная ЗП рабочих |  |  | 205 | 8 | 3 |  | 2
50 | 0 | 0 | 1 | 214 | 0 | Строит | Строительные работы с НР и СП |  |  | 214 | 9 | 3 |  | 2
50 | 0 | 0 | 1 | 215 | 0 | Монтаж | Монтажные работы с НР и СП |  |  | 215 | 10 | 3 |  | 2
50 | 0 | 0 | 1 | 217 | 6474.56 | Прочие | Прочие работы с НР и СП |  |  | 217 | 11 | 3 |  | 2
50 | 0 | 0 | 1 | 206 | 0 | ВозврМат | Возврат материалов |  |  | 206 | 12 | 3 |  | 2
50 | 0 | 0 | 1 | 207 | 23.192 | ТрудСтр | Трудозатраты строителей |  |  | 207 | 13 | 3 |  | -1
50 | 0 | 0 | 1 | 208 | 0 | ТрудМаш | Трудозатраты машинистов |  |  | 208 | 14 | 3 |  | -1
50 | 0 | 0 | 1 | 209 | 0 | ТранспМат | Транспорт материалов |  |  | 209 | 15 | 3 |  | 2
50 | 0 | 0 | 1 | 210 | 2515.78 | НР | Накладные расходы |  |  | 210 | 16 | 3 |  | 2
50 | 0 | 0 | 1 | 211 | 359.4 | СмПриб | Сметная прибыль |  |  | 211 | 17 | 3 |  | 2
50 | 0 | 0 | 1 | 224 | 6474.56 | Всего | Всего с НР и СП |  |  | 224 | 18 | 3 |  | 2
5 | 1 |  | 279 |  | Новый подраздел | Ремонтные работы |  | 0 |  | 0 | [10 empty] | 0 | [53 empty] | 0 | [11 empty] | 0
52 | 1 | 5 | 267 | 0 | Новый подраздел | Ремонтные работы | [7 empty] | 116721.2 | 91774.96 | 572.18 | 207.82 | 24374.06 | 0 | 126.8377 | 0 | 0 | 17061.85 | 2437.41 | 0 | 0 | 116721.2 | 91774.96 | 572.18 | 207.82 | 24374.06 | 0 | 126.8377 | 0 | 0 | 17061.85 | 2437.41 | 0 | 0 | 0 | 0 | 0 | 136444.91 | 0 | 0 | 136444.91 | 91774.96 | 91774.96 | 0 | 91774.96 | 0 | 0 | 0 | 0 | 0 | 136444.91 | 0 | 0 | 136444.91 | 91774.96 | 91774.96 | 0 | 91774.96 | 0 | 0 | 0 | 0 | 0 | 0 | 0 | 0 | 0 | 0 | 0 | 0 | 0 | 0 | 0 | 0 | 0 | 0 | 0 | 0 | 0 | 0 | 0 | 0 | 0 | 0 | 0 | 0 | 0 | 0 | 0 | 0 | 0 | 0 | 0 | 0 | 0 | 0 | 0 | 0 | 0 | 0 | 0 | 0 | 0 | 0 | 0 | 0 | 0 | 0 | 0 | 0 | 0 | 0
17 | 1 | 146 | 145 | 1 | 1.10-3103-2-11/1 | Устройство самовыравнивающихся стяжек из специализированных сухих смесей толщиной 5 мм | 100 м2 | 0.135 | 0 |  |  |  |  | 4439.39 | 3442.08 | 24.97 | 9.54 | 972.34 | 0 | 5.126 | 0 | 0 | 680.64 | 97.23 |  | 31140108 | 32884.37 | 25496.9 | 184.96 | 70.66 | 7202.51 | 0 | 37.97 | 0 | 0 | 32884.37 | 25496.9 | 184.96 | 70.66 | 7202.51 | 0 | 37.97 | 0 | 0 | 70 | 10 | 1 | 1 |  |  | 1 | 1 | 1 | 1 |  |  |  |  | 0 | 4 | СН-2012-2018.1. База. Сб.10-3103-2-11/1 |  |  | 0 | 0 |  | 0 | 1 | 0 | 1 | 1 | 1 | 1 | 1 | 1 |  | 70 | 10 |  |  |  |  | 0 | 0 | [5 empty] | 0 |  | 0 | 4439.39 | 25496.9 | 184.96 | 70.66 | 7202.51 | 0 | 37.97 | 0 | 0 | 680.638 | 97.234 | [13 empty] | 0 | 0 | 1 | 1 | 1005 | 100 м2 | 100 м2 | 100 |  | 30895129 | 1 | СН-2012 | 0 | 4 | 0 | Подрядные работы, гл. 1-5 | работа | 0 | 32884.37 | 25496.9 | 184.96 | 70.66 | 7202.51 | 37.97 | 0 | 0 |  |  |  |  | 0 | 0 | 0 | 70 | 10 |  | 0 | -1628538930 | 2 | 1 | -2 | 0 | 10.3 | 0 | 5227.56 | 0 | 0 | 5227.56 | 0 | 1 | 0 | 0 | 0
17 | 1 | 154 | 153 | 2 | 1.10-3503-1-5/1 | Устройство покрытий на клее из линолеума высокой износостойкости толщиной 2 мм, истираемостью группы Т со сваркой стыков | 100 м2 | 1.45 | 0 |  |  |  |  | 93967.72 | 76862.69 | 534.46 | 196.58 | 16570.57 | 0 | 87.058 | 0 | 0 | 11599.4 | 1657.06 |  | 31140108 | 64805.32 | 53008.75 | 368.59 | 135.57 | 11427.98 | 0 | 60.04 | 0 | 0 | 64805.32 | 53008.75 | 368.59 | 135.57 | 11427.98 | 0 | 60.04 | 0 | 0 | 70 | 10 | 1 | 1 |  |  | 1 | 1 | 1 | 1 |  |  |  |  | 0 | 4 | СН-2012-2018.1. База. Сб.10-3503-1-5/1 |  |  | 0 | 0 |  | 0 | 1 | 0 | 1 | 1 | 1 | 1 | 1 | 1 |  | 70 | 10 |  |  |  |  | 0 | 0 | [5 empty] | 0 |  | 0 | 93967.72 | 53008.75 | 368.59 | 135.57 | 11427.98 | 0 | 60.04 | 0 | 0 | 11599.399 | 1657.057 | [13 empty] | 0 | 0 | 1 | 1 | 1005 | 100 м2 | 100 м2 | 100 |  | 30895129 | 1 | СН-2012 | 0 | 4 | 0 | Подрядные работы, гл. 1-5 | работа | 0 | 64805.32 | 53008.75 | 368.59 | 135.57 | 11427.98 | 60.04 | 0 | 0 |  |  |  |  | 0 | 0 | 0 | 70 | 10 |  | 0 | -1667308904 | 2 | 1 | -2 | 0 | 212.31 | 0 | 107436.49 | 0 | 0 | 107436.49 | 0 | 1 | 0 | 0 | 0
17 | 1 | 157 | 156 | 3 | 1.10-3803-1-8/1 | Устройство плинтусов поливинилхлоридных на клее КН-2 | 100 м | 0.9 | 0 |  |  |  |  | 5546.37 | 3527.71 | 0 | 0 | 2018.66 | 0 | 9.306 | 0 | 0 | 1413.06 | 201.87 |  | 31140108 | 6162.63 | 3919.68 | 0 | 0 | 2242.95 | 0 | 10.34 | 0 | 0 | 6162.63 | 3919.68 | 0 | 0 | 2242.95 | 0 | 10.34 | 0 | 0 | 70 | 10 | 1 | 1 |  |  | 1 | 1 | 1 | 1 |  |  |  |  | 0 | 4 | СН-2012-2018.1. База. Сб.10-3803-1-8/1 |  |  | 0 | 0 |  | 0 | 1 | 0 | 1 | 1 | 1 | 1 | 1 | 1 |  | 70 | 10 |  |  |  |  | 0 | 0 | [5 empty] | 0 |  | 0 | 5546.37 | 3919.68 | 0 | 0 | 2242.95 | 0 | 10.34 | 0 | 0 | 1413.062 | 201.866 | [13 empty] | 0 | 0 | 1 | 1 | 1003 | 100 м | 100 м | 100 |  | 30895129 | 1 | СН-2012 | 0 | 4 | 0 | Подрядные работы, гл. 1-5 | работа | 0 | 6162.63 | 3919.68 | 0 | 0 | 2242.95 | 10.34 | 0 | 0 |  |  |  |  | 0 | 0 | 0 | 70 | 10 |  | 0 | -1392932439 | 2 | 1 | -2 | 0 | 0 | 0 | 7161.3 | 0 | 0 | 7161.3 | 0 | 1 | 0 | 0 | 0
17 | 1 | 163 | 162 | 4 | 1.10-3405-2-1/1 | Укладка металлической накладной полосы (порожка) | 100 м | 0.16 | 0 |  |  |  |  | 2724.05 | 2154.65 | 12.72 | 1.69 | 556.68 | 0 | 3.0624 | 0 | 0 | 389.68 | 55.67 |  | 31140108 | 17025.3 | 13466.54 | 79.5 | 10.56 | 3479.26 | 0 | 19.14 | 0 | 0 | 17025.3 | 13466.54 | 79.5 | 10.56 | 3479.26 | 0 | 19.14 | 0 | 0 | 70 | 10 | 1 | 1 |  |  | 1 | 1 | 1 | 1 |  |  |  |  | 0 | 4 | СН-2012-2018.1. База. Сб.10-3405-2-1/1 |  |  | 0 | 0 |  | 0 | 1 | 0 | 1 | 1 | 1 | 1 | 1 | 1 |  | 70 | 10 |  |  |  |  | 0 | 0 | [5 empty] | 0 |  | 0 | 2724.05 | 13466.54 | 79.5 | 10.56 | 3479.26 | 0 | 19.14 | 0 | 0 | 389.676 | 55.668 | [13 empty] | 0 | 0 | 1 | 1 | 1003 | 100 м | 100 м | 100 |  | 30895129 | 1 | СН-2012 | 0 | 4 | 0 | Подрядные работы, гл. 1-5 | работа | 0 | 17025.3 | 13466.54 | 79.5 | 10.56 | 3479.26 | 19.14 | 0 | 0 |  |  |  |  | 0 | 0 | 0 | 70 | 10 |  | 0 | -1416504131 | 2 | 1 | -2 | 0 | 1.83 | 0 | 3171.23 | 0 | 0 | 3171.23 | 0 | 1 | 0 | 0 | 0
17 | 1 | 167 | 167 | 5 | 1.13-3603-24-1/1 | Облицовка стен отделочными гипсокартонными панелями (по готовому деревянному каркасу) с креплением шурупами через поливинилхлоридные раскладки | 100 м2 | 0.15 | 0 |  |  |  |  | 6810.78 | 3816.48 | 0 | 0 | 2994.3 | 0 | 15.6975 | 0 | 0 | 2096.01 | 299.43 |  | 31140108 | 45405.17 | 25443.18 | 0 | 0 | 19961.99 | 0 | 104.65 | 0 | 0 | 45405.17 | 25443.18 | 0 | 0 | 19961.99 | 0 | 104.65 | 0 | 0 | 70 | 10 | 1 | 1 |  |  | 1 | 1 | 1 | 1 |  |  |  |  | 0 | 4 | СН-2012-2018.1. База. Сб.13-3603-24-1/1 |  |  | 0 | 0 |  | 0 | 1 | 0 | 1 | 1 | 1 | 1 | 1 | 1 |  | 70 | 10 |  |  |  |  | 0 | 0 | [5 empty] | 0 |  | 0 | 6810.78 | 25443.18 | 0 | 0 | 19961.99 | 0 | 104.65 | 0 | 0 | 2096.01 | 299.43 | [13 empty] | 0 | 0 | 1 | 1 | 1005 | 100 м2 | 100 м2 | 100 |  | 30895129 | 1 | СН-2012 | 0 | 4 | 0 | Подрядные работы, гл. 1-5 | работа | 0 | 45405.17 | 25443.18 | 0 | 0 | 19961.99 | 104.65 | 0 | 0 |  |  |  |  | 0 | 0 | 0 | 70 | 10 |  | 0 | 1373759472 | 2 | 1 | -2 | 0 | 0 | 0 | 9206.22 | 0 | 0 | 9206.22 | 0 | 1 | 0 | 0 | 0
17 | 1 | 171 | 172 | 6 | 1.13-3203-9-1/1 | Простая окраска поливинилацетатными водоэмульсионными составами стен по штукатурке и сборным конструкциям, подготовленным под окраску | 100 м2 | 0.15 | 0 |  |  |  |  | 1028.14 | 601.41 | 0 | 0 | 426.73 | 0 | 2.3805 | 0 | 0 | 298.71 | 42.67 |  | 31140108 | 6854.25 | 4009.39 | 0 | 0 | 2844.86 | 0 | 15.87 | 0 | 0 | 6854.25 | 4009.39 | 0 | 0 | 2844.86 | 0 | 15.87 | 0 | 0 | 70 | 10 | 1 | 1 |  |  | 1 | 1 | 1 | 1 |  |  |  |  | 0 | 4 | СН-2012-2018.1. База. Сб.13-3203-9-1/1 |  |  | 0 | 0 |  | 0 | 1 | 0 | 1 | 1 | 1 | 1 | 1 | 1 |  | 70 | 10 |  |  |  |  | 0 | 0 | [5 empty] | 0 |  | 0 | 1028.14 | 4009.39 | 0 | 0 | 2844.86 | 0 | 15.87 | 0 | 0 | 298.711 | 42.673 | [13 empty] | 0 | 0 | 1 | 1 | 1005 | 100 м2 | 100 м2 | 100 |  | 30895129 | 1 | СН-2012 | 0 | 4 | 0 | Подрядные работы, гл. 1-5 | работа | 0 | 6854.25 | 4009.39 | 0 | 0 | 2844.86 | 15.87 | 0 | 0 |  |  |  |  | 0 | 0 | 0 | 70 | 10 |  | 0 | 1729352307 | 2 | 1 | -2 | 0 | 0 | 0 | 1369.52 | 0 | 0 | 1369.52 | 0 | 1 | 0 | 0 | 0
17 | 1 | 177 | 178 | 7 | 1.13-3603-27-3/1 | Облицовка пластиком или листами из синтетических материалов оконных и дверных откосов | 100 м2 | 0.0222 | 0 |  |  |  |  | 2204.75 | 1369.94 | 0.03 | 0.01 | 834.78 | 0 | 4.2073 | 0 | 0 | 584.35 | 83.48 |  | 31140108 | 99313.26 | 61709.18 | 1.42 | 0.27 | 37602.66 | 0 | 189.52 | 0 | 0 | 99313.26 | 61709.18 | 1.42 | 0.27 | 37602.66 | 0 | 189.52 | 0 | 0 | 70 | 10 | 1 | 1 |  |  | 1 | 1 | 1 | 1 |  |  |  |  | 0 | 4 | СН-2012-2018.1. База. Сб.13-3603-27-3/1 |  |  | 0 | 0 |  | 0 | 1 | 0 | 1 | 1 | 1 | 1 | 1 | 1 |  | 70 | 10 |  |  |  |  | 0 | 0 | [5 empty] | 0 |  | 0 | 2204.75 | 61709.18 | 1.42 | 0.27 | 37602.66 | 0 | 189.52 | 0 | 0 | 584.346 | 83.478 | [13 empty] | 0 | 0 | 1 | 1 | 1005 | 100 м2 | 100 м2 | 100 |  | 30895129 | 1 | СН-2012 | 0 | 4 | 0 | Подрядные работы, гл. 1-5 | работа | 0 | 99313.26 | 61709.18 | 1.42 | 0.27 | 37602.66 | 189.52 | 0 | 0 |  |  |  |  | 0 | 0 | 0 | 70 | 10 |  | 0 | 1013136982 | 2 | 1 | -2 | 0 | 0.01 | 0 | 2872.59 | 0 | 0 | 2872.59 | 0 | 1 | 0 | 0 | 0
51 | 1 | 5 | 267 |  | Новый подраздел | Ремонтные работы | [7 empty] | 116721.2 | 91774.96 | 572.18 | 207.82 | 24374.06 | 0 | 126.8377 | 0 | 0 | 17061.85 | 2437.41 |  |  | 116721.2 | 91774.96 | 572.18 | 207.82 | 24374.06 | 0 | 126.8377 | 0 | 0 | 17061.85 | 2437.41 |  |  | 0 | 0 | 0 | 136444.91 | 0 | 0 | 136444.91 | 91774.96 | 91774.96 | 0 | 91774.96 | 0 |  | 0 | 0 | 0 | 136444.91 | 0 | 0 | 136444.91 | 91774.96 | 91774.96 | 0 | 91774.96 | 0 | [52 empty] | 0
50 | 0 | 0 | 1 | 201 | 116721.2 | ПЗ | Прямые затраты |  |  | 201 | 1 | 3 |  | 2
50 | 0 | 0 | 1 | 202 | 91774.96 | СтМат | Стоимость материальных ресурсов |  |  | 202 | 2 | 3 |  | 2
50 | 0 | 0 | 1 | 222 | 0 | СтМатЗак | Стоимость материалов заказчика |  |  | 222 | 3 | 3 |  | 2
50 | 0 | 0 | 1 | 216 | 0 | Оборуд | Стоимость оборудования |  |  | 216 | 4 | 3 |  | 2
50 | 0 | 0 | 1 | 223 | 0 | ОборудЗак | Стоимость оборудования заказчика |  |  | 223 | 5 | 3 |  | 2
50 | 0 | 0 | 1 | 203 | 572.18 | ЭММ | Эксплуатация машин |  |  | 203 | 6 | 3 |  | 2
50 | 0 | 0 | 1 | 204 | 207.82 | ЗПМ | ЗП машинистов |  |  | 204 | 7 | 3 |  | 2
50 | 0 | 0 | 1 | 205 | 24374.06 | ОЗП | Основная ЗП рабочих |  |  | 205 | 8 | 3 |  | 2
50 | 0 | 0 | 1 | 214 | 0 | Строит | Строительные работы с НР и СП |  |  | 214 | 9 | 3 |  | 2
50 | 0 | 0 | 1 | 215 | 0 | Монтаж | Монтажные работы с НР и СП |  |  | 215 | 10 | 3 |  | 2
50 | 0 | 0 | 1 | 217 | 136444.91 | Прочие | Прочие работы с НР и СП |  |  | 217 | 11 | 3 |  | 2
50 | 0 | 0 | 1 | 206 | 0 | ВозврМат | Возврат материалов |  |  | 206 | 12 | 3 |  | 2
50 | 0 | 0 | 1 | 207 | 126.8377 | ТрудСтр | Трудозатраты строителей |  |  | 207 | 13 | 3 |  | -1
50 | 0 | 0 | 1 | 208 | 0 | ТрудМаш | Трудозатраты машинистов |  |  | 208 | 14 | 3 |  | -1
50 | 0 | 0 | 1 | 209 | 0 | ТранспМат | Транспорт материалов |  |  | 209 | 15 | 3 |  | 2
50 | 0 | 0 | 1 | 210 | 17061.85 | НР | Накладные расходы |  |  | 210 | 16 | 3 |  | 2
50 | 0 | 0 | 1 | 211 | 2437.41 | СмПриб | Сметная прибыль |  |  | 211 | 17 | 3 |  | 2
50 | 0 | 0 | 1 | 224 | 136444.91 | Всего | Всего с НР и СП |  |  | 224 | 18 | 3 |  | 2
51 | 1 | 4 | 233 |  | Новый раздел | Коридор 2-го этажа | [7 empty] | 120318.82 | 91774.96 | 575.83 | 209.45 | 27968.03 | 0 | 150.0297 | 0 | 0 | 19577.63 | 2796.81 | [15 empty] | 0 | 0 | 0 | 142919.47 | 0 | 0 | 142919.47 | 91774.96 | 91774.96 | 0 | 91774.96 | 0 | [65 empty] | 0
50 | 0 | 0 | 1 | 201 | 120318.82 | ПЗ | Прямые затраты |  |  | 201 | 1 | 3 |  | 2
50 | 0 | 0 | 1 | 202 | 91774.96 | СтМат | Стоимость материальных ресурсов |  |  | 202 | 2 | 3 |  | 2
50 | 0 | 0 | 1 | 222 | 0 | СтМатЗак | Стоимость материалов заказчика |  |  | 222 | 3 | 3 |  | 2
50 | 0 | 0 | 1 | 216 | 0 | Оборуд | Стоимость оборудования |  |  | 216 | 4 | 3 |  | 2
50 | 0 | 0 | 1 | 223 | 0 | ОборудЗак | Стоимость оборудования заказчика |  |  | 223 | 5 | 3 |  | 2
50 | 0 | 0 | 1 | 203 | 575.83 | ЭММ | Эксплуатация машин |  |  | 203 | 6 | 3 |  | 2
50 | 0 | 0 | 1 | 204 | 209.45 | ЗПМ | ЗП машинистов |  |  | 204 | 7 | 3 |  | 2
50 | 0 | 0 | 1 | 205 | 27968.03 | ОЗП | Основная ЗП рабочих |  |  | 205 | 8 | 3 |  | 2
50 | 0 | 0 | 1 | 214 | 0 | Строит | Строительные работы с НР и СП |  |  | 214 | 9 | 3 |  | 2
50 | 0 | 0 | 1 | 215 | 0 | Монтаж | Монтажные работы с НР и СП |  |  | 215 | 10 | 3 |  | 2
50 | 0 | 0 | 1 | 217 | 142919.47 | Прочие | Прочие работы с НР и СП |  |  | 217 | 11 | 3 |  | 2
50 | 0 | 0 | 1 | 206 | 0 | ВозврМат | Возврат материалов |  |  | 206 | 12 | 3 |  | 2
50 | 0 | 0 | 1 | 207 | 150.0297 | ТрудСтр | Трудозатраты строителей |  |  | 207 | 13 | 3 |  | -1
50 | 0 | 0 | 1 | 208 | 0 | ТрудМаш | Трудозатраты машинистов |  |  | 208 | 14 | 3 |  | -1
50 | 0 | 0 | 1 | 209 | 0 | ТранспМат | Транспорт материалов |  |  | 209 | 15 | 3 |  | 2
50 | 0 | 0 | 1 | 210 | 19577.63 | НР | Накладные расходы |  |  | 210 | 16 | 3 |  | 2
50 | 0 | 0 | 1 | 211 | 2796.81 | СмПриб | Сметная прибыль |  |  | 211 | 17 | 3 |  | 2
50 | 0 | 0 | 1 | 224 | 142919.47 | Всего | Всего с НР и СП |  |  | 224 | 18 | 3 |  | 2
4 | 1 |  | 389 |  | Новый раздел | Кровля |  | 0 |  | 0 | [10 empty] | 0 | [53 empty] | 0 | [11 empty] | 0
52 | 1 | 4 | 321 | 0 | Новый раздел | Кровля | [7 empty] | 337539.66 | 241927.4 | 4792.72 | 3362.58 | 90819.54 | 0 | 520.1878 | 0 | 0 | 63573.68 | 9081.95 | 0 | 0 | 0 | 0 | 0 | 0 | 0 | 0 | 0 | 0 | 0 | 0 | 0 | 0 | 0 | 0 | 0 | 0 | 413826.88 | 0 | 0 | 413826.88 | 241927.4 | 241927.4 | 0 | 241927.4 | 0 | 0 | 0 | 0 | 0 | 0 | 0 | 0 | 0 | 0 | 0 | 0 | 0 | 0 | 0 | 0 | 0 | 0 | 0 | 0 | 0 | 0 | 0 | 0 | 0 | 0 | 0 | 0 | 0 | 0 | 0 | 0 | 0 | 0 | 0 | 0 | 0 | 0 | 0 | 0 | 0 | 0 | 0 | 0 | 0 | 0 | 0 | 0 | 0 | 0 | 0 | 0 | 0 | 0 | 0 | 0 | 0 | 0 | 0 | 0 | 0 | 0 | 0 | 0 | 0 | 0 | 0
5 | 1 |  | 333 |  | Новый подраздел | Демонтажные работы |  | 0 |  | 0 | [10 empty] | 0 | [53 empty] | 0 | [11 empty] | 0
52 | 1 | 5 | 325 | 0 | Новый подраздел | Демонтажные работы | [7 empty] | 11256.28 | 0 | 0 | 0 | 11256.28 | 0 | 71.1094 | 0 | 0 | 7879.4 | 1125.62 | 0 | 0 | 11256.28 | 0 | 0 | 0 | 11256.28 | 0 | 71.1094 | 0 | 0 | 7879.4 | 1125.62 | 0 | 0 | 0 | 0 | 0 | 20261.3 | 0 | 0 | 20261.3 | 0 | 0 | 0 | 0 | 0 | 0 | 0 | 0 | 0 | 20261.3 | 0 | 0 | 20261.3 | 0 | 0 | 0 | 0 | 0 | 0 | 0 | 0 | 0 | 0 | 0 | 0 | 0 | 0 | 0 | 0 | 0 | 0 | 0 | 0 | 0 | 0 | 0 | 0 | 0 | 0 | 0 | 0 | 0 | 0 | 0 | 0 | 0 | 0 | 0 | 0 | 0 | 0 | 0 | 0 | 0 | 0 | 0 | 0 | 0 | 0 | 0 | 0 | 0 | 0 | 0 | 0 | 0 | 0 | 0 | 0 | 0 | 0
17 | 1 | 179 | 180 | 1 | 1.7-3204-1-2/1 | Разборка покрытий кровли из листовой стали | 100 м2 | 3.6 | 0 |  |  |  |  | 5922.9 | 0 | 0 | 0 | 5922.9 | 0 | 37.764 | 0 | 0 | 4146.03 | 592.29 |  | 31140108 | 1645.25 | 0 | 0 | 0 | 1645.25 | 0 | 10.49 | 0 | 0 | 1645.25 | 0 | 0 | 0 | 1645.25 | 0 | 10.49 | 0 | 0 | 70 | 10 | 1 | 1 |  |  | 1 | 1 | 1 | 1 |  |  |  |  | 0 | 4 | СН-2012-2018.1. База. Сб.7-3204-1-2/1 |  |  | 0 | 0 |  | 0 | 1 | 0 | 1 | 1 | 1 | 1 | 1 | 1 |  | 70 | 10 |  |  |  |  | 0 | 0 | [5 empty] | 0 |  | 0 | 5922.9 | 0 | 0 | 0 | 1645.25 | 0 | 10.49 | 0 | 0 | 4146.03 | 592.29 | [13 empty] | 0 | 0 | 1 | 1 | 1005 | 100 м2 | 100 м2 | 100 |  | 30895129 | 1 | СН-2012 | 0 | 4 | 0 | Подрядные работы, гл. 1-5 | работа | 0 | 1645.25 | 0 | 0 | 0 | 1645.25 | 10.49 | 0 | 0 |  |  |  |  | 0 | 0 | 0 | 70 | 10 |  | 0 | -141920376 | 2 | 1 | -2 | 0 | 0 | 0 | 10661.22 | 0 | 0 | 10661.22 | 0 | 1 | 0 | 0 | 0
17 | 1 | 181 | 182 | 2 | 1.7-3104-3-3/1 | Разборка слуховых окон полукруглых и треугольных | 100 шт. | 0.07 | 0 |  |  |  |  | 1810.24 | 0 | 0 | 0 | 1810.24 | 0 | 11.1454 | 0 | 0 | 1267.17 | 181.02 |  | 31140108 | 25860.51 | 0 | 0 | 0 | 25860.51 | 0 | 159.22 | 0 | 0 | 25860.51 | 0 | 0 | 0 | 25860.51 | 0 | 159.22 | 0 | 0 | 70 | 10 | 1 | 1 |  |  | 1 | 1 | 1 | 1 |  |  |  |  | 0 | 4 | СН-2012-2018.1. База. Сб.7-3104-3-3/1 |  |  | 0 | 0 |  | 0 | 1 | 0 | 1 | 1 | 1 | 1 | 1 | 1 |  | 70 | 10 |  |  |  |  | 0 | 0 | [5 empty] | 0 |  | 0 | 1810.24 | 0 | 0 | 0 | 25860.51 | 0 | 159.22 | 0 | 0 | 1267.168 | 181.024 | [13 empty] | 0 | 0 | 1 | 1 | 1010 | 100 шт. | 100 шт. | 100 |  | 30895129 | 1 | СН-2012 | 0 | 4 | 0 | Подрядные работы, гл. 1-5 | работа | 0 | 25860.51 | 0 | 0 | 0 | 25860.51 | 159.22 | 0 | 0 |  |  |  |  | 0 | 0 | 0 | 70 | 10 |  | 0 | 1391100417 | 2 | 1 | -2 | 0 | 0 | 0 | 3258.43 | 0 | 0 | 3258.43 | 0 | 1 | 0 | 0 | 0
17 | 1 | 183 | 184 | 3 | 1.7-3204-3-1/1 | Разборка парапетных решеток | 100 м | 1.5 | 0 |  |  |  |  | 3523.14 | 0 | 0 | 0 | 3523.14 | 0 | 22.2 | 0 | 0 | 2466.2 | 352.31 |  | 31140108 | 2348.76 | 0 | 0 | 0 | 2348.76 | 0 | 14.8 | 0 | 0 | 2348.76 | 0 | 0 | 0 | 2348.76 | 0 | 14.8 | 0 | 0 | 70 | 10 | 1 | 1 |  |  | 1 | 1 | 1 | 1 |  |  |  |  | 0 | 4 | СН-2012-2018.1. База. Сб.7-3204-3-1/1 |  |  | 0 | 0 |  | 0 | 1 | 0 | 1 | 1 | 1 | 1 | 1 | 1 |  | 70 | 10 |  |  |  |  | 0 | 0 | [5 empty] | 0 |  | 0 | 3523.14 | 0 | 0 | 0 | 2348.76 | 0 | 14.8 | 0 | 0 | 2466.198 | 352.314 | [13 empty] | 0 | 0 | 1 | 1 | 1003 | 100 м | 100 м | 100 |  | 30895129 | 1 | СН-2012 | 0 | 4 | 0 | Подрядные работы, гл. 1-5 | работа | 0 | 2348.76 | 0 | 0 | 0 | 2348.76 | 14.8 | 0 | 0 |  |  |  |  | 0 | 0 | 0 | 70 | 10 |  | 0 | -866877957 | 2 | 1 | -2 | 0 | 0 | 0 | 6341.65 | 0 | 0 | 6341.65 | 0 | 1 | 0 | 0 | 0
51 | 1 | 5 | 325 |  | Новый подраздел | Демонтажные работы | [7 empty] | 11256.28 | 0 | 0 | 0 | 11256.28 | 0 | 71.1094 | 0 | 0 | 7879.4 | 1125.62 |  |  | 11256.28 | 0 | 0 | 0 | 11256.28 | 0 | 71.1094 | 0 | 0 | 7879.4 | 1125.62 |  |  | 0 | 0 | 0 | 20261.3 | 0 | 0 | 20261.3 | 0 | 0 | 0 | 0 | 0 |  | 0 | 0 | 0 | 20261.3 | 0 | 0 | 20261.3 | 0 | 0 | 0 | 0 | 0 | [52 empty] | 0
50 | 0 | 0 | 1 | 201 | 11256.28 | ПЗ | Прямые затраты |  |  | 201 | 1 | 3 |  | 2
50 | 0 | 0 | 1 | 202 | 0 | СтМат | Стоимость материальных ресурсов |  |  | 202 | 2 | 3 |  | 2
50 | 0 | 0 | 1 | 222 | 0 | СтМатЗак | Стоимость материалов заказчика |  |  | 222 | 3 | 3 |  | 2
50 | 0 | 0 | 1 | 216 | 0 | Оборуд | Стоимость оборудования |  |  | 216 | 4 | 3 |  | 2
50 | 0 | 0 | 1 | 223 | 0 | ОборудЗак | Стоимость оборудования заказчика |  |  | 223 | 5 | 3 |  | 2
50 | 0 | 0 | 1 | 203 | 0 | ЭММ | Эксплуатация машин |  |  | 203 | 6 | 3 |  | 2
50 | 0 | 0 | 1 | 204 | 0 | ЗПМ | ЗП машинистов |  |  | 204 | 7 | 3 |  | 2
50 | 0 | 0 | 1 | 205 | 11256.28 | ОЗП | Основная ЗП рабочих |  |  | 205 | 8 | 3 |  | 2
50 | 0 | 0 | 1 | 214 | 0 | Строит | Строительные работы с НР и СП |  |  | 214 | 9 | 3 |  | 2
50 | 0 | 0 | 1 | 215 | 0 | Монтаж | Монтажные работы с НР и СП |  |  | 215 | 10 | 3 |  | 2
50 | 0 | 0 | 1 | 217 | 20261.3 | Прочие | Прочие работы с НР и СП |  |  | 217 | 11 | 3 |  | 2
50 | 0 | 0 | 1 | 206 | 0 | ВозврМат | Возврат материалов |  |  | 206 | 12 | 3 |  | 2
50 | 0 | 0 | 1 | 207 | 71.1094 | ТрудСтр | Трудозатраты строителей |  |  | 207 | 13 | 3 |  | -1
50 | 0 | 0 | 1 | 208 | 0 | ТрудМаш | Трудозатраты машинистов |  |  | 208 | 14 | 3 |  | -1
50 | 0 | 0 | 1 | 209 | 0 | ТранспМат | Транспорт материалов |  |  | 209 | 15 | 3 |  | 2
50 | 0 | 0 | 1 | 210 | 7879.4 | НР | Накладные расходы |  |  | 210 | 16 | 3 |  | 2
50 | 0 | 0 | 1 | 211 | 1125.62 | СмПриб | Сметная прибыль |  |  | 211 | 17 | 3 |  | 2
50 | 0 | 0 | 1 | 224 | 20261.3 | Всего | Всего с НР и СП |  |  | 224 | 18 | 3 |  | 2
5 | 1 |  | 368 |  | Новый подраздел | Ремонтные работы |  | 0 |  | 0 | [10 empty] | 0 | [53 empty] | 0 | [11 empty] | 0
52 | 1 | 5 | 354 | 0 | Новый подраздел | Ремонтные работы | [7 empty] | 326283.38 | 241927.4 | 4792.72 | 3362.58 | 79563.26 | 0 | 449.0784 | 0 | 0 | 55694.28 | 7956.33 | 0 | 0 | 326283.38 | 241927.4 | 4792.72 | 3362.58 | 79563.26 | 0 | 449.0784 | 0 | 0 | 55694.28 | 7956.33 | 0 | 0 | 0 | 0 | 0 | 393565.58 | 0 | 0 | 393565.58 | 241927.4 | 241927.4 | 0 | 241927.4 | 0 | 0 | 0 | 0 | 0 | 393565.58 | 0 | 0 | 393565.58 | 241927.4 | 241927.4 | 0 | 241927.4 | 0 | 0 | 0 | 0 | 0 | 0 | 0 | 0 | 0 | 0 | 0 | 0 | 0 | 0 | 0 | 0 | 0 | 0 | 0 | 0 | 0 | 0 | 0 | 0 | 0 | 0 | 0 | 0 | 0 | 0 | 0 | 0 | 0 | 0 | 0 | 0 | 0 | 0 | 0 | 0 | 0 | 0 | 0 | 0 | 0 | 0 | 0 | 0 | 0 | 0 | 0 | 0 | 0 | 0
17 | 1 | 187 | 188 | 1 | 1.5-3101-4-1/1 | Ремонт кирпичной кладки стен отдельными местами | м3 | 3 | 0 |  |  |  |  | 32174.88 | 14930.76 | 0 | 0 | 17244.12 | 0 | 106.17 | 0 | 0 | 12070.88 | 1724.41 |  | 31140108 | 10724.96 | 4976.92 | 0 | 0 | 5748.04 | 0 | 35.39 | 0 | 0 | 10724.96 | 4976.92 | 0 | 0 | 5748.04 | 0 | 35.39 | 0 | 0 | 70 | 10 | 1 | 1 |  |  | 1 | 1 | 1 | 1 |  |  |  |  | 0 | 4 | СН-2012-2018.1. База. Сб.5-3101-4-1/1 |  |  | 0 | 0 |  | 0 | 1 | 0 | 1 | 1 | 1 | 1 | 1 | 1 |  | 70 | 10 |  |  |  |  | 0 | 0 | [5 empty] | 0 |  | 0 | 32174.88 | 4976.92 | 0 | 0 | 5748.04 | 0 | 35.39 | 0 | 0 | 12070.884 | 1724.412 | [13 empty] | 0 | 0 | 1 | 1 | 1007 | м3 | м3 | 1 |  | 30895129 | 1 | СН-2012 | 0 | 4 | 0 | Подрядные работы, гл. 1-5 | работа | 0 | 10724.96 | 4976.92 | 0 | 0 | 5748.04 | 35.39 | 0 | 0 |  |  |  |  | 0 | 0 | 0 | 70 | 10 |  | 0 | 1887555897 | 2 | 1 | -2 | 0 | 0 | 0 | 45970.17 | 0 | 0 | 45970.17 | 0 | 1 | 0 | 0 | 0
17 | 1 | 192 | 193 | 2 | 1.7-3103-8-1/1 | Огнезащита деревянных конструкций ферм, арок, балок, стропил, мауэрлатов | 10 м3 | 0.72 | 0 |  |  |  |  | 9906.89 | 8703.81 | 45.35 | 16.99 | 1157.73 | 0 | 6.4584 | 0 | 0 | 810.41 | 115.77 |  | 31140108 | 13759.58 | 12088.63 | 62.99 | 23.6 | 1607.96 | 0 | 8.97 | 0 | 0 | 13759.58 | 12088.63 | 62.99 | 23.6 | 1607.96 | 0 | 8.97 | 0 | 0 | 70 | 10 | 1 | 1 |  |  | 1 | 1 | 1 | 1 |  |  |  |  | 0 | 4 | СН-2012-2018.1. База. Сб.7-3103-8-1/1 |  |  | 0 | 0 |  | 0 | 1 | 0 | 1 | 1 | 1 | 1 | 1 | 1 |  | 70 | 10 |  |  |  |  | 0 | 0 | [5 empty] | 0 |  | 0 | 9906.89 | 12088.63 | 62.99 | 23.6 | 1607.96 | 0 | 8.97 | 0 | 0 | 810.411 | 115.773 | [13 empty] | 0 | 0 | 1 | 1 | 1007 | 10 м3 | 10 м3 | 10 |  | 30895129 | 1 | СН-2012 | 0 | 4 | 0 | Подрядные работы, гл. 1-5 | работа | 0 | 13759.58 | 12088.63 | 62.99 | 23.6 | 1607.96 | 8.97 | 0 | 0 |  |  |  |  | 0 | 0 | 0 | 70 | 10 |  | 0 | 1738409717 | 2 | 1 | -2 | 0 | 18.35 | 0 | 10851.42 | 0 | 0 | 10851.42 | 0 | 1 | 0 | 0 | 0
17 | 1 | 196 | 197 | 3 | 1.7-3102-3-2/1 | Смена обрешетки с прозорами из досок толщиной 40 мм | 100 м2 | 1 | 0 |  |  |  |  | 17235.91 | 6659.12 | 0 | 0 | 10576.79 | 0 | 65.12 | 0 | 0 | 7403.75 | 1057.68 |  | 31140108 | 17235.91 | 6659.12 | 0 | 0 | 10576.79 | 0 | 65.12 | 0 | 0 | 17235.91 | 6659.12 | 0 | 0 | 10576.79 | 0 | 65.12 | 0 | 0 | 70 | 10 | 1 | 1 |  |  | 1 | 1 | 1 | 1 |  |  |  |  | 0 | 4 | СН-2012-2018.1. База. Сб.7-3102-3-2/1 |  |  | 0 | 0 |  | 0 | 1 | 0 | 1 | 1 | 1 | 1 | 1 | 1 |  | 70 | 10 |  |  |  |  | 0 | 0 | [5 empty] | 0 |  | 0 | 17235.91 | 6659.12 | 0 | 0 | 10576.79 | 0 | 65.12 | 0 | 0 | 7403.753 | 1057.679 | [13 empty] | 0 | 0 | 1 | 1 | 1005 | 100 м2 | 100 м2 | 100 |  | 30895129 | 1 | СН-2012 | 0 | 4 | 0 | Подрядные работы, гл. 1-5 | работа | 0 | 17235.91 | 6659.12 | 0 | 0 | 10576.79 | 65.12 | 0 | 0 |  |  |  |  | 0 | 0 | 0 | 70 | 10 |  | 0 | 1736099311 | 2 | 1 | -2 | 0 | 0 | 0 | 25697.34 | 0 | 0 | 25697.34 | 0 | 1 | 0 | 0 | 0
17 | 1 | 200 | 201 | 4 | 1.7-3103-10-1/1 | Антисептирование водными растворами покрытий по фермам | 100 м2 | 1 | 0 |  |  |  |  | 3167.09 | 2291.31 | 45.81 | 17.16 | 829.97 | 0 | 4.63 | 0 | 0 | 580.98 | 83 |  | 31140108 | 3167.09 | 2291.31 | 45.81 | 17.16 | 829.97 | 0 | 4.63 | 0 | 0 | 3167.09 | 2291.31 | 45.81 | 17.16 | 829.97 | 0 | 4.63 | 0 | 0 | 70 | 10 | 1 | 1 |  |  | 1 | 1 | 1 | 1 |  |  |  |  | 0 | 4 | СН-2012-2018.1. База. Сб.7-3103-10-1/1 |  |  | 0 | 0 |  | 0 | 1 | 0 | 1 | 1 | 1 | 1 | 1 | 1 |  | 70 | 10 |  |  |  |  | 0 | 0 | [5 empty] | 0 |  | 0 | 3167.09 | 2291.31 | 45.81 | 17.16 | 829.97 | 0 | 4.63 | 0 | 0 | 580.979 | 82.997 | [13 empty] | 0 | 0 | 1 | 1 | 1005 | 100 м2 | 100 м2 | 100 |  | 30895129 | 1 | СН-2012 | 0 | 4 | 0 | Подрядные работы, гл. 1-5 | работа | 0 | 3167.09 | 2291.31 | 45.81 | 17.16 | 829.97 | 4.63 | 0 | 0 |  |  |  |  | 0 | 0 | 0 | 70 | 10 |  | 0 | 1935259376 | 2 | 1 | -2 | 0 | 18.53 | 0 | 3849.6 | 0 | 0 | 3849.6 | 0 | 1 | 0 | 0 | 0
17 | 1 | 204 | 205 | 5 | 1.7-3203-3-1/1 | Устройство покрытия скатов из листовой оцинкованной стали толщиной 0,5 мм | 100 м2 | 3.6 | 0 |  |  |  |  | 122702.54 | 91125.14 | 0 | 0 | 31577.4 | 0 | 180 | 0 | 0 | 22104.18 | 3157.74 |  | 31140108 | 34084.04 | 25312.54 | 0 | 0 | 8771.5 | 0 | 50 | 0 | 0 | 34084.04 | 25312.54 | 0 | 0 | 8771.5 | 0 | 50 | 0 | 0 | 70 | 10 | 1 | 1 |  |  | 1 | 1 | 1 | 1 |  |  |  |  | 0 | 4 | СН-2012-2018.1. База. Сб.7-3203-3-1/1 |  |  | 0 | 0 |  | 0 | 1 | 0 | 1 | 1 | 1 | 1 | 1 | 1 |  | 70 | 10 |  |  |  |  | 0 | 0 | [5 empty] | 0 |  | 0 | 122702.54 | 25312.54 | 0 | 0 | 8771.5 | 0 | 50 | 0 | 0 | 22104.18 | 3157.74 | [13 empty] | 0 | 0 | 1 | 1 | 1005 | 100 м2 | 100 м2 | 100 |  | 30895129 | 1 | СН-2012 | 0 | 4 | 0 | Подрядные работы, гл. 1-5 | работа | 0 | 34084.04 | 25312.54 | 0 | 0 | 8771.5 | 50 | 0 | 0 |  |  |  |  | 0 | 0 | 0 | 70 | 10 |  | 0 | -1810686771 | 2 | 1 | -2 | 0 | 0 | 0 | 147964.46 | 0 | 0 | 147964.46 | 0 | 1 | 0 | 0 | 0
17 | 1 | 210 | 211 | 6 | 1.7-3103-7-1/1 | Устройство слуховых окон | окно | 7 | 0 |  |  |  |  | 22209.46 | 13625.64 | 0 | 0 | 8583.82 | 0 | 48.93 | 0 | 0 | 6008.67 | 858.38 |  | 31140108 | 3172.78 | 1946.52 | 0 | 0 | 1226.26 | 0 | 6.99 | 0 | 0 | 3172.78 | 1946.52 | 0 | 0 | 1226.26 | 0 | 6.99 | 0 | 0 | 70 | 10 | 1 | 1 |  |  | 1 | 1 | 1 | 1 |  |  |  |  | 0 | 4 | СН-2012-2018.1. База. Сб.7-3103-7-1/1 |  |  | 0 | 0 |  | 0 | 1 | 0 | 1 | 1 | 1 | 1 | 1 | 1 |  | 70 | 10 |  |  |  |  | 0 | 0 | [5 empty] | 0 |  | 0 | 22209.46 | 1946.52 | 0 | 0 | 1226.26 | 0 | 6.99 | 0 | 0 | 6008.674 | 858.382 | [13 empty] | 0 | 0 | 1 | 1 | 1010 | окно | окно | 1 |  | 30895129 | 1 | СН-2012 | 0 | 4 | 0 | Подрядные работы, гл. 1-5 | работа | 0 | 3172.78 | 1946.52 | 0 | 0 | 1226.26 | 6.99 | 0 | 0 |  |  |  |  | 0 | 0 | 0 | 70 | 10 |  | 0 | -1533589688 | 2 | 1 | -2 | 0 | 0 | 0 | 29076.51 | 0 | 0 | 29076.51 | 0 | 1 | 0 | 0 | 0
17 | 1 | 216 | 216 | 7 | 1.7-3205-4-1/1 | Ограждение кровель перилами | 100 м | 1.5 | 0 |  |  |  |  | 30345.71 | 28339.02 | 105.71 | 21.23 | 1900.98 | 0 | 10.17 | 0 | 0 | 1330.69 | 190.1 |  | 31140108 | 20230.47 | 18892.68 | 70.47 | 14.15 | 1267.32 | 0 | 6.78 | 0 | 0 | 20230.47 | 18892.68 | 70.47 | 14.15 | 1267.32 | 0 | 6.78 | 0 | 0 | 70 | 10 | 1 | 1 |  |  | 1 | 1 | 1 | 1 |  |  |  |  | 0 | 4 | СН-2012-2018.1. База. Сб.7-3205-4-1/1 |  |  | 0 | 0 |  | 0 | 1 | 0 | 1 | 1 | 1 | 1 | 1 | 1 |  | 70 | 10 |  |  |  |  | 0 | 0 | [5 empty] | 0 |  | 0 | 30345.71 | 18892.68 | 70.47 | 14.15 | 1267.32 | 0 | 6.78 | 0 | 0 | 1330.686 | 190.098 | [13 empty] | 0 | 0 | 1 | 1 | 1003 | 100 м | 100 м | 100 |  | 30895129 | 1 | СН-2012 | 0 | 4 | 0 | Подрядные работы, гл. 1-5 | работа | 0 | 20230.47 | 18892.68 | 70.47 | 14.15 | 1267.32 | 6.78 | 0 | 0 |  |  |  |  | 0 | 0 | 0 | 70 | 10 |  | 0 | -1936093091 | 2 | 1 | -2 | 0 | 22.93 | 0 | 31889.43 | 0 | 0 | 31889.43 | 0 | 1 | 0 | 0 | 0
18 | 1 | 216 |  | 7,1 | 21.6-1-21 | Ограждения из прокатных и гнутых профилей полосовой и круглой стали | т | 1.22 | 0.81333 |  |  |  |  | 76252.6 | 76252.6 | 0 | 0 | 0 | 0 | 0 | 0 | 0 | 0 | 0 |  | 31140108 | 62502.13 | 62502.13 | 0 | 0 | 0 | 0 | 0 | 0 | 0 | 62502.13 | 62502.13 | 0 | 0 | 0 | 0 | 0 | 0 | 0 | 70 | 10 | 1 | 1 |  |  | 1 | 1 | 1 | 1 |  |  |  |  | 3 | 4 | СН-2012-2018.21. База. Р.6, о.1, поз.21 |  |  | 0 | 0 |  | 0 | 1 | 0 | 1 | 1 | 1 | 1 | 1 | 1 |  | 70 | 10 |  |  |  |  | 0 | 0 | [5 empty] | 0 |  | 0 | 76252.6 | 62502.13 | 0 | 0 | 0 | 0 | 0 | 0 | 0 | 0 | 0 | [13 empty] | 0 | 0 | 1 | 1 | 1009 | т | т | 1000 |  | 30895129 | 1 | СН-2012 | 0 | 4 | 0 | Подрядные работы, гл. 1-5 | работа | 0 | 62502.13 | 62502.13 | 0 | 0 | 0 | 0 | 0 | [5 empty] | 0 | 0 | 0 | 70 | 10 |  | 0 | 885945411 | 2 | 1 | -2 | 0 | 0 | 0 | 76252.6 | 0 | 0 | 76252.6 | 0 | 1 | 0 | 0 | 0
17 | 1 | 218 | 218 | 8 | 1.7-3205-5-1/1 | Испытание ограждений крыш зданий на прочность | 10 м | 15 | 0 |  |  |  |  | 12288.3 | 0 | 4595.85 | 3307.2 | 7692.45 | 0 | 27.6 | 0 | 0 | 5384.72 | 769.25 |  | 31140108 | 819.22 | 0 | 306.39 | 220.48 | 512.83 | 0 | 1.84 | 0 | 0 | 819.22 | 0 | 306.39 | 220.48 | 512.83 | 0 | 1.84 | 0 | 0 | 70 | 10 | 1 | 1 |  |  | 1 | 1 | 1 | 1 |  |  |  |  | 0 | 4 | СН-2012-2018.1. База. Сб.7-3205-5-1/1 |  |  | 0 | 0 |  | 0 | 1 | 0 | 1 | 1 | 1 | 1 | 1 | 1 |  | 70 | 10 |  |  |  |  | 0 | 0 | [5 empty] | 0 |  | 0 | 12288.3 | 0 | 306.39 | 220.48 | 512.83 | 0 | 1.84 | 0 | 0 | 5384.715 | 769.245 | [13 empty] | 0 | 0 | 1 | 1 | 1003 | 10 м | 10 м | 10 |  | 30895129 | 1 | СН-2012 | 0 | 4 | 0 | Подрядные работы, гл. 1-5 | работа | 0 | 819.22 | 0 | 306.39 | 220.48 | 512.83 | 1.84 | 0 | 0 |  |  |  |  | 0 | 0 | 0 | 70 | 10 |  | 0 | -580221804 | 2 | 1 | -2 | 0 | 3571.78 | 0 | 22014.05 | 0 | 0 | 22014.05 | 0 | 1 | 0 | 0 | 0
51 | 1 | 5 | 354 |  | Новый подраздел | Ремонтные работы | [7 empty] | 326283.38 | 241927.4 | 4792.72 | 3362.58 | 79563.26 | 0 | 449.0784 | 0 | 0 | 55694.28 | 7956.33 |  |  | 326283.38 | 241927.4 | 4792.72 | 3362.58 | 79563.26 | 0 | 449.0784 | 0 | 0 | 55694.28 | 7956.33 |  |  | 0 | 0 | 0 | 393565.58 | 0 | 0 | 393565.58 | 241927.4 | 241927.4 | 0 | 241927.4 | 0 |  | 0 | 0 | 0 | 393565.58 | 0 | 0 | 393565.58 | 241927.4 | 241927.4 | 0 | 241927.4 | 0 | [52 empty] | 0
50 | 0 | 0 | 1 | 201 | 326283.38 | ПЗ | Прямые затраты |  |  | 201 | 1 | 3 |  | 2
50 | 0 | 0 | 1 | 202 | 241927.4 | СтМат | Стоимость материальных ресурсов |  |  | 202 | 2 | 3 |  | 2
50 | 0 | 0 | 1 | 222 | 0 | СтМатЗак | Стоимость материалов заказчика |  |  | 222 | 3 | 3 |  | 2
50 | 0 | 0 | 1 | 216 | 0 | Оборуд | Стоимость оборудования |  |  | 216 | 4 | 3 |  | 2
50 | 0 | 0 | 1 | 223 | 0 | ОборудЗак | Стоимость оборудования заказчика |  |  | 223 | 5 | 3 |  | 2
50 | 0 | 0 | 1 | 203 | 4792.72 | ЭММ | Эксплуатация машин |  |  | 203 | 6 | 3 |  | 2
50 | 0 | 0 | 1 | 204 | 3362.58 | ЗПМ | ЗП машинистов |  |  | 204 | 7 | 3 |  | 2
50 | 0 | 0 | 1 | 205 | 79563.26 | ОЗП | Основная ЗП рабочих |  |  | 205 | 8 | 3 |  | 2
50 | 0 | 0 | 1 | 214 | 0 | Строит | Строительные работы с НР и СП |  |  | 214 | 9 | 3 |  | 2
50 | 0 | 0 | 1 | 215 | 0 | Монтаж | Монтажные работы с НР и СП |  |  | 215 | 10 | 3 |  | 2
50 | 0 | 0 | 1 | 217 | 393565.58 | Прочие | Прочие работы с НР и СП |  |  | 217 | 11 | 3 |  | 2
50 | 0 | 0 | 1 | 206 | 0 | ВозврМат | Возврат материалов |  |  | 206 | 12 | 3 |  | 2
50 | 0 | 0 | 1 | 207 | 449.0784 | ТрудСтр | Трудозатраты строителей |  |  | 207 | 13 | 3 |  | -1
50 | 0 | 0 | 1 | 208 | 0 | ТрудМаш | Трудозатраты машинистов |  |  | 208 | 14 | 3 |  | -1
50 | 0 | 0 | 1 | 209 | 0 | ТранспМат | Транспорт материалов |  |  | 209 | 15 | 3 |  | 2
50 | 0 | 0 | 1 | 210 | 55694.28 | НР | Накладные расходы |  |  | 210 | 16 | 3 |  | 2
50 | 0 | 0 | 1 | 211 | 7956.33 | СмПриб | Сметная прибыль |  |  | 211 | 17 | 3 |  | 2
50 | 0 | 0 | 1 | 224 | 393565.58 | Всего | Всего с НР и СП |  |  | 224 | 18 | 3 |  | 2
51 | 1 | 4 | 321 |  | Новый раздел | Кровля | [7 empty] | 337539.66 | 241927.4 | 4792.72 | 3362.58 | 90819.54 | 0 | 520.1878 | 0 | 0 | 63573.68 | 9081.95 | [15 empty] | 0 | 0 | 0 | 413826.88 | 0 | 0 | 413826.88 | 241927.4 | 241927.4 | 0 | 241927.4 | 0 | [65 empty] | 0
50 | 0 | 0 | 1 | 201 | 337539.66 | ПЗ | Прямые затраты |  |  | 201 | 1 | 3 |  | 2
50 | 0 | 0 | 1 | 202 | 241927.4 | СтМат | Стоимость материальных ресурсов |  |  | 202 | 2 | 3 |  | 2
50 | 0 | 0 | 1 | 222 | 0 | СтМатЗак | Стоимость материалов заказчика |  |  | 222 | 3 | 3 |  | 2
50 | 0 | 0 | 1 | 216 | 0 | Оборуд | Стоимость оборудования |  |  | 216 | 4 | 3 |  | 2
50 | 0 | 0 | 1 | 223 | 0 | ОборудЗак | Стоимость оборудования заказчика |  |  | 223 | 5 | 3 |  | 2
50 | 0 | 0 | 1 | 203 | 4792.72 | ЭММ | Эксплуатация машин |  |  | 203 | 6 | 3 |  | 2
50 | 0 | 0 | 1 | 204 | 3362.58 | ЗПМ | ЗП машинистов |  |  | 204 | 7 | 3 |  | 2
50 | 0 | 0 | 1 | 205 | 90819.54 | ОЗП | Основная ЗП рабочих |  |  | 205 | 8 | 3 |  | 2
50 | 0 | 0 | 1 | 214 | 0 | Строит | Строительные работы с НР и СП |  |  | 214 | 9 | 3 |  | 2
50 | 0 | 0 | 1 | 215 | 0 | Монтаж | Монтажные работы с НР и СП |  |  | 215 | 10 | 3 |  | 2
50 | 0 | 0 | 1 | 217 | 413826.88 | Прочие | Прочие работы с НР и СП |  |  | 217 | 11 | 3 |  | 2
50 | 0 | 0 | 1 | 206 | 0 | ВозврМат | Возврат материалов |  |  | 206 | 12 | 3 |  | 2
50 | 0 | 0 | 1 | 207 | 520.1878 | ТрудСтр | Трудозатраты строителей |  |  | 207 | 13 | 3 |  | -1
50 | 0 | 0 | 1 | 208 | 0 | ТрудМаш | Трудозатраты машинистов |  |  | 208 | 14 | 3 |  | -1
50 | 0 | 0 | 1 | 209 | 0 | ТранспМат | Транспорт материалов |  |  | 209 | 15 | 3 |  | 2
50 | 0 | 0 | 1 | 210 | 63573.68 | НР | Накладные расходы |  |  | 210 | 16 | 3 |  | 2
50 | 0 | 0 | 1 | 211 | 9081.95 | СмПриб | Сметная прибыль |  |  | 211 | 17 | 3 |  | 2
50 | 0 | 0 | 1 | 224 | 413826.88 | Всего | Всего с НР и СП |  |  | 224 | 18 | 3 |  | 2
4 | 1 |  | 477 |  | Новый раздел | Навес над входом в подвал |  | 0 |  | 0 | [10 empty] | 0 | [53 empty] | 0 | [11 empty] | 0
52 | 1 | 4 | 410 | 0 | Новый раздел | Навес над входом в подвал | [7 empty] | 17306.02 | 11210.59 | 4.19 | 0.97 | 6091.24 | 0 | 31.825 | 0 | 0 | 4263.86 | 609.11 | 0 | 0 | 0 | 0 | 0 | 0 | 0 | 0 | 0 | 0 | 0 | 0 | 0 | 0 | 0 | 0 | 0 | 0 | 22180.03 | 0 | 0 | 22180.03 | 11210.59 | 11210.59 | 0 | 11210.59 | 0 | 0 | 0 | 0 | 0 | 0 | 0 | 0 | 0 | 0 | 0 | 0 | 0 | 0 | 0 | 0 | 0 | 0 | 0 | 0 | 0 | 0 | 0 | 0 | 0 | 0 | 0 | 0 | 0 | 0 | 0 | 0 | 0 | 0 | 0 | 0 | 0 | 0 | 0 | 0 | 0 | 0 | 0 | 0 | 0 | 0 | 0 | 0 | 0 | 0 | 0 | 0 | 0 | 0 | 0 | 0 | 0 | 0 | 0 | 0 | 0 | 0 | 0 | 0 | 0 | 0 | 0
5 | 1 |  | 420 |  | Новый подраздел | Демонтажные работы |  | 0 |  | 0 | [10 empty] | 0 | [53 empty] | 0 | [11 empty] | 0
52 | 1 | 5 | 414 | 0 | Новый подраздел | Демонтажные работы | [7 empty] | 164.53 | 0 | 0 | 0 | 164.53 | 0 | 1.049 | 0 | 0 | 115.17 | 16.45 | 0 | 0 | 164.53 | 0 | 0 | 0 | 164.53 | 0 | 1.049 | 0 | 0 | 115.17 | 16.45 | 0 | 0 | 0 | 0 | 0 | 296.15 | 0 | 0 | 296.15 | 0 | 0 | 0 | 0 | 0 | 0 | 0 | 0 | 0 | 296.15 | 0 | 0 | 296.15 | 0 | 0 | 0 | 0 | 0 | 0 | 0 | 0 | 0 | 0 | 0 | 0 | 0 | 0 | 0 | 0 | 0 | 0 | 0 | 0 | 0 | 0 | 0 | 0 | 0 | 0 | 0 | 0 | 0 | 0 | 0 | 0 | 0 | 0 | 0 | 0 | 0 | 0 | 0 | 0 | 0 | 0 | 0 | 0 | 0 | 0 | 0 | 0 | 0 | 0 | 0 | 0 | 0 | 0 | 0 | 0 | 0 | 0
17 | 1 | 220 | 220 | 1 | 1.7-3204-1-2/1 | Разборка покрытий кровли из листовой стали | 100 м2 | 0.1 | 0 |  |  |  |  | 164.53 | 0 | 0 | 0 | 164.53 | 0 | 1.049 | 0 | 0 | 115.17 | 16.45 |  | 31140108 | 1645.25 | 0 | 0 | 0 | 1645.25 | 0 | 10.49 | 0 | 0 | 1645.25 | 0 | 0 | 0 | 1645.25 | 0 | 10.49 | 0 | 0 | 70 | 10 | 1 | 1 |  |  | 1 | 1 | 1 | 1 |  |  |  |  | 0 | 4 | СН-2012-2018.1. База. Сб.7-3204-1-2/1 |  |  | 0 | 0 |  | 0 | 1 | 0 | 1 | 1 | 1 | 1 | 1 | 1 |  | 70 | 10 |  |  |  |  | 0 | 0 | [5 empty] | 0 |  | 0 | 164.53 | 0 | 0 | 0 | 1645.25 | 0 | 10.49 | 0 | 0 | 115.171 | 16.453 | [13 empty] | 0 | 0 | 1 | 1 | 1005 | 100 м2 | 100 м2 | 100 |  | 30895129 | 1 | СН-2012 | 0 | 4 | 0 | Подрядные работы, гл. 1-5 | работа | 0 | 1645.25 | 0 | 0 | 0 | 1645.25 | 10.49 | 0 | 0 |  |  |  |  | 0 | 0 | 0 | 70 | 10 |  | 0 | -141920376 | 2 | 1 | -2 | 0 | 0 | 0 | 296.15 | 0 | 0 | 296.15 | 0 | 1 | 0 | 0 | 0
51 | 1 | 5 | 414 |  | Новый подраздел | Демонтажные работы | [7 empty] | 164.53 | 0 | 0 | 0 | 164.53 | 0 | 1.049 | 0 | 0 | 115.17 | 16.45 |  |  | 164.53 | 0 | 0 | 0 | 164.53 | 0 | 1.049 | 0 | 0 | 115.17 | 16.45 |  |  | 0 | 0 | 0 | 296.15 | 0 | 0 | 296.15 | 0 | 0 | 0 | 0 | 0 |  | 0 | 0 | 0 | 296.15 | 0 | 0 | 296.15 | 0 | 0 | 0 | 0 | 0 | [52 empty] | 0
50 | 0 | 0 | 1 | 201 | 164.53 | ПЗ | Прямые затраты |  |  | 201 | 1 | 3 |  | 2
50 | 0 | 0 | 1 | 202 | 0 | СтМат | Стоимость материальных ресурсов |  |  | 202 | 2 | 3 |  | 2
50 | 0 | 0 | 1 | 222 | 0 | СтМатЗак | Стоимость материалов заказчика |  |  | 222 | 3 | 3 |  | 2
50 | 0 | 0 | 1 | 216 | 0 | Оборуд | Стоимость оборудования |  |  | 216 | 4 | 3 |  | 2
50 | 0 | 0 | 1 | 223 | 0 | ОборудЗак | Стоимость оборудования заказчика |  |  | 223 | 5 | 3 |  | 2
50 | 0 | 0 | 1 | 203 | 0 | ЭММ | Эксплуатация машин |  |  | 203 | 6 | 3 |  | 2
50 | 0 | 0 | 1 | 204 | 0 | ЗПМ | ЗП машинистов |  |  | 204 | 7 | 3 |  | 2
50 | 0 | 0 | 1 | 205 | 164.53 | ОЗП | Основная ЗП рабочих |  |  | 205 | 8 | 3 |  | 2
50 | 0 | 0 | 1 | 214 | 0 | Строит | Строительные работы с НР и СП |  |  | 214 | 9 | 3 |  | 2
50 | 0 | 0 | 1 | 215 | 0 | Монтаж | Монтажные работы с НР и СП |  |  | 215 | 10 | 3 |  | 2
50 | 0 | 0 | 1 | 217 | 296.15 | Прочие | Прочие работы с НР и СП |  |  | 217 | 11 | 3 |  | 2
50 | 0 | 0 | 1 | 206 | 0 | ВозврМат | Возврат материалов |  |  | 206 | 12 | 3 |  | 2
50 | 0 | 0 | 1 | 207 | 1.049 | ТрудСтр | Трудозатраты строителей |  |  | 207 | 13 | 3 |  | -1
50 | 0 | 0 | 1 | 208 | 0 | ТрудМаш | Трудозатраты машинистов |  |  | 208 | 14 | 3 |  | -1
50 | 0 | 0 | 1 | 209 | 0 | ТранспМат | Транспорт материалов |  |  | 209 | 15 | 3 |  | 2
50 | 0 | 0 | 1 | 210 | 115.17 | НР | Накладные расходы |  |  | 210 | 16 | 3 |  | 2
50 | 0 | 0 | 1 | 211 | 16.45 | СмПриб | Сметная прибыль |  |  | 211 | 17 | 3 |  | 2
50 | 0 | 0 | 1 | 224 | 296.15 | Всего | Всего с НР и СП |  |  | 224 | 18 | 3 |  | 2
5 | 1 |  | 456 |  | Новый подраздел | Ремонтные работы |  | 0 |  | 0 | [10 empty] | 0 | [53 empty] | 0 | [11 empty] | 0
52 | 1 | 5 | 441 | 0 | Новый подраздел | Ремонтные работы | [7 empty] | 17141.49 | 11210.59 | 4.19 | 0.97 | 5926.71 | 0 | 30.776 | 0 | 0 | 4148.69 | 592.66 | 0 | 0 | 17141.49 | 11210.59 | 4.19 | 0.97 | 5926.71 | 0 | 30.776 | 0 | 0 | 4148.69 | 592.66 | 0 | 0 | 0 | 0 | 0 | 21883.88 | 0 | 0 | 21883.88 | 11210.59 | 11210.59 | 0 | 11210.59 | 0 | 0 | 0 | 0 | 0 | 21883.88 | 0 | 0 | 21883.88 | 11210.59 | 11210.59 | 0 | 11210.59 | 0 | 0 | 0 | 0 | 0 | 0 | 0 | 0 | 0 | 0 | 0 | 0 | 0 | 0 | 0 | 0 | 0 | 0 | 0 | 0 | 0 | 0 | 0 | 0 | 0 | 0 | 0 | 0 | 0 | 0 | 0 | 0 | 0 | 0 | 0 | 0 | 0 | 0 | 0 | 0 | 0 | 0 | 0 | 0 | 0 | 0 | 0 | 0 | 0 | 0 | 0 | 0 | 0 | 0
17 | 1 | 228 | 228 | 1 | 1.7-3203-11-1/1 | Монтаж кровельного покрытия из профилированного листа при высоте здания до 25 м | 100 м2 | 0.1 | 0 |  |  |  |  | 4792.35 | 3976.23 | 1.97 | 0.54 | 814.15 | 0 | 3.646 | 0 | 0 | 569.91 | 81.42 |  | 31140108 | 47923.53 | 39762.29 | 19.72 | 5.36 | 8141.52 | 0 | 36.46 | 0 | 0 | 47923.53 | 39762.29 | 19.72 | 5.36 | 8141.52 | 0 | 36.46 | 0 | 0 | 70 | 10 | 1 | 1 |  |  | 1 | 1 | 1 | 1 |  |  |  |  | 0 | 4 | СН-2012-2018.1. База. Сб.7-3203-11-1/1 |  |  | 0 | 0 |  | 0 | 1 | 0 | 1 | 1 | 1 | 1 | 1 | 1 |  | 70 | 10 |  |  |  |  | 0 | 0 | [5 empty] | 0 |  | 0 | 4792.35 | 39762.29 | 19.72 | 5.36 | 8141.52 | 0 | 36.46 | 0 | 0 | 569.905 | 81.415 | [13 empty] | 0 | 0 | 1 | 1 | 1005 | 100 м2 | 100 м2 | 100 |  | 30895129 | 1 | СН-2012 | 0 | 4 | 0 | Подрядные работы, гл. 1-5 | работа | 0 | 47923.53 | 39762.29 | 19.72 | 5.36 | 8141.52 | 36.46 | 0 | 0 |  |  |  |  | 0 | 0 | 0 | 70 | 10 |  | 0 | 1961790137 | 2 | 1 | -2 | 0 | 0.58 | 0 | 5444.26 | 0 | 0 | 5444.26 | 0 | 1 | 0 | 0 | 0
17 | 1 | 232 | 232 | 2 | 1.7-3203-4-6/1 | Устройство примыканий к стенам каменным из листовой оцинкованной стали толщиной 0,5 мм | 100 м | 0.0755 | 0 |  |  |  |  | 1669.86 | 1482.53 | 0 | 0 | 187.33 | 0 | 1.091 | 0 | 0 | 131.13 | 18.73 |  | 31140108 | 22117.32 | 19636.11 | 0 | 0 | 2481.21 | 0 | 14.45 | 0 | 0 | 22117.32 | 19636.11 | 0 | 0 | 2481.21 | 0 | 14.45 | 0 | 0 | 70 | 10 | 1 | 1 |  |  | 1 | 1 | 1 | 1 |  |  |  |  | 0 | 4 | СН-2012-2018.1. База. Сб.7-3203-4-6/1 |  |  | 0 | 0 |  | 0 | 1 | 0 | 1 | 1 | 1 | 1 | 1 | 1 |  | 70 | 10 |  |  |  |  | 0 | 0 | [5 empty] | 0 |  | 0 | 1669.86 | 19636.11 | 0 | 0 | 2481.21 | 0 | 14.45 | 0 | 0 | 131.131 | 18.733 | [13 empty] | 0 | 0 | 1 | 1 | 1003 | 100 м | 100 м | 100 |  | 30895129 | 1 | СН-2012 | 0 | 4 | 0 | Подрядные работы, гл. 1-5 | работа | 0 | 22117.32 | 19636.11 | 0 | 0 | 2481.21 | 14.45 | 0 | 0 |  |  |  |  | 0 | 0 | 0 | 70 | 10 |  | 0 | 1299148935 | 2 | 1 | -2 | 0 | 0 | 0 | 1819.72 | 0 | 0 | 1819.72 | 0 | 1 | 0 | 0 | 0
17 | 1 | 234 | 234 | 3 | 1.50-3203-24-3/1 | Герметизация мастикой швов горизонтальных | 100 м | 0.0755 | 0 |  |  |  |  | 550.69 | 271.57 | 0 | 0 | 279.12 | 0 | 1.3801 | 0 | 0 | 195.38 | 27.91 |  | 31140108 | 7293.95 | 3597 | 0 | 0 | 3696.95 | 0 | 18.28 | 0 | 0 | 7293.95 | 3597 | 0 | 0 | 3696.95 | 0 | 18.28 | 0 | 0 | 70 | 10 | 1 | 1 |  |  | 1 | 1 | 1 | 1 |  |  |  |  | 0 | 4 | СН-2012-2018.1. База. Сб.50-3203-24-3/1 |  |  | 0 | 0 |  | 0 | 1 | 0 | 1 | 1 | 1 | 1 | 1 | 1 |  | 70 | 10 |  |  |  |  | 0 | 0 | [5 empty] | 0 |  | 0 | 550.69 | 3597 | 0 | 0 | 3696.95 | 0 | 18.28 | 0 | 0 | 195.384 | 27.912 | [13 empty] | 0 | 0 | 1 | 1 | 1003 | 100 м | 100 м | 100 |  | 30895129 | 1 | СН-2012 | 0 | 4 | 0 | Подрядные работы, гл. 1-5 | работа | 0 | 7293.95 | 3597 | 0 | 0 | 3696.95 | 18.28 | 0 | 0 |  |  |  |  | 0 | 0 | 0 | 70 | 10 |  | 0 | -1765019448 | 2 | 1 | -2 | 0 | 0 | 0 | 773.98 | 0 | 0 | 773.98 | 0 | 1 | 0 | 0 | 0
17 | 1 | 240 | 240 | 4 | 1.10-3803-1-1/1 | Установка стальных плинтусов из гнутого профиля | 100 м | 0.0575 | 0 |  |  |  |  | 802.64 | 628.41 | 1.4 | 0.16 | 172.83 | 0 | 0.8349 | 0 | 0 | 120.98 | 17.28 |  | 31140108 | 13958.91 | 10928.81 | 24.36 | 2.78 | 3005.74 | 0 | 14.52 | 0 | 0 | 13958.91 | 10928.81 | 24.36 | 2.78 | 3005.74 | 0 | 14.52 | 0 | 0 | 70 | 10 | 1 | 1 |  |  | 1 | 1 | 1 | 1 |  |  |  |  | 0 | 4 | СН-2012-2018.1. База. Сб.10-3803-1-1/1 |  |  | 0 | 0 |  | 0 | 1 | 0 | 1 | 1 | 1 | 1 | 1 | 1 |  | 70 | 10 |  |  |  |  | 0 | 0 | [5 empty] | 0 |  | 0 | 802.64 | 10928.81 | 24.36 | 2.78 | 3005.74 | 0 | 14.52 | 0 | 0 | 120.981 | 17.283 | [13 empty] | 0 | 0 | 1 | 1 | 1003 | 100 м | 100 м | 100 |  | 30895129 | 1 | СН-2012 | 0 | 4 | 0 | Подрядные работы, гл. 1-5 | работа | 0 | 13958.91 | 10928.81 | 24.36 | 2.78 | 3005.74 | 14.52 | 0 | 0 |  |  |  |  | 0 | 0 | 0 | 70 | 10 |  | 0 | 1847709981 | 2 | 1 | -2 | 0 | 0.17 | 0 | 941.07 | 0 | 0 | 941.07 | 0 | 1 | 0 | 0 | 0
17 | 1 | 244 | 244 | 5 | 1.10-3103-2-1/1 | Устройство стяжек цементных толщиной 20 мм | 100 м2 | 0.0215 | 0 |  |  |  |  | 230.4 | 137.33 | 0.45 | 0.05 | 92.62 | 0 | 0.57684 | 0 | 0 | 64.83 | 9.26 |  | 31140108 | 10716.19 | 6387.54 | 20.83 | 2.15 | 4307.82 | 0 | 26.83 | 0 | 0 | 10716.19 | 6387.54 | 20.83 | 2.15 | 4307.82 | 0 | 26.83 | 0 | 0 | 70 | 10 | 1 | 1 |  |  | 1 | 1 | 1 | 1 |  |  |  |  | 0 | 4 | СН-2012-2018.1. База. Сб.10-3103-2-1/1 |  |  | 0 | 0 |  | 0 | 1 | 0 | 1 | 1 | 1 | 1 | 1 | 1 |  | 70 | 10 |  |  |  |  | 0 | 0 | [5 empty] | 0 |  | 0 | 230.4 | 6387.54 | 20.83 | 2.15 | 4307.82 | 0 | 26.83 | 0 | 0 | 64.834 | 9.262 | [13 empty] | 0 | 0 | 1 | 1 | 1005 | 100 м2 | 100 м2 | 100 |  | 30895129 | 1 | СН-2012 | 0 | 4 | 0 | Подрядные работы, гл. 1-5 | работа | 0 | 10716.19 | 6387.54 | 20.83 | 2.15 | 4307.82 | 26.83 | 0 | 0 |  |  |  |  | 0 | 0 | 0 | 70 | 10 |  | 0 | -2125373102 | 2 | 1 | -2 | 0 | 0.05 | 0 | 304.54 | 0 | 0 | 304.54 | 0 | 1 | 0 | 0 | 0
17 | 1 | 247 | 247 | 6 | 1.10-3103-2-2/1 | Добавляется или исключается на каждые 5 мм изменения толщины стяжки к поз.10-3103-2-1 | 100 м2 | 0.0215 | 0 |  |  |  |  | 35.6 | 33.77 | 0.11 | 0.01 | 1.72 | 0 | 0.010965 | 0 | 0 | 1.2 | 0.17 |  | 31140108 | 1655.96 | 1570.65 | 5.32 | 0.55 | 79.99 | 0 | 0.51 | 0 | 0 | 1655.96 | 1570.65 | 5.32 | 0.55 | 79.99 | 0 | 0.51 | 0 | 0 | 70 | 10 | 1 | 1 |  |  | 1 | 1 | 1 | 1 |  |  |  |  | 0 | 4 | СН-2012-2018.1. База. Сб.10-3103-2-2/1 |  |  | 0 | 0 |  | 0 | 1 | 0 | 1 | 1 | 1 | 1 | 1 | 1 |  | 70 | 10 |  |  |  |  | 0 | 0 | [5 empty] | 0 |  | 0 | 35.6 | 1570.65 | 5.32 | 0.55 | 79.99 | 0 | 0.51 | 0 | 0 | 1.204 | 0.172 | [13 empty] | 0 | 0 | 1 | 1 | 1005 | 100 м2 | 100 м2 | 100 |  | 30895129 | 1 | СН-2012 | 0 | 4 | 0 | Подрядные работы, гл. 1-5 | работа | 0 | 1655.96 | 1570.65 | 5.32 | 0.55 | 79.99 | 0.51 | 0 | 0 |  |  |  |  | 0 | 0 | 0 | 70 | 10 |  | 0 | -591962512 | 2 | 1 | -2 | 0 | 0.01 | 0 | 36.98 | 0 | 0 | 36.98 | 0 | 1 | 0 | 0 | 0
17 | 1 | 250 | 250 | 7 | 1.10-3703-1-1/1 | Устройство покрытий на цементном растворе из плиток бетонных | 100 м2 | 0.0494 | 0 |  |  |  |  | 4087.8 | 3387.27 | 0 | 0 | 700.53 | 0 | 4.1244 | 0 | 0 | 490.37 | 70.05 |  | 31140108 | 82749.03 | 68568.25 | 0 | 0 | 14180.78 | 0 | 83.49 | 0 | 0 | 82749.03 | 68568.25 | 0 | 0 | 14180.78 | 0 | 83.49 | 0 | 0 | 70 | 10 | 1 | 1 |  |  | 1 | 1 | 1 | 1 |  |  |  |  | 0 | 4 | СН-2012-2018.1. База. Сб.10-3703-1-1/1 |  |  | 0 | 0 |  | 0 | 1 | 0 | 1 | 1 | 1 | 1 | 1 | 1 |  | 70 | 10 |  |  |  |  | 0 | 0 | [5 empty] | 0 |  | 0 | 4087.8 | 68568.25 | 0 | 0 | 14180.78 | 0 | 83.49 | 0 | 0 | 490.371 | 70.053 | [13 empty] | 0 | 0 | 1 | 1 | 1005 | 100 м2 | 100 м2 | 100 |  | 30895129 | 1 | СН-2012 | 0 | 4 | 0 | Подрядные работы, гл. 1-5 | работа | 0 | 82749.03 | 68568.25 | 0 | 0 | 14180.78 | 83.49 | 0 | 0 |  |  |  |  | 0 | 0 | 0 | 70 | 10 |  | 0 | 486341068 | 2 | 1 | -2 | 0 | 0 | 0 | 4648.22 | 0 | 0 | 4648.22 | 0 | 1 | 0 | 0 | 0
17 | 1 | 253 | 253 | 8 | 1.13-3203-17-4/1 | Масляная окраска белилами с добавлением колера металлических решеток, переплетов, труб, диаметром менее 50 мм и т.п. за два раза | 100 м2 | 0.1 | 0 |  |  |  |  | 1599.36 | 182.28 | 0 | 0 | 1417.08 | 0 | 7.429 | 0 | 0 | 991.96 | 141.71 |  | 31140108 | 15993.63 | 1822.81 | 0 | 0 | 14170.82 | 0 | 74.29 | 0 | 0 | 15993.63 | 1822.81 | 0 | 0 | 14170.82 | 0 | 74.29 | 0 | 0 | 70 | 10 | 1 | 1 |  |  | 1 | 1 | 1 | 1 |  |  |  |  | 0 | 4 | СН-2012-2018.1. База. Сб.13-3203-17-4/1 |  |  | 0 | 0 |  | 0 | 1 | 0 | 1 | 1 | 1 | 1 | 1 | 1 |  | 70 | 10 |  |  |  |  | 0 | 0 | [5 empty] | 0 |  | 0 | 1599.36 | 1822.81 | 0 | 0 | 14170.82 | 0 | 74.29 | 0 | 0 | 991.956 | 141.708 | [13 empty] | 0 | 0 | 1 | 1 | 1005 | 100 м2 | 100 м2 | 100 |  | 30895129 | 1 | СН-2012 | 0 | 4 | 0 | Подрядные работы, гл. 1-5 | работа | 0 | 15993.63 | 1822.81 | 0 | 0 | 14170.82 | 74.29 | 0 | 0 |  |  |  |  | 0 | 0 | 0 | 70 | 10 |  | 0 | -623993222 | 2 | 1 | -2 | 0 | 0 | 0 | 2733.03 | 0 | 0 | 2733.03 | 0 | 1 | 0 | 0 | 0
17 | 1 | 256 | 256 | 9 | 1.14-3101-1-5/1 | Ремонт штукатурки гладких фасадов по камню и бетону с земли и лесов цементно-известковым раствором при площади до 20 м2 толщиной слоя до 20 мм | 100 м2 | 0.0665 | 0 |  |  |  |  | 2541.4 | 505.48 | 0 | 0 | 2035.92 | 0 | 10.6733 | 0 | 0 | 1425.14 | 203.59 |  | 31140108 | 38216.58 | 7601.2 | 0 | 0 | 30615.38 | 0 | 160.5 | 0 | 0 | 38216.58 | 7601.2 | 0 | 0 | 30615.38 | 0 | 160.5 | 0 | 0 | 70 | 10 | 1 | 1 |  |  | 1 | 1 | 1 | 1 |  |  |  |  | 0 | 4 | СН-2012-2018.1. База. Сб.14-3101-1-5/1 |  |  | 0 | 0 |  | 0 | 1 | 0 | 1 | 1 | 1 | 1 | 1 | 1 |  | 70 | 10 |  |  |  |  | 0 | 0 | [5 empty] | 0 |  | 0 | 2541.4 | 7601.2 | 0 | 0 | 30615.38 | 0 | 160.5 | 0 | 0 | 1425.144 | 203.592 | [13 empty] | 0 | 0 | 1 | 1 | 1005 | 100 м2 | 100 м2 | 100 |  | 30895129 | 1 | СН-2012 | 0 | 4 | 0 | Подрядные работы, гл. 1-5 | работа | 0 | 38216.58 | 7601.2 | 0 | 0 | 30615.38 | 160.5 | 0 | 0 |  |  |  |  | 0 | 0 | 0 | 70 | 10 |  | 0 | -432150363 | 2 | 1 | -2 | 0 | 0 | 0 | 4170.13 | 0 | 0 | 4170.13 | 0 | 1 | 0 | 0 | 0
17 | 1 | 264 | 264 | 10 | 1.14-3203-4-1/1 | Перхлорвиниловая окраска фасадов с лесов с подготовкой поверхности по штукатурке или бетону | 100 м2 | 0.0665 | 0 |  |  |  |  | 831.39 | 605.72 | 0.26 | 0.21 | 225.41 | 0 | 1.0095 | 0 | 0 | 157.79 | 22.54 |  | 31140108 | 12502.2 | 9108.63 | 3.88 | 3.2 | 3389.69 | 0 | 15.18 | 0 | 0 | 12502.2 | 9108.63 | 3.88 | 3.2 | 3389.69 | 0 | 15.18 | 0 | 0 | 70 | 10 | 1 | 1 |  |  | 1 | 1 | 1 | 1 |  |  |  |  | 0 | 4 | СН-2012-2018.1. База. Сб.14-3203-4-1/1 |  |  | 0 | 0 |  | 0 | 1 | 0 | 1 | 1 | 1 | 1 | 1 | 1 |  | 70 | 10 |  |  |  |  | 0 | 0 | [5 empty] | 0 |  | 0 | 831.39 | 9108.63 | 3.88 | 3.2 | 3389.69 | 0 | 15.18 | 0 | 0 | 157.787 | 22.541 | [13 empty] | 0 | 0 | 1 | 1 | 1005 | 100 м2 | 100 м2 | 100 |  | 30895129 | 1 | СН-2012 | 0 | 4 | 0 | Подрядные работы, гл. 1-5 | работа | 0 | 12502.2 | 9108.63 | 3.88 | 3.2 | 3389.69 | 15.18 | 0 | 0 |  |  |  |  | 0 | 0 | 0 | 70 | 10 |  | 0 | -72333134 | 2 | 1 | -2 | 0 | 0.23 | 0 | 1011.95 | 0 | 0 | 1011.95 | 0 | 1 | 0 | 0 | 0
51 | 1 | 5 | 441 |  | Новый подраздел | Ремонтные работы | [7 empty] | 17141.49 | 11210.59 | 4.19 | 0.97 | 5926.71 | 0 | 30.776 | 0 | 0 | 4148.69 | 592.66 |  |  | 17141.49 | 11210.59 | 4.19 | 0.97 | 5926.71 | 0 | 30.776 | 0 | 0 | 4148.69 | 592.66 |  |  | 0 | 0 | 0 | 21883.88 | 0 | 0 | 21883.88 | 11210.59 | 11210.59 | 0 | 11210.59 | 0 |  | 0 | 0 | 0 | 21883.88 | 0 | 0 | 21883.88 | 11210.59 | 11210.59 | 0 | 11210.59 | 0 | [52 empty] | 0
50 | 0 | 0 | 1 | 201 | 17141.49 | ПЗ | Прямые затраты |  |  | 201 | 1 | 3 |  | 2
50 | 0 | 0 | 1 | 202 | 11210.59 | СтМат | Стоимость материальных ресурсов |  |  | 202 | 2 | 3 |  | 2
50 | 0 | 0 | 1 | 222 | 0 | СтМатЗак | Стоимость материалов заказчика |  |  | 222 | 3 | 3 |  | 2
50 | 0 | 0 | 1 | 216 | 0 | Оборуд | Стоимость оборудования |  |  | 216 | 4 | 3 |  | 2
50 | 0 | 0 | 1 | 223 | 0 | ОборудЗак | Стоимость оборудования заказчика |  |  | 223 | 5 | 3 |  | 2
50 | 0 | 0 | 1 | 203 | 4.19 | ЭММ | Эксплуатация машин |  |  | 203 | 6 | 3 |  | 2
50 | 0 | 0 | 1 | 204 | 0.97 | ЗПМ | ЗП машинистов |  |  | 204 | 7 | 3 |  | 2
50 | 0 | 0 | 1 | 205 | 5926.71 | ОЗП | Основная ЗП рабочих |  |  | 205 | 8 | 3 |  | 2
50 | 0 | 0 | 1 | 214 | 0 | Строит | Строительные работы с НР и СП |  |  | 214 | 9 | 3 |  | 2
50 | 0 | 0 | 1 | 215 | 0 | Монтаж | Монтажные работы с НР и СП |  |  | 215 | 10 | 3 |  | 2
50 | 0 | 0 | 1 | 217 | 21883.88 | Прочие | Прочие работы с НР и СП |  |  | 217 | 11 | 3 |  | 2
50 | 0 | 0 | 1 | 206 | 0 | ВозврМат | Возврат материалов |  |  | 206 | 12 | 3 |  | 2
50 | 0 | 0 | 1 | 207 | 30.776 | ТрудСтр | Трудозатраты строителей |  |  | 207 | 13 | 3 |  | -1
50 | 0 | 0 | 1 | 208 | 0 | ТрудМаш | Трудозатраты машинистов |  |  | 208 | 14 | 3 |  | -1
50 | 0 | 0 | 1 | 209 | 0 | ТранспМат | Транспорт материалов |  |  | 209 | 15 | 3 |  | 2
50 | 0 | 0 | 1 | 210 | 4148.69 | НР | Накладные расходы |  |  | 210 | 16 | 3 |  | 2
50 | 0 | 0 | 1 | 211 | 592.66 | СмПриб | Сметная прибыль |  |  | 211 | 17 | 3 |  | 2
50 | 0 | 0 | 1 | 224 | 21883.88 | Всего | Всего с НР и СП |  |  | 224 | 18 | 3 |  | 2
51 | 1 | 4 | 410 |  | Новый раздел | Навес над входом в подвал | [7 empty] | 17306.02 | 11210.59 | 4.19 | 0.97 | 6091.24 | 0 | 31.825 | 0 | 0 | 4263.86 | 609.11 | [15 empty] | 0 | 0 | 0 | 22180.03 | 0 | 0 | 22180.03 | 11210.59 | 11210.59 | 0 | 11210.59 | 0 | [65 empty] | 0
50 | 0 | 0 | 1 | 201 | 17306.02 | ПЗ | Прямые затраты |  |  | 201 | 1 | 3 |  | 2
50 | 0 | 0 | 1 | 202 | 11210.59 | СтМат | Стоимость материальных ресурсов |  |  | 202 | 2 | 3 |  | 2
50 | 0 | 0 | 1 | 222 | 0 | СтМатЗак | Стоимость материалов заказчика |  |  | 222 | 3 | 3 |  | 2
50 | 0 | 0 | 1 | 216 | 0 | Оборуд | Стоимость оборудования |  |  | 216 | 4 | 3 |  | 2
50 | 0 | 0 | 1 | 223 | 0 | ОборудЗак | Стоимость оборудования заказчика |  |  | 223 | 5 | 3 |  | 2
50 | 0 | 0 | 1 | 203 | 4.19 | ЭММ | Эксплуатация машин |  |  | 203 | 6 | 3 |  | 2
50 | 0 | 0 | 1 | 204 | 0.97 | ЗПМ | ЗП машинистов |  |  | 204 | 7 | 3 |  | 2
50 | 0 | 0 | 1 | 205 | 6091.24 | ОЗП | Основная ЗП рабочих |  |  | 205 | 8 | 3 |  | 2
50 | 0 | 0 | 1 | 214 | 0 | Строит | Строительные работы с НР и СП |  |  | 214 | 9 | 3 |  | 2
50 | 0 | 0 | 1 | 215 | 0 | Монтаж | Монтажные работы с НР и СП |  |  | 215 | 10 | 3 |  | 2
50 | 0 | 0 | 1 | 217 | 22180.03 | Прочие | Прочие работы с НР и СП |  |  | 217 | 11 | 3 |  | 2
50 | 0 | 0 | 1 | 206 | 0 | ВозврМат | Возврат материалов |  |  | 206 | 12 | 3 |  | 2
50 | 0 | 0 | 1 | 207 | 31.825 | ТрудСтр | Трудозатраты строителей |  |  | 207 | 13 | 3 |  | -1
50 | 0 | 0 | 1 | 208 | 0 | ТрудМаш | Трудозатраты машинистов |  |  | 208 | 14 | 3 |  | -1
50 | 0 | 0 | 1 | 209 | 0 | ТранспМат | Транспорт материалов |  |  | 209 | 15 | 3 |  | 2
50 | 0 | 0 | 1 | 210 | 4263.86 | НР | Накладные расходы |  |  | 210 | 16 | 3 |  | 2
50 | 0 | 0 | 1 | 211 | 609.11 | СмПриб | Сметная прибыль |  |  | 211 | 17 | 3 |  | 2
50 | 0 | 0 | 1 | 224 | 22180.03 | Всего | Всего с НР и СП |  |  | 224 | 18 | 3 |  | 2
4 | 1 |  | 571 |  | Новый раздел | Главный вход |  | 0 |  | 0 | [10 empty] | 0 | [53 empty] | 0 | [11 empty] | 0
52 | 1 | 4 | 498 | 0 | Новый раздел | Главный вход | [7 empty] | 117045.43 | 78626.64 | 595.7 | 372.5 | 37823.09 | 0 | 188.2221 | 0 | 0 | 26476.15 | 3782.3 | 0 | 0 | 0 | 0 | 0 | 0 | 0 | 0 | 0 | 0 | 0 | 0 | 0 | 0 | 0 | 0 | 0 | 0 | 147706.18 | 0 | 0 | 147706.18 | 78626.64 | 78626.64 | 0 | 78626.64 | 0 | 0 | 0 | 0 | 0 | 0 | 0 | 0 | 0 | 0 | 0 | 0 | 0 | 0 | 0 | 0 | 0 | 0 | 0 | 0 | 0 | 0 | 0 | 0 | 0 | 0 | 0 | 0 | 0 | 0 | 0 | 0 | 0 | 0 | 0 | 0 | 0 | 0 | 0 | 0 | 0 | 0 | 0 | 0 | 0 | 0 | 0 | 0 | 0 | 0 | 0 | 0 | 0 | 0 | 0 | 0 | 0 | 0 | 0 | 0 | 0 | 0 | 0 | 0 | 0 | 0 | 0
5 | 1 |  | 509 |  | Новый подраздел | Демонтажные работы |  | 0 |  | 0 | [10 empty] | 0 | [53 empty] | 0 | [11 empty] | 0
52 | 1 | 5 | 502 | 0 | Новый подраздел | Демонтажные работы | [7 empty] | 4178.59 | 0 | 35.37 | 2.61 | 4143.22 | 0 | 23.6175 | 0 | 0 | 2900.25 | 414.32 | 0 | 0 | 4178.59 | 0 | 35.37 | 2.61 | 4143.22 | 0 | 23.6175 | 0 | 0 | 2900.25 | 414.32 | 0 | 0 | 0 | 0 | 0 | 7495.98 | 0 | 0 | 7495.98 | 0 | 0 | 0 | 0 | 0 | 0 | 0 | 0 | 0 | 7495.98 | 0 | 0 | 7495.98 | 0 | 0 | 0 | 0 | 0 | 0 | 0 | 0 | 0 | 0 | 0 | 0 | 0 | 0 | 0 | 0 | 0 | 0 | 0 | 0 | 0 | 0 | 0 | 0 | 0 | 0 | 0 | 0 | 0 | 0 | 0 | 0 | 0 | 0 | 0 | 0 | 0 | 0 | 0 | 0 | 0 | 0 | 0 | 0 | 0 | 0 | 0 | 0 | 0 | 0 | 0 | 0 | 0 | 0 | 0 | 0 | 0 | 0
17 | 1 | 268 | 268 | 1 | 1.10-3304-1-1/1 | Разборка цементных покрытий, толщина 30 мм | 100 м2 | 0.25 | 0 |  |  |  |  | 1109.97 | 0 | 31.07 | 2.29 | 1078.9 | 0 | 6.15 | 0 | 0 | 755.23 | 107.89 |  | 31140108 | 4439.86 | 0 | 124.28 | 9.15 | 4315.58 | 0 | 24.6 | 0 | 0 | 4439.86 | 0 | 124.28 | 9.15 | 4315.58 | 0 | 24.6 | 0 | 0 | 70 | 10 | 1 | 1 |  |  | 1 | 1 | 1 | 1 |  |  |  |  | 0 | 4 | СН-2012-2018.1. База. Сб.10-3304-1-1/1 |  |  | 0 | 0 |  | 0 | 1 | 0 | 1 | 1 | 1 | 1 | 1 | 1 |  | 70 | 10 |  |  |  |  | 0 | 0 | [5 empty] | 0 |  | 0 | 1109.97 | 0 | 124.28 | 9.15 | 4315.58 | 0 | 24.6 | 0 | 0 | 755.23 | 107.89 | [13 empty] | 0 | 0 | 1 | 1 | 1005 | 100 м2 | 100 м2 | 100 |  | 30895129 | 1 | СН-2012 | 0 | 4 | 0 | Подрядные работы, гл. 1-5 | работа | 0 | 4439.86 | 0 | 124.28 | 9.15 | 4315.58 | 24.6 | 0 | 0 |  |  |  |  | 0 | 0 | 0 | 70 | 10 |  | 0 | -842302412 | 2 | 1 | -2 | 0 | 2.47 | 0 | 1975.56 | 0 | 0 | 1975.56 | 0 | 1 | 0 | 0 | 0
17 | 1 | 272 | 272 | 2 | 1.10-3704-1-2/1 | Разборка покрытий из керамических плиток | 100 м2 | 0.25 | 0 |  |  |  |  | 3068.62 | 0 | 4.3 | 0.32 | 3064.32 | 0 | 17.4675 | 0 | 0 | 2145.02 | 306.43 |  | 31140108 | 12274.5 | 0 | 17.21 | 1.27 | 12257.29 | 0 | 69.87 | 0 | 0 | 12274.5 | 0 | 17.21 | 1.27 | 12257.29 | 0 | 69.87 | 0 | 0 | 70 | 10 | 1 | 1 |  |  | 1 | 1 | 1 | 1 |  |  |  |  | 0 | 4 | СН-2012-2018.1. База. Сб.10-3704-1-2/1 |  |  | 0 | 0 |  | 0 | 1 | 0 | 1 | 1 | 1 | 1 | 1 | 1 |  | 70 | 10 |  |  |  |  | 0 | 0 | [5 empty] | 0 |  | 0 | 3068.62 | 0 | 17.21 | 1.27 | 12257.29 | 0 | 69.87 | 0 | 0 | 2145.024 | 306.432 | [13 empty] | 0 | 0 | 1 | 1 | 1005 | 100 м2 | 100 м2 | 100 |  | 30895129 | 1 | СН-2012 | 0 | 4 | 0 | Подрядные работы, гл. 1-5 | работа | 0 | 12274.5 | 0 | 17.21 | 1.27 | 12257.29 | 69.87 | 0 | 0 |  |  |  |  | 0 | 0 | 0 | 70 | 10 |  | 0 | -294088656 | 2 | 1 | -2 | 0 | 0.35 | 0 | 5520.42 | 0 | 0 | 5520.42 | 0 | 1 | 0 | 0 | 0
51 | 1 | 5 | 502 |  | Новый подраздел | Демонтажные работы | [7 empty] | 4178.59 | 0 | 35.37 | 2.61 | 4143.22 | 0 | 23.6175 | 0 | 0 | 2900.25 | 414.32 |  |  | 4178.59 | 0 | 35.37 | 2.61 | 4143.22 | 0 | 23.6175 | 0 | 0 | 2900.25 | 414.32 |  |  | 0 | 0 | 0 | 7495.98 | 0 | 0 | 7495.98 | 0 | 0 | 0 | 0 | 0 |  | 0 | 0 | 0 | 7495.98 | 0 | 0 | 7495.98 | 0 | 0 | 0 | 0 | 0 | [52 empty] | 0
50 | 0 | 0 | 1 | 201 | 4178.59 | ПЗ | Прямые затраты |  |  | 201 | 1 | 3 |  | 2
50 | 0 | 0 | 1 | 202 | 0 | СтМат | Стоимость материальных ресурсов |  |  | 202 | 2 | 3 |  | 2
50 | 0 | 0 | 1 | 222 | 0 | СтМатЗак | Стоимость материалов заказчика |  |  | 222 | 3 | 3 |  | 2
50 | 0 | 0 | 1 | 216 | 0 | Оборуд | Стоимость оборудования |  |  | 216 | 4 | 3 |  | 2
50 | 0 | 0 | 1 | 223 | 0 | ОборудЗак | Стоимость оборудования заказчика |  |  | 223 | 5 | 3 |  | 2
50 | 0 | 0 | 1 | 203 | 35.37 | ЭММ | Эксплуатация машин |  |  | 203 | 6 | 3 |  | 2
50 | 0 | 0 | 1 | 204 | 2.61 | ЗПМ | ЗП машинистов |  |  | 204 | 7 | 3 |  | 2
50 | 0 | 0 | 1 | 205 | 4143.22 | ОЗП | Основная ЗП рабочих |  |  | 205 | 8 | 3 |  | 2
50 | 0 | 0 | 1 | 214 | 0 | Строит | Строительные работы с НР и СП |  |  | 214 | 9 | 3 |  | 2
50 | 0 | 0 | 1 | 215 | 0 | Монтаж | Монтажные работы с НР и СП |  |  | 215 | 10 | 3 |  | 2
50 | 0 | 0 | 1 | 217 | 7495.98 | Прочие | Прочие работы с НР и СП |  |  | 217 | 11 | 3 |  | 2
50 | 0 | 0 | 1 | 206 | 0 | ВозврМат | Возврат материалов |  |  | 206 | 12 | 3 |  | 2
50 | 0 | 0 | 1 | 207 | 23.6175 | ТрудСтр | Трудозатраты строителей |  |  | 207 | 13 | 3 |  | -1
50 | 0 | 0 | 1 | 208 | 0 | ТрудМаш | Трудозатраты машинистов |  |  | 208 | 14 | 3 |  | -1
50 | 0 | 0 | 1 | 209 | 0 | ТранспМат | Транспорт материалов |  |  | 209 | 15 | 3 |  | 2
50 | 0 | 0 | 1 | 210 | 2900.25 | НР | Накладные расходы |  |  | 210 | 16 | 3 |  | 2
50 | 0 | 0 | 1 | 211 | 414.32 | СмПриб | Сметная прибыль |  |  | 211 | 17 | 3 |  | 2
50 | 0 | 0 | 1 | 224 | 7495.98 | Всего | Всего с НР и СП |  |  | 224 | 18 | 3 |  | 2
5 | 1 |  | 550 |  | Новый подраздел | Ремонтные работы |  | 0 |  | 0 | [10 empty] | 0 | [53 empty] | 0 | [11 empty] | 0
52 | 1 | 5 | 530 | 0 | Новый подраздел | Ремонтные работы | [7 empty] | 112866.84 | 78626.64 | 560.33 | 369.89 | 33679.87 | 0 | 164.6046 | 0 | 0 | 23575.9 | 3367.98 | 0 | 0 | 112866.84 | 78626.64 | 560.33 | 369.89 | 33679.87 | 0 | 164.6046 | 0 | 0 | 23575.9 | 3367.98 | 0 | 0 | 0 | 0 | 0 | 140210.2 | 0 | 0 | 140210.2 | 78626.64 | 78626.64 | 0 | 78626.64 | 0 | 0 | 0 | 0 | 0 | 140210.2 | 0 | 0 | 140210.2 | 78626.64 | 78626.64 | 0 | 78626.64 | 0 | 0 | 0 | 0 | 0 | 0 | 0 | 0 | 0 | 0 | 0 | 0 | 0 | 0 | 0 | 0 | 0 | 0 | 0 | 0 | 0 | 0 | 0 | 0 | 0 | 0 | 0 | 0 | 0 | 0 | 0 | 0 | 0 | 0 | 0 | 0 | 0 | 0 | 0 | 0 | 0 | 0 | 0 | 0 | 0 | 0 | 0 | 0 | 0 | 0 | 0 | 0 | 0 | 0
17 | 1 | 275 | 275 | 1 | 1.10-3703-1-1/1 | Устройство покрытий на цементном растворе из плиток бетонных | 100 м2 | 0.25 | 0 |  |  |  |  | 20687.26 | 17142.06 | 0 | 0 | 3545.2 | 0 | 20.8725 | 0 | 0 | 2481.64 | 354.52 |  | 31140108 | 82749.03 | 68568.25 | 0 | 0 | 14180.78 | 0 | 83.49 | 0 | 0 | 82749.03 | 68568.25 | 0 | 0 | 14180.78 | 0 | 83.49 | 0 | 0 | 70 | 10 | 1 | 1 |  |  | 1 | 1 | 1 | 1 |  |  |  |  | 0 | 4 | СН-2012-2018.1. База. Сб.10-3703-1-1/1 |  |  | 0 | 0 |  | 0 | 1 | 0 | 1 | 1 | 1 | 1 | 1 | 1 |  | 70 | 10 |  |  |  |  | 0 | 0 | [5 empty] | 0 |  | 0 | 20687.26 | 68568.25 | 0 | 0 | 14180.78 | 0 | 83.49 | 0 | 0 | 2481.64 | 354.52 | [13 empty] | 0 | 0 | 1 | 1 | 1005 | 100 м2 | 100 м2 | 100 |  | 30895129 | 1 | СН-2012 | 0 | 4 | 0 | Подрядные работы, гл. 1-5 | работа | 0 | 82749.03 | 68568.25 | 0 | 0 | 14180.78 | 83.49 | 0 | 0 |  |  |  |  | 0 | 0 | 0 | 70 | 10 |  | 0 | 486341068 | 2 | 1 | -2 | 0 | 0 | 0 | 23523.42 | 0 | 0 | 23523.42 | 0 | 1 | 0 | 0 | 0
17 | 1 | 286 | 286 | 2 | 1.14-3403-10-1/1 | Облицовка стен наружных керамическими крупноразмерными плитами типа керамогранит на клее из сухих смесей толщиной слоя 4 мм с затиркой швов фуговочной смесью | 100 м2 | 0.27 | 0 |  |  |  |  | 25308.35 | 18842.94 | 486.18 | 352.92 | 5979.23 | 0 | 31.482 | 0 | 0 | 4185.46 | 597.92 |  | 31140108 | 93734.64 | 69788.68 | 1800.66 | 1307.1 | 22145.3 | 0 | 116.6 | 0 | 0 | 93734.64 | 69788.68 | 1800.66 | 1307.1 | 22145.3 | 0 | 116.6 | 0 | 0 | 70 | 10 | 1 | 1 |  |  | 1 | 1 | 1 | 1 |  |  |  |  | 0 | 4 | СН-2012-2018.1. База. Сб.14-3403-10-1/1 |  |  | 0 | 0 |  | 0 | 1 | 0 | 1 | 1 | 1 | 1 | 1 | 1 |  | 70 | 10 |  |  |  |  | 0 | 0 | [5 empty] | 0 |  | 0 | 25308.35 | 69788.68 | 1800.66 | 1307.1 | 22145.3 | 0 | 116.6 | 0 | 0 | 4185.461 | 597.923 | [13 empty] | 0 | 0 | 1 | 1 | 1005 | 100 м2 | 100 м2 | 100 |  | 30895129 | 1 | СН-2012 | 0 | 4 | 0 | Подрядные работы, гл. 1-5 | работа | 0 | 93734.64 | 69788.68 | 1800.66 | 1307.1 | 22145.3 | 116.6 | 0 | 0 |  |  |  |  | 0 | 0 | 0 | 70 | 10 |  | 0 | -803446888 | 2 | 1 | -2 | 0 | 381.15 | 0 | 30472.88 | 0 | 0 | 30472.88 | 0 | 1 | 0 | 0 | 0
17 | 1 | 288 | 288 | 3 | 1.4-5302-1-8/1 | Монтаж вновь изготовленного металлического каркаса главы на месте с креплением его к основанию и подъем всех элементов при весе каркаса до 0,5 т | т | 0.25 | 0 |  |  |  |  | 5708.03 | 381.69 | 0 | 0 | 5326.34 | 0 | 20.85 | 0 | 0 | 3728.44 | 532.63 |  | 31140108 | 22832.11 | 1526.75 | 0 | 0 | 21305.36 | 0 | 83.4 | 0 | 0 | 22832.11 | 1526.75 | 0 | 0 | 21305.36 | 0 | 83.4 | 0 | 0 | 70 | 10 | 1 | 1 |  |  | 1 | 1 | 1 | 1 |  |  |  |  | 0 | 4 | СН-2012-2018.1. База. Сб.4-5302-1-8/1 |  |  | 0 | 0 |  | 0 | 1 | 0 | 1 | 1 | 1 | 1 | 1 | 1 |  | 70 | 10 |  |  |  |  | 0 | 0 | [5 empty] | 0 |  | 0 | 5708.03 | 1526.75 | 0 | 0 | 21305.36 | 0 | 83.4 | 0 | 0 | 3728.438 | 532.634 | [13 empty] | 0 | 0 | 1 | 1 | 1009 | т | т | 1000 |  | 30895129 | 1 | СН-2012 | 0 | 4 | 0 | Подрядные работы, гл. 1-5 | работа | 0 | 22832.11 | 1526.75 | 0 | 0 | 21305.36 | 83.4 | 0 | 0 |  |  |  |  | 0 | 0 | 0 | 70 | 10 |  | 0 | -1317133372 | 2 | 1 | -2 | 0 | 0 | 0 | 9969.1 | 0 | 0 | 9969.1 | 0 | 1 | 0 | 0 | 0
17 | 1 | 292 | 292 | 4 | 1.7-3203-4-6/1 | Устройство примыканий к стенам каменным из листовой оцинкованной стали толщиной 0,5 мм | 100 м | 0.1 | 0 |  |  |  |  | 2211.73 | 1963.61 | 0 | 0 | 248.12 | 0 | 1.445 | 0 | 0 | 173.68 | 24.81 |  | 31140108 | 22117.32 | 19636.11 | 0 | 0 | 2481.21 | 0 | 14.45 | 0 | 0 | 22117.32 | 19636.11 | 0 | 0 | 2481.21 | 0 | 14.45 | 0 | 0 | 70 | 10 | 1 | 1 |  |  | 1 | 1 | 1 | 1 |  |  |  |  | 0 | 4 | СН-2012-2018.1. База. Сб.7-3203-4-6/1 |  |  | 0 | 0 |  | 0 | 1 | 0 | 1 | 1 | 1 | 1 | 1 | 1 |  | 70 | 10 |  |  |  |  | 0 | 0 | [5 empty] | 0 |  | 0 | 2211.73 | 19636.11 | 0 | 0 | 2481.21 | 0 | 14.45 | 0 | 0 | 173.684 | 24.812 | [13 empty] | 0 | 0 | 1 | 1 | 1003 | 100 м | 100 м | 100 |  | 30895129 | 1 | СН-2012 | 0 | 4 | 0 | Подрядные работы, гл. 1-5 | работа | 0 | 22117.32 | 19636.11 | 0 | 0 | 2481.21 | 14.45 | 0 | 0 |  |  |  |  | 0 | 0 | 0 | 70 | 10 |  | 0 | 1299148935 | 2 | 1 | -2 | 0 | 0 | 0 | 2410.22 | 0 | 0 | 2410.22 | 0 | 1 | 0 | 0 | 0
17 | 1 | 298 | 298 | 5 | 1.10-3803-1-1/1 | Установка стальных плинтусов из гнутого профиля | 100 м | 0.1 | 0 |  |  |  |  | 1395.89 | 1092.88 | 2.44 | 0.28 | 300.57 | 0 | 1.452 | 0 | 0 | 210.4 | 30.06 |  | 31140108 | 13958.91 | 10928.81 | 24.36 | 2.78 | 3005.74 | 0 | 14.52 | 0 | 0 | 13958.91 | 10928.81 | 24.36 | 2.78 | 3005.74 | 0 | 14.52 | 0 | 0 | 70 | 10 | 1 | 1 |  |  | 1 | 1 | 1 | 1 |  |  |  |  | 0 | 4 | СН-2012-2018.1. База. Сб.10-3803-1-1/1 |  |  | 0 | 0 |  | 0 | 1 | 0 | 1 | 1 | 1 | 1 | 1 | 1 |  | 70 | 10 |  |  |  |  | 0 | 0 | [5 empty] | 0 |  | 0 | 1395.89 | 10928.81 | 24.36 | 2.78 | 3005.74 | 0 | 14.52 | 0 | 0 | 210.399 | 30.057 | [13 empty] | 0 | 0 | 1 | 1 | 1003 | 100 м | 100 м | 100 |  | 30895129 | 1 | СН-2012 | 0 | 4 | 0 | Подрядные работы, гл. 1-5 | работа | 0 | 13958.91 | 10928.81 | 24.36 | 2.78 | 3005.74 | 14.52 | 0 | 0 |  |  |  |  | 0 | 0 | 0 | 70 | 10 |  | 0 | 1847709981 | 2 | 1 | -2 | 0 | 0.3 | 0 | 1636.65 | 0 | 0 | 1636.65 | 0 | 1 | 0 | 0 | 0
17 | 1 | 306 | 306 | 6 | 1.7-3203-11-1/1 | Монтаж кровельного покрытия из профилированного листа при высоте здания до 25 м | 100 м2 | 0.2 | 0 |  |  |  |  | 9584.7 | 7952.46 | 3.94 | 1.07 | 1628.3 | 0 | 7.292 | 0 | 0 | 1139.81 | 162.83 |  | 31140108 | 47923.53 | 39762.29 | 19.72 | 5.36 | 8141.52 | 0 | 36.46 | 0 | 0 | 47923.53 | 39762.29 | 19.72 | 5.36 | 8141.52 | 0 | 36.46 | 0 | 0 | 70 | 10 | 1 | 1 |  |  | 1 | 1 | 1 | 1 |  |  |  |  | 0 | 4 | СН-2012-2018.1. База. Сб.7-3203-11-1/1 |  |  | 0 | 0 |  | 0 | 1 | 0 | 1 | 1 | 1 | 1 | 1 | 1 |  | 70 | 10 |  |  |  |  | 0 | 0 | [5 empty] | 0 |  | 0 | 9584.7 | 39762.29 | 19.72 | 5.36 | 8141.52 | 0 | 36.46 | 0 | 0 | 1139.81 | 162.83 | [13 empty] | 0 | 0 | 1 | 1 | 1005 | 100 м2 | 100 м2 | 100 |  | 30895129 | 1 | СН-2012 | 0 | 4 | 0 | Подрядные работы, гл. 1-5 | работа | 0 | 47923.53 | 39762.29 | 19.72 | 5.36 | 8141.52 | 36.46 | 0 | 0 |  |  |  |  | 0 | 0 | 0 | 70 | 10 |  | 0 | 1961790137 | 2 | 1 | -2 | 0 | 1.16 | 0 | 10888.5 | 0 | 0 | 10888.5 | 0 | 1 | 0 | 0 | 0
17 | 1 | 320 | 320 | 7 | 1.14-3505-2-1/2 | Облицовка поликарбонатом ячеистым толщиной 10 мм металлических конструкций с креплением через соединительные профили, поверхность вертикальная | 100 м2 | 0.32 | 0 |  |  |  |  | 22957.61 | 17228.34 | 35.11 | 4.04 | 5694.16 | 0 | 29.12 | 0 | 0 | 3985.91 | 569.42 |  | 31140108 | 71742.55 | 53838.57 | 109.73 | 12.63 | 17794.25 | 0 | 91 | 0 | 0 | 71742.55 | 53838.57 | 109.73 | 12.63 | 17794.25 | 0 | 91 | 0 | 0 | 70 | 10 | 1 | 1 |  |  | 1 | 1 | 1 | 1 |  |  |  |  | 0 | 4 | СН-2012-2018.1. База. Сб.14-3505-2-1/2 |  |  | 0 | 0 |  | 0 | 1 | 0 | 1 | 1 | 1 | 1 | 1 | 1 |  | 70 | 10 |  |  |  |  | 0 | 0 | [5 empty] | 0 |  | 0 | 22957.61 | 53838.57 | 109.73 | 12.63 | 17794.25 | 0 | 91 | 0 | 0 | 3985.912 | 569.416 | [13 empty] | 0 | 0 | 1 | 1 | 1005 | 100 м2 | 100 м2 | 100 |  | 30895129 | 1 | СН-2012 | 0 | 4 | 0 | Подрядные работы, гл. 1-5 | работа | 0 | 71742.55 | 53838.57 | 109.73 | 12.63 | 17794.25 | 91 | 0 | 0 |  |  |  |  | 0 | 0 | 0 | 70 | 10 |  | 0 | 421579223 | 2 | 1 | -2 | 0 | 4.36 | 0 | 27517.3 | 0 | 0 | 27517.3 | 0 | 1 | 0 | 0 | 0
17 | 1 | 329 | 329 | 8 | 1.21-3103-32-1/1 | Прокладка труб гофрированных поливинилхлоридных, прокладываемых в труднодоступных местах с усиленным креплением накладными скобами и установкой соединительных коробок, по железобетонным стенам и потолкам, диаметром до 16 мм | 100 м | 0.15 | 0 |  |  |  |  | 3248.44 | 897.74 | 26.57 | 10.97 | 2324.13 | 0 | 10.119 | 0 | 0 | 1626.89 | 232.41 |  | 31140108 | 21656.26 | 5984.92 | 177.13 | 73.13 | 15494.21 | 0 | 67.46 | 0 | 0 | 21656.26 | 5984.92 | 177.13 | 73.13 | 15494.21 | 0 | 67.46 | 0 | 0 | 70 | 10 | 1 | 1 |  |  | 1 | 1 | 1 | 1 |  |  |  |  | 0 | 4 | СН-2012-2018.1. База. Сб.21-3103-32-1/1 |  |  | 0 | 0 |  | 0 | 1 | 0 | 1 | 1 | 1 | 1 | 1 | 1 |  | 70 | 10 |  |  |  |  | 0 | 0 | [5 empty] | 0 |  | 0 | 3248.44 | 5984.92 | 177.13 | 73.13 | 15494.21 | 0 | 67.46 | 0 | 0 | 1626.891 | 232.413 | [13 empty] | 0 | 0 | 1 | 1 | 1003 | 100 м | 100 м | 100 |  | 30895129 | 1 | СН-2012 | 0 | 4 | 0 | Подрядные работы, гл. 1-5 | работа | 0 | 21656.26 | 5984.92 | 177.13 | 73.13 | 15494.21 | 67.46 | 0 | 0 |  |  |  |  | 0 | 0 | 0 | 70 | 10 |  | 0 | -400735544 | 2 | 1 | -2 | 0 | 11.85 | 0 | 5119.59 | 0 | 0 | 5119.59 | 0 | 1 | 0 | 0 | 0
17 | 1 | 338 | 337 | 9 | 1.21-3103-8-1/1 | Прокладка проводов и кабелей в коробах, провод сечением до 6 мм2 | 100 м | 0.15 | 0 |  |  |  |  | 853.15 | 743.42 | 0 | 0 | 109.73 | 0 | 0.5325 | 0 | 0 | 76.81 | 10.97 |  | 31140108 | 5687.65 | 4956.1 | 0 | 0 | 731.55 | 0 | 3.55 | 0 | 0 | 5687.65 | 4956.1 | 0 | 0 | 731.55 | 0 | 3.55 | 0 | 0 | 70 | 10 | 1 | 1 |  |  | 1 | 1 | 1 | 1 |  |  |  |  | 0 | 4 | СН-2012-2018.1. База. Сб.21-3103-8-1/1 |  |  | 0 | 0 |  | 0 | 1 | 0 | 1 | 1 | 1 | 1 | 1 | 1 |  | 70 | 10 |  |  |  |  | 0 | 0 | [5 empty] | 0 |  | 0 | 853.15 | 4956.1 | 0 | 0 | 731.55 | 0 | 3.55 | 0 | 0 | 76.811 | 10.973 | [13 empty] | 0 | 0 | 1 | 1 | 1003 | 100 м | 100 м | 100 |  | 30895129 | 1 | СН-2012 | 0 | 4 | 0 | Подрядные работы, гл. 1-5 | работа | 0 | 5687.65 | 4956.1 | 0 | 0 | 731.55 | 3.55 | 0 | 0 |  |  |  |  | 0 | 0 | 0 | 70 | 10 |  | 0 | 1444151645 | 2 | 1 | -2 | 0 | 0 | 0 | 940.93 | 0 | 0 | 940.93 | 0 | 1 | 0 | 0 | 0
18 | 1 | 337 |  | 9,1 | 21.23-13-14 | Провода силовые с медными жилами в поливинилхлоридной изоляции, марка ПуГВ, номинальное напряжение до 450 В, число жил и сечение 1х6 мм2 | км | -0.01545 | -0.103 |  |  |  |  | -715.45 | -715.45 | 0 | 0 | 0 | 0 | 0 | 0 | 0 | 0 | 0 |  | 31140108 | 46307.35 | 46307.35 | 0 | 0 | 0 | 0 | 0 | 0 | 0 | 46307.35 | 46307.35 | 0 | 0 | 0 | 0 | 0 | 0 | 0 | 70 | 10 | 1 | 1 |  |  | 1 | 1 | 1 | 1 |  |  |  |  | 3 | 4 | СН-2012-2018.21. База. Р.23, о.13, поз.14 |  |  | 0 | 0 |  | 0 | 1 | 1 | 1 | 1 | 1 | 1 | 1 | 1 |  | 70 | 10 |  |  |  |  | 0 | 0 | [5 empty] | 0 |  | 0 | -715.45 | 46307.35 | 0 | 0 | 0 | 0 | 0 | 0 | 0 | 0 | 0 | [13 empty] | 0 | 0 | 1 | 1 | 1003 | км | км | 1000 |  | 30895129 | 1 | СН-2012 | 0 | 4 | 0 | Подрядные работы, гл. 1-5 | работа | 0 | 46307.35 | 46307.35 | 0 | 0 | 0 | 0 | 0 | [5 empty] | 0 | 0 | 0 | 70 | 10 |  | 0 | -849538741 | 2 | 1 | -2 | 0 | 0 | 0 | -715.45 | 0 | 0 | -715.45 | 0 | 1 | 0 | 0 | 0
18 | 1 | 338 |  | 9,2 | 21.23-8-89 | Кабели силовые с медными жилами с поливинилхлоридной изоляцией в оболочке из поливинилхлоридного пластиката, с жилой заземления, напряжение 660 В, марка NYM-J, число жил и сечение, мм2: 3х1,5 | км | 0.01545 | 0.103 |  |  |  |  | 931.17 | 931.17 | 0 | 0 | 0 | 0 | 0 | 0 | 0 | 0 | 0 |  | 31140108 | 60269.89 | 60269.89 | 0 | 0 | 0 | 0 | 0 | 0 | 0 | 60269.89 | 60269.89 | 0 | 0 | 0 | 0 | 0 | 0 | 0 | 70 | 10 | 1 | 1 |  |  | 1 | 1 | 1 | 1 |  |  |  |  | 3 | 4 | СН-2012-2018.21. База. Р.23, о.8, поз.89 |  |  | 0 | 0 |  | 0 | 1 | 0 | 1 | 1 | 1 | 1 | 1 | 1 |  | 70 | 10 |  |  |  |  | 0 | 0 | [5 empty] | 0 |  | 0 | 931.17 | 60269.89 | 0 | 0 | 0 | 0 | 0 | 0 | 0 | 0 | 0 | [13 empty] | 0 | 0 | 1 | 1 | 1003 | км | км | 1000 |  | 30895129 | 1 | СН-2012 | 0 | 4 | 0 | Подрядные работы, гл. 1-5 | работа | 0 | 60269.89 | 60269.89 | 0 | 0 | 0 | 0 | 0 | [5 empty] | 0 | 0 | 0 | 70 | 10 |  | 0 | 1966491872 | 2 | 1 | -2 | 0 | 0 | 0 | 931.17 | 0 | 0 | 931.17 | 0 | 1 | 0 | 0 | 0
17 | 1 | 341 | 339 | 10 | 1.20-3103-3-6/1 | Установка светильников одноламповых для ламп накаливания, потолочных или настенных с креплением винтами для помещений с нормальными условиями среды (без стоимости материалов) | 100 шт. | 0.03 | 0 |  |  |  |  | 589.29 | 0 | 6.09 | 0.61 | 583.2 | 0 | 2.6496 | 0 | 0 | 408.24 | 58.32 |  | 31140108 | 19643.26 | 0 | 203.14 | 20.42 | 19440.12 | 0 | 88.32 | 0 | 0 | 19643.26 | 0 | 203.14 | 20.42 | 19440.12 | 0 | 88.32 | 0 | 0 | 70 | 10 | 1 | 1 |  |  | 1 | 1 | 1 | 1 |  |  |  |  | 0 | 4 | СН-2012-2018.1. База. Сб.20-3103-3-6/1 |  |  | 0 | 0 |  | 0 | 1 | 0 | 1 | 1 | 1 | 1 | 1 | 1 |  | 70 | 10 |  |  |  |  | 0 | 0 | [5 empty] | 0 |  | 0 | 589.29 | 0 | 203.14 | 20.42 | 19440.12 | 0 | 88.32 | 0 | 0 | 408.24 | 58.32 | [13 empty] | 0 | 0 | 1 | 1 | 1010 | 100 шт. | 100 шт. | 100 |  | 30895129 | 1 | СН-2012 | 0 | 4 | 0 | Подрядные работы, гл. 1-5 | работа | 0 | 19643.26 | 0 | 203.14 | 20.42 | 19440.12 | 88.32 | 0 | 0 |  |  |  |  | 0 | 0 | 0 | 70 | 10 |  | 0 | -592200912 | 2 | 1 | -2 | 0 | 0.66 | 0 | 1056.51 | 0 | 0 | 1056.51 | 0 | 1 | 0 | 0 | 0
18 | 1 | 341 |  | 10,1 | Цена поставщика | Накладной светодиодный светильник круглый | шт. | 3 | 100 |  |  |  |  | 1082.43 | 1082.43 | 0 | 0 | 0 | 0 | 0 | 0 | 0 | 0 | 0 |  | 31140108 | 360.81 | 360.81 | 0 | 0 | 0 | 0 | 0 | 0 | 0 | 360.81 | 360.81 | 0 | 0 | 0 | 0 | 0 | 0 | 0 | 70 | 10 | 1 | 1 |  |  | 1 | 1 | 1 | 1 |  |  |  |  | 3 | 4 |  |  |  | 0 | 0 |  | 0 | 1 | 0 | 1 | 1 | 1 | 1 | 1 | 1 |  | 70 | 10 |  |  |  |  | 0 | 0 | [5 empty] | 0 |  | 0 | 1082.43 | 360.81 | 0 | 0 | 0 | 0 | 0 | 0 | 0 | 0 | 0 | [13 empty] | 0 | 0 | 1 | 1 | 1010 | шт. | шт. | 1 |  | 30895129 | 1 | СН-2012 | 0 | 4 | 0 | Подрядные работы, гл. 1-5 | работа | 0 | 360.81 | 360.81 | 0 | 0 | 0 | 0 | 0 |  | 5 | 1 | 18 | 425.76 | 0 | 0 | 0 | 70 | 10 | [425,76 / 1,18] | 0 | 290408143 | 2 | 3 | -2 | 0 | 0 | 0 | 1082.43 | 0 | 0 | 1082.43 | 0 | 1 | 0 | 0 | 0
17 | 1 | 346 | 344 | 11 | 1.7-3203-4-3/1 | Устройство карнизных свесов из листовой оцинкованной стали толщиной 0,5 мм | 100 м | 0.072 | 0 |  |  |  |  | 2978.5 | 2715.78 | 0 | 0 | 262.72 | 0 | 1.53 | 0 | 0 | 183.9 | 26.27 |  | 31140108 | 41368.03 | 37719.19 | 0 | 0 | 3648.84 | 0 | 21.25 | 0 | 0 | 41368.03 | 37719.19 | 0 | 0 | 3648.84 | 0 | 21.25 | 0 | 0 | 70 | 10 | 1 | 1 |  |  | 1 | 1 | 1 | 1 |  |  |  |  | 0 | 4 | СН-2012-2018.1. База. Сб.7-3203-4-3/1 |  |  | 0 | 0 |  | 0 | 1 | 0 | 1 | 1 | 1 | 1 | 1 | 1 |  | 70 | 10 |  |  |  |  | 0 | 0 | [5 empty] | 0 |  | 0 | 2978.5 | 37719.19 | 0 | 0 | 3648.84 | 0 | 21.25 | 0 | 0 | 183.904 | 26.272 | [13 empty] | 0 | 0 | 1 | 1 | 1003 | 100 м | 100 м | 100 |  | 30895129 | 1 | СН-2012 | 0 | 4 | 0 | Подрядные работы, гл. 1-5 | работа | 0 | 41368.03 | 37719.19 | 0 | 0 | 3648.84 | 21.25 | 0 | 0 |  |  |  |  | 0 | 0 | 0 | 70 | 10 |  | 0 | -59939368 | 2 | 1 | -2 | 0 | 0 | 0 | 3188.67 | 0 | 0 | 3188.67 | 0 | 1 | 0 | 0 | 0
17 | 1 | 350 | 348 | 12 | 1.14-3403-7-2/2 | Наружная облицовка по бетонной поверхности керамическими отдельными плитками типа керамогранит на цементном растворе стен | 100 м2 | 0.12 | 0 |  |  |  |  | 16045.74 | 8367.57 | 0 | 0 | 7678.17 | 0 | 37.26 | 0 | 0 | 5374.72 | 767.82 |  | 31140108 | 133714.45 | 69729.71 | 0 | 0 | 63984.74 | 0 | 310.5 | 0 | 0 | 133714.45 | 69729.71 | 0 | 0 | 63984.74 | 0 | 310.5 | 0 | 0 | 70 | 10 | 1 | 1 |  |  | 1 | 1 | 1 | 1 |  |  |  |  | 0 | 4 | СН-2012-2018.1. База. Сб.14-3403-7-2/2 |  |  | 0 | 0 |  | 0 | 1 | 0 | 1 | 1 | 1 | 1 | 1 | 1 |  | 70 | 10 |  |  |  |  | 0 | 0 | [5 empty] | 0 |  | 0 | 16045.74 | 69729.71 | 0 | 0 | 63984.74 | 0 | 310.5 | 0 | 0 | 5374.719 | 767.817 | [13 empty] | 0 | 0 | 1 | 1 | 1005 | 100 м2 | 100 м2 | 100 |  | 30895129 | 1 | СН-2012 | 0 | 4 | 0 | Подрядные работы, гл. 1-5 | работа | 0 | 133714.45 | 69729.71 | 0 | 0 | 63984.74 | 310.5 | 0 | 0 |  |  |  |  | 0 | 0 | 0 | 70 | 10 |  | 0 | 1911115568 | 2 | 1 | -2 | 0 | 0 | 0 | 22188.28 | 0 | 0 | 22188.28 | 0 | 1 | 0 | 0 | 0
51 | 1 | 5 | 530 |  | Новый подраздел | Ремонтные работы | [7 empty] | 112866.84 | 78626.64 | 560.33 | 369.89 | 33679.87 | 0 | 164.6046 | 0 | 0 | 23575.9 | 3367.98 |  |  | 112866.84 | 78626.64 | 560.33 | 369.89 | 33679.87 | 0 | 164.6046 | 0 | 0 | 23575.9 | 3367.98 |  |  | 0 | 0 | 0 | 140210.2 | 0 | 0 | 140210.2 | 78626.64 | 78626.64 | 0 | 78626.64 | 0 |  | 0 | 0 | 0 | 140210.2 | 0 | 0 | 140210.2 | 78626.64 | 78626.64 | 0 | 78626.64 | 0 | [52 empty] | 0
50 | 0 | 0 | 1 | 201 | 112866.84 | ПЗ | Прямые затраты |  |  | 201 | 1 | 3 |  | 2
50 | 0 | 0 | 1 | 202 | 78626.64 | СтМат | Стоимость материальных ресурсов |  |  | 202 | 2 | 3 |  | 2
50 | 0 | 0 | 1 | 222 | 0 | СтМатЗак | Стоимость материалов заказчика |  |  | 222 | 3 | 3 |  | 2
50 | 0 | 0 | 1 | 216 | 0 | Оборуд | Стоимость оборудования |  |  | 216 | 4 | 3 |  | 2
50 | 0 | 0 | 1 | 223 | 0 | ОборудЗак | Стоимость оборудования заказчика |  |  | 223 | 5 | 3 |  | 2
50 | 0 | 0 | 1 | 203 | 560.33 | ЭММ | Эксплуатация машин |  |  | 203 | 6 | 3 |  | 2
50 | 0 | 0 | 1 | 204 | 369.89 | ЗПМ | ЗП машинистов |  |  | 204 | 7 | 3 |  | 2
50 | 0 | 0 | 1 | 205 | 33679.87 | ОЗП | Основная ЗП рабочих |  |  | 205 | 8 | 3 |  | 2
50 | 0 | 0 | 1 | 214 | 0 | Строит | Строительные работы с НР и СП |  |  | 214 | 9 | 3 |  | 2
50 | 0 | 0 | 1 | 215 | 0 | Монтаж | Монтажные работы с НР и СП |  |  | 215 | 10 | 3 |  | 2
50 | 0 | 0 | 1 | 217 | 140210.2 | Прочие | Прочие работы с НР и СП |  |  | 217 | 11 | 3 |  | 2
50 | 0 | 0 | 1 | 206 | 0 | ВозврМат | Возврат материалов |  |  | 206 | 12 | 3 |  | 2
50 | 0 | 0 | 1 | 207 | 164.6046 | ТрудСтр | Трудозатраты строителей |  |  | 207 | 13 | 3 |  | -1
50 | 0 | 0 | 1 | 208 | 0 | ТрудМаш | Трудозатраты машинистов |  |  | 208 | 14 | 3 |  | -1
50 | 0 | 0 | 1 | 209 | 0 | ТранспМат | Транспорт материалов |  |  | 209 | 15 | 3 |  | 2
50 | 0 | 0 | 1 | 210 | 23575.9 | НР | Накладные расходы |  |  | 210 | 16 | 3 |  | 2
50 | 0 | 0 | 1 | 211 | 3367.98 | СмПриб | Сметная прибыль |  |  | 211 | 17 | 3 |  | 2
50 | 0 | 0 | 1 | 224 | 140210.2 | Всего | Всего с НР и СП |  |  | 224 | 18 | 3 |  | 2
51 | 1 | 4 | 498 |  | Новый раздел | Главный вход | [7 empty] | 117045.43 | 78626.64 | 595.7 | 372.5 | 37823.09 | 0 | 188.2221 | 0 | 0 | 26476.15 | 3782.3 | [15 empty] | 0 | 0 | 0 | 147706.18 | 0 | 0 | 147706.18 | 78626.64 | 78626.64 | 0 | 78626.64 | 0 | [65 empty] | 0
50 | 0 | 0 | 1 | 201 | 117045.43 | ПЗ | Прямые затраты |  |  | 201 | 1 | 3 |  | 2
50 | 0 | 0 | 1 | 202 | 78626.64 | СтМат | Стоимость материальных ресурсов |  |  | 202 | 2 | 3 |  | 2
50 | 0 | 0 | 1 | 222 | 0 | СтМатЗак | Стоимость материалов заказчика |  |  | 222 | 3 | 3 |  | 2
50 | 0 | 0 | 1 | 216 | 0 | Оборуд | Стоимость оборудования |  |  | 216 | 4 | 3 |  | 2
50 | 0 | 0 | 1 | 223 | 0 | ОборудЗак | Стоимость оборудования заказчика |  |  | 223 | 5 | 3 |  | 2
50 | 0 | 0 | 1 | 203 | 595.7 | ЭММ | Эксплуатация машин |  |  | 203 | 6 | 3 |  | 2
50 | 0 | 0 | 1 | 204 | 372.5 | ЗПМ | ЗП машинистов |  |  | 204 | 7 | 3 |  | 2
50 | 0 | 0 | 1 | 205 | 37823.09 | ОЗП | Основная ЗП рабочих |  |  | 205 | 8 | 3 |  | 2
50 | 0 | 0 | 1 | 214 | 0 | Строит | Строительные работы с НР и СП |  |  | 214 | 9 | 3 |  | 2
50 | 0 | 0 | 1 | 215 | 0 | Монтаж | Монтажные работы с НР и СП |  |  | 215 | 10 | 3 |  | 2
50 | 0 | 0 | 1 | 217 | 147706.18 | Прочие | Прочие работы с НР и СП |  |  | 217 | 11 | 3 |  | 2
50 | 0 | 0 | 1 | 206 | 0 | ВозврМат | Возврат материалов |  |  | 206 | 12 | 3 |  | 2
50 | 0 | 0 | 1 | 207 | 188.2221 | ТрудСтр | Трудозатраты строителей |  |  | 207 | 13 | 3 |  | -1
50 | 0 | 0 | 1 | 208 | 0 | ТрудМаш | Трудозатраты машинистов |  |  | 208 | 14 | 3 |  | -1
50 | 0 | 0 | 1 | 209 | 0 | ТранспМат | Транспорт материалов |  |  | 209 | 15 | 3 |  | 2
50 | 0 | 0 | 1 | 210 | 26476.15 | НР | Накладные расходы |  |  | 210 | 16 | 3 |  | 2
50 | 0 | 0 | 1 | 211 | 3782.3 | СмПриб | Сметная прибыль |  |  | 211 | 17 | 3 |  | 2
50 | 0 | 0 | 1 | 224 | 147706.18 | Всего | Всего с НР и СП |  |  | 224 | 18 | 3 |  | 2
4 | 1 |  | 669 |  | Новый раздел | Крыльцо № 1 |  | 0 |  | 0 | [10 empty] | 0 | [53 empty] | 0 | [11 empty] | 0
52 | 1 | 4 | 592 | 0 | Новый раздел | Крыльцо № 1 | [7 empty] | 12239.15 | 7918.4 | 37.5 | 11.05 | 4283.25 | 0 | 21.9635 | 0 | 0 | 2998.27 | 428.33 | 0 | 0 | 0 | 0 | 0 | 0 | 0 | 0 | 0 | 0 | 0 | 0 | 0 | 0 | 0 | 0 | 0 | 0 | 15677.68 | 0 | 0 | 15677.68 | 7918.4 | 7918.4 | 0 | 7918.4 | 0 | 0 | 0 | 0 | 0 | 0 | 0 | 0 | 0 | 0 | 0 | 0 | 0 | 0 | 0 | 0 | 0 | 0 | 0 | 0 | 0 | 0 | 0 | 0 | 0 | 0 | 0 | 0 | 0 | 0 | 0 | 0 | 0 | 0 | 0 | 0 | 0 | 0 | 0 | 0 | 0 | 0 | 0 | 0 | 0 | 0 | 0 | 0 | 0 | 0 | 0 | 0 | 0 | 0 | 0 | 0 | 0 | 0 | 0 | 0 | 0 | 0 | 0 | 0 | 0 | 0 | 0
5 | 1 |  | 603 |  | Новый подраздел | Демонтажные работы |  | 0 |  | 0 | [10 empty] | 0 | [53 empty] | 0 | [11 empty] | 0
52 | 1 | 5 | 596 | 0 | Новый подраздел | Демонтажные работы | [7 empty] | 168.59 | 0 | 3.39 | 0.25 | 165.2 | 0 | 0.97369 | 0 | 0 | 115.64 | 16.52 | 0 | 0 | 168.59 | 0 | 3.39 | 0.25 | 165.2 | 0 | 0.97369 | 0 | 0 | 115.64 | 16.52 | 0 | 0 | 0 | 0 | 0 | 301.02 | 0 | 0 | 301.02 | 0 | 0 | 0 | 0 | 0 | 0 | 0 | 0 | 0 | 301.02 | 0 | 0 | 301.02 | 0 | 0 | 0 | 0 | 0 | 0 | 0 | 0 | 0 | 0 | 0 | 0 | 0 | 0 | 0 | 0 | 0 | 0 | 0 | 0 | 0 | 0 | 0 | 0 | 0 | 0 | 0 | 0 | 0 | 0 | 0 | 0 | 0 | 0 | 0 | 0 | 0 | 0 | 0 | 0 | 0 | 0 | 0 | 0 | 0 | 0 | 0 | 0 | 0 | 0 | 0 | 0 | 0 | 0 | 0 | 0 | 0 | 0
17 | 1 | 354 | 352 | 1 | 1.10-3304-1-1/1 | Разборка цементных покрытий, толщина 30 мм | 100 м2 | 0.0273 | 0 |  |  |  |  | 121.21 | 0 | 3.39 | 0.25 | 117.82 | 0 | 0.67158 | 0 | 0 | 82.47 | 11.78 |  | 31140108 | 4439.86 | 0 | 124.28 | 9.15 | 4315.58 | 0 | 24.6 | 0 | 0 | 4439.86 | 0 | 124.28 | 9.15 | 4315.58 | 0 | 24.6 | 0 | 0 | 70 | 10 | 1 | 1 |  |  | 1 | 1 | 1 | 1 |  |  |  |  | 0 | 4 | СН-2012-2018.1. База. Сб.10-3304-1-1/1 |  |  | 0 | 0 |  | 0 | 1 | 0 | 1 | 1 | 1 | 1 | 1 | 1 |  | 70 | 10 |  |  |  |  | 0 | 0 | [5 empty] | 0 |  | 0 | 121.21 | 0 | 124.28 | 9.15 | 4315.58 | 0 | 24.6 | 0 | 0 | 82.474 | 11.782 | [13 empty] | 0 | 0 | 1 | 1 | 1005 | 100 м2 | 100 м2 | 100 |  | 30895129 | 1 | СН-2012 | 0 | 4 | 0 | Подрядные работы, гл. 1-5 | работа | 0 | 4439.86 | 0 | 124.28 | 9.15 | 4315.58 | 24.6 | 0 | 0 |  |  |  |  | 0 | 0 | 0 | 70 | 10 |  | 0 | -842302412 | 2 | 1 | -2 | 0 | 0.27 | 0 | 215.73 | 0 | 0 | 215.73 | 0 | 1 | 0 | 0 | 0
17 | 1 | 356 | 354 | 2 | 1.7-3204-1-2/1 | Разборка покрытий кровли из листовой стали | 100 м2 | 0.0288 | 0 |  |  |  |  | 47.38 | 0 | 0 | 0 | 47.38 | 0 | 0.30211 | 0 | 0 | 33.17 | 4.74 |  | 31140108 | 1645.25 | 0 | 0 | 0 | 1645.25 | 0 | 10.49 | 0 | 0 | 1645.25 | 0 | 0 | 0 | 1645.25 | 0 | 10.49 | 0 | 0 | 70 | 10 | 1 | 1 |  |  | 1 | 1 | 1 | 1 |  |  |  |  | 0 | 4 | СН-2012-2018.1. База. Сб.7-3204-1-2/1 |  |  | 0 | 0 |  | 0 | 1 | 0 | 1 | 1 | 1 | 1 | 1 | 1 |  | 70 | 10 |  |  |  |  | 0 | 0 | [5 empty] | 0 |  | 0 | 47.38 | 0 | 0 | 0 | 1645.25 | 0 | 10.49 | 0 | 0 | 33.166 | 4.738 | [13 empty] | 0 | 0 | 1 | 1 | 1005 | 100 м2 | 100 м2 | 100 |  | 30895129 | 1 | СН-2012 | 0 | 4 | 0 | Подрядные работы, гл. 1-5 | работа | 0 | 1645.25 | 0 | 0 | 0 | 1645.25 | 10.49 | 0 | 0 |  |  |  |  | 0 | 0 | 0 | 70 | 10 |  | 0 | -141920376 | 2 | 1 | -2 | 0 | 0 | 0 | 85.29 | 0 | 0 | 85.29 | 0 | 1 | 0 | 0 | 0
51 | 1 | 5 | 596 |  | Новый подраздел | Демонтажные работы | [7 empty] | 168.59 | 0 | 3.39 | 0.25 | 165.2 | 0 | 0.97369 | 0 | 0 | 115.64 | 16.52 |  |  | 168.59 | 0 | 3.39 | 0.25 | 165.2 | 0 | 0.97369 | 0 | 0 | 115.64 | 16.52 |  |  | 0 | 0 | 0 | 301.02 | 0 | 0 | 301.02 | 0 | 0 | 0 | 0 | 0 |  | 0 | 0 | 0 | 301.02 | 0 | 0 | 301.02 | 0 | 0 | 0 | 0 | 0 | [52 empty] | 0
50 | 0 | 0 | 1 | 201 | 168.59 | ПЗ | Прямые затраты |  |  | 201 | 1 | 3 |  | 2
50 | 0 | 0 | 1 | 202 | 0 | СтМат | Стоимость материальных ресурсов |  |  | 202 | 2 | 3 |  | 2
50 | 0 | 0 | 1 | 222 | 0 | СтМатЗак | Стоимость материалов заказчика |  |  | 222 | 3 | 3 |  | 2
50 | 0 | 0 | 1 | 216 | 0 | Оборуд | Стоимость оборудования |  |  | 216 | 4 | 3 |  | 2
50 | 0 | 0 | 1 | 223 | 0 | ОборудЗак | Стоимость оборудования заказчика |  |  | 223 | 5 | 3 |  | 2
50 | 0 | 0 | 1 | 203 | 3.39 | ЭММ | Эксплуатация машин |  |  | 203 | 6 | 3 |  | 2
50 | 0 | 0 | 1 | 204 | 0.25 | ЗПМ | ЗП машинистов |  |  | 204 | 7 | 3 |  | 2
50 | 0 | 0 | 1 | 205 | 165.2 | ОЗП | Основная ЗП рабочих |  |  | 205 | 8 | 3 |  | 2
50 | 0 | 0 | 1 | 214 | 0 | Строит | Строительные работы с НР и СП |  |  | 214 | 9 | 3 |  | 2
50 | 0 | 0 | 1 | 215 | 0 | Монтаж | Монтажные работы с НР и СП |  |  | 215 | 10 | 3 |  | 2
50 | 0 | 0 | 1 | 217 | 301.02 | Прочие | Прочие работы с НР и СП |  |  | 217 | 11 | 3 |  | 2
50 | 0 | 0 | 1 | 206 | 0 | ВозврМат | Возврат материалов |  |  | 206 | 12 | 3 |  | 2
50 | 0 | 0 | 1 | 207 | 0.97369 | ТрудСтр | Трудозатраты строителей |  |  | 207 | 13 | 3 |  | -1
50 | 0 | 0 | 1 | 208 | 0 | ТрудМаш | Трудозатраты машинистов |  |  | 208 | 14 | 3 |  | -1
50 | 0 | 0 | 1 | 209 | 0 | ТранспМат | Транспорт материалов |  |  | 209 | 15 | 3 |  | 2
50 | 0 | 0 | 1 | 210 | 115.64 | НР | Накладные расходы |  |  | 210 | 16 | 3 |  | 2
50 | 0 | 0 | 1 | 211 | 16.52 | СмПриб | Сметная прибыль |  |  | 211 | 17 | 3 |  | 2
50 | 0 | 0 | 1 | 224 | 301.02 | Всего | Всего с НР и СП |  |  | 224 | 18 | 3 |  | 2
5 | 1 |  | 648 |  | Новый подраздел | Ремонтные работы |  | 0 |  | 0 | [10 empty] | 0 | [53 empty] | 0 | [11 empty] | 0
52 | 1 | 5 | 624 | 0 | Новый подраздел | Ремонтные работы | [7 empty] | 12070.56 | 7918.4 | 34.11 | 10.8 | 4118.05 | 0 | 20.9898 | 0 | 0 | 2882.63 | 411.81 | 0 | 0 | 12070.56 | 7918.4 | 34.11 | 10.8 | 4118.05 | 0 | 20.9898 | 0 | 0 | 2882.63 | 411.81 | 0 | 0 | 0 | 0 | 0 | 15376.66 | 0 | 0 | 15376.66 | 7918.4 | 7918.4 | 0 | 7918.4 | 0 | 0 | 0 | 0 | 0 | 15376.66 | 0 | 0 | 15376.66 | 7918.4 | 7918.4 | 0 | 7918.4 | 0 | 0 | 0 | 0 | 0 | 0 | 0 | 0 | 0 | 0 | 0 | 0 | 0 | 0 | 0 | 0 | 0 | 0 | 0 | 0 | 0 | 0 | 0 | 0 | 0 | 0 | 0 | 0 | 0 | 0 | 0 | 0 | 0 | 0 | 0 | 0 | 0 | 0 | 0 | 0 | 0 | 0 | 0 | 0 | 0 | 0 | 0 | 0 | 0 | 0 | 0 | 0 | 0 | 0
17 | 1 | 358 | 356 | 1 | 1.13-3203-23-5/1 | Окраска по металлу за один раз кузбасским лаком заполнений дверных проемов и печей | 100 м2 | 0.04 | 0 |  |  |  |  | 141.74 | 7.78 | 0 | 0 | 133.96 | 0 | 0.6624 | 0 | 0 | 93.77 | 13.4 |  | 31140108 | 3543.6 | 194.51 | 0 | 0 | 3349.09 | 0 | 16.56 | 0 | 0 | 3543.6 | 194.51 | 0 | 0 | 3349.09 | 0 | 16.56 | 0 | 0 | 70 | 10 | 1 | 1 |  |  | 1 | 1 | 1 | 1 |  |  |  |  | 0 | 4 | СН-2012-2018.1. База. Сб.13-3203-23-5/1 |  |  | 0 | 0 |  | 0 | 1 | 0 | 1 | 1 | 1 | 1 | 1 | 1 |  | 70 | 10 |  |  |  |  | 0 | 0 | [5 empty] | 0 |  | 0 | 141.74 | 194.51 | 0 | 0 | 3349.09 | 0 | 16.56 | 0 | 0 | 93.772 | 13.396 | [13 empty] | 0 | 0 | 1 | 1 | 1005 | 100 м2 | 100 м2 | 100 |  | 30895129 | 1 | СН-2012 | 0 | 4 | 0 | Подрядные работы, гл. 1-5 | работа | 0 | 3543.6 | 194.51 | 0 | 0 | 3349.09 | 16.56 | 0 | 0 |  |  |  |  | 0 | 0 | 0 | 70 | 10 |  | 0 | 138057685 | 2 | 1 | -2 | 0 | 0 | 0 | 248.91 | 0 | 0 | 248.91 | 0 | 1 | 0 | 0 | 0
17 | 1 | 366 | 364 | 2 | 1.13-3201-17-5/1 | Окрашивание ранее окрашенных поверхностей потолков водоэмульсионными поливинилацетатными составами, ранее окрашенных водоэмульсионной краской с расчисткой старой краски до 35% | 100 м2 | 0.05 | 0 |  |  |  |  | 559.65 | 254.01 | 0 | 0 | 305.64 | 0 | 1.705 | 0 | 0 | 213.95 | 30.56 |  | 31140108 | 11192.94 | 5080.17 | 0 | 0 | 6112.77 | 0 | 34.1 | 0 | 0 | 11192.94 | 5080.17 | 0 | 0 | 6112.77 | 0 | 34.1 | 0 | 0 | 70 | 10 | 1 | 1 |  |  | 1 | 1 | 1 | 1 |  |  |  |  | 0 | 4 | СН-2012-2018.1. База. Сб.13-3201-17-5/1 |  |  | 0 | 0 |  | 0 | 1 | 0 | 1 | 1 | 1 | 1 | 1 | 1 |  | 70 | 10 |  |  |  |  | 0 | 0 | [5 empty] | 0 |  | 0 | 559.65 | 5080.17 | 0 | 0 | 6112.77 | 0 | 34.1 | 0 | 0 | 213.948 | 30.564 | [13 empty] | 0 | 0 | 1 | 1 | 1005 | 100 м2 | 100 м2 | 100 |  | 30895129 | 1 | СН-2012 | 0 | 4 | 0 | Подрядные работы, гл. 1-5 | работа | 0 | 11192.94 | 5080.17 | 0 | 0 | 6112.77 | 34.1 | 0 | 0 |  |  |  |  | 0 | 0 | 0 | 70 | 10 |  | 0 | 755616101 | 2 | 1 | -2 | 0 | 0 | 0 | 804.16 | 0 | 0 | 804.16 | 0 | 1 | 0 | 0 | 0
17 | 1 | 374 | 372 | 3 | 1.13-3201-16-5/1 | Окрашивание ранее окрашенных поверхностей стен водоэмульсионными поливинилацетатными составами, ранее окрашенных водоэмульсионной краской с расчисткой старой краски до 35% | 100 м2 | 0.015 | 0 |  |  |  |  | 144.85 | 74.13 | 0 | 0 | 70.72 | 0 | 0.3945 | 0 | 0 | 49.5 | 7.07 |  | 31140108 | 9656.33 | 4941.79 | 0 | 0 | 4714.54 | 0 | 26.3 | 0 | 0 | 9656.33 | 4941.79 | 0 | 0 | 4714.54 | 0 | 26.3 | 0 | 0 | 70 | 10 | 1 | 1 |  |  | 1 | 1 | 1 | 1 |  |  |  |  | 0 | 4 | СН-2012-2018.1. База. Сб.13-3201-16-5/1 |  |  | 0 | 0 |  | 0 | 1 | 0 | 1 | 1 | 1 | 1 | 1 | 1 |  | 70 | 10 |  |  |  |  | 0 | 0 | [5 empty] | 0 |  | 0 | 144.85 | 4941.79 | 0 | 0 | 4714.54 | 0 | 26.3 | 0 | 0 | 49.504 | 7.072 | [13 empty] | 0 | 0 | 1 | 1 | 1005 | 100 м2 | 100 м2 | 100 |  | 30895129 | 1 | СН-2012 | 0 | 4 | 0 | Подрядные работы, гл. 1-5 | работа | 0 | 9656.33 | 4941.79 | 0 | 0 | 4714.54 | 26.3 | 0 | 0 |  |  |  |  | 0 | 0 | 0 | 70 | 10 |  | 0 | -2118688572 | 2 | 1 | -2 | 0 | 0 | 0 | 201.42 | 0 | 0 | 201.42 | 0 | 1 | 0 | 0 | 0
17 | 1 | 376 | 374 | 4 | 1.11-3105-7-1/1 | Установка рейки-добора | шт. | 3 | 0 |  |  |  |  | 336.24 | 268.8 | 0 | 0 | 67.44 | 0 | 0.42 | 0 | 0 | 47.21 | 6.74 |  | 31140108 | 112.08 | 89.6 | 0 | 0 | 22.48 | 0 | 0.14 | 0 | 0 | 112.08 | 89.6 | 0 | 0 | 22.48 | 0 | 0.14 | 0 | 0 | 70 | 10 | 1 | 1 |  |  | 1 | 1 | 1 | 1 |  |  |  |  | 0 | 4 | СН-2012-2018.1. База. Сб.11-3105-7-1/1 |  |  | 0 | 0 |  | 0 | 1 | 0 | 1 | 1 | 1 | 1 | 1 | 1 |  | 70 | 10 |  |  |  |  | 0 | 0 | [5 empty] | 0 |  | 0 | 336.24 | 89.6 | 0 | 0 | 22.48 | 0 | 0.14 | 0 | 0 | 47.208 | 6.744 | [13 empty] | 0 | 0 | 1 | 1 | 1010 | шт. | шт. | 1 |  | 30895129 | 1 | СН-2012 | 0 | 4 | 0 | Подрядные работы, гл. 1-5 | работа | 0 | 112.08 | 89.6 | 0 | 0 | 22.48 | 0.14 | 0 | 0 |  |  |  |  | 0 | 0 | 0 | 70 | 10 |  | 0 | -614268913 | 2 | 1 | -2 | 0 | 0 | 0 | 390.19 | 0 | 0 | 390.19 | 0 | 1 | 0 | 0 | 0
17 | 1 | 380 | 378 | 5 | 1.11-3103-7-1/4 | Установка наличников хвойных пород проолифленных сечением 74х13 мм | 100 м | 0.052 | 0 |  |  |  |  | 286.4 | 218.47 | 0.03 | 0 | 67.9 | 0 | 0.41808 | 0 | 0 | 47.53 | 6.79 |  | 31140108 | 5507.86 | 4201.41 | 0.59 | 0.06 | 1305.86 | 0 | 8.04 | 0 | 0 | 5507.86 | 4201.41 | 0.59 | 0.06 | 1305.86 | 0 | 8.04 | 0 | 0 | 70 | 10 | 1 | 1 |  |  | 1 | 1 | 1 | 1 |  |  |  |  | 0 | 4 | СН-2012-2018.1. База. Сб.11-3103-7-1/4 |  |  | 0 | 0 |  | 0 | 1 | 0 | 1 | 1 | 1 | 1 | 1 | 1 |  | 70 | 10 |  |  |  |  | 0 | 0 | [5 empty] | 0 |  | 0 | 286.4 | 4201.41 | 0.59 | 0.06 | 1305.86 | 0 | 8.04 | 0 | 0 | 47.53 | 6.79 | [13 empty] | 0 | 0 | 1 | 1 | 1003 | 100 м | 100 м | 100 |  | 30895129 | 1 | СН-2012 | 0 | 4 | 0 | Подрядные работы, гл. 1-5 | работа | 0 | 5507.86 | 4201.41 | 0.59 | 0.06 | 1305.86 | 8.04 | 0 | 0 |  |  |  |  | 0 | 0 | 0 | 70 | 10 |  | 0 | 691279253 | 2 | 1 | -2 | 0 | 0 | 0 | 340.72 | 0 | 0 | 340.72 | 0 | 1 | 0 | 0 | 0
17 | 1 | 386 | 384 | 6 | 1.13-3603-27-3/1 | Облицовка пластиком или листами из синтетических материалов оконных и дверных откосов | 100 м2 | 0.0135 | 0 |  |  |  |  | 1340.73 | 833.07 | 0.02 | 0 | 507.64 | 0 | 2.5585 | 0 | 0 | 355.35 | 50.76 |  | 31140108 | 99313.26 | 61709.18 | 1.42 | 0.27 | 37602.66 | 0 | 189.52 | 0 | 0 | 99313.26 | 61709.18 | 1.42 | 0.27 | 37602.66 | 0 | 189.52 | 0 | 0 | 70 | 10 | 1 | 1 |  |  | 1 | 1 | 1 | 1 |  |  |  |  | 0 | 4 | СН-2012-2018.1. База. Сб.13-3603-27-3/1 |  |  | 0 | 0 |  | 0 | 1 | 0 | 1 | 1 | 1 | 1 | 1 | 1 |  | 70 | 10 |  |  |  |  | 0 | 0 | [5 empty] | 0 |  | 0 | 1340.73 | 61709.18 | 1.42 | 0.27 | 37602.66 | 0 | 189.52 | 0 | 0 | 355.348 | 50.764 | [13 empty] | 0 | 0 | 1 | 1 | 1005 | 100 м2 | 100 м2 | 100 |  | 30895129 | 1 | СН-2012 | 0 | 4 | 0 | Подрядные работы, гл. 1-5 | работа | 0 | 99313.26 | 61709.18 | 1.42 | 0.27 | 37602.66 | 189.52 | 0 | 0 |  |  |  |  | 0 | 0 | 0 | 70 | 10 |  | 0 | -360969231 | 2 | 1 | -2 | 0 | 0 | 0 | 1746.84 | 0 | 0 | 1746.84 | 0 | 1 | 0 | 0 | 0
17 | 1 | 394 | 392 | 7 | 1.10-3703-3-2/1 | Устройстве полов из керамических плиток типа керамогранит на клее из сухих смесей толщиной клеевого слоя 5 мм с затиркой швов | 100 м2 | 0.0273 | 0 |  |  |  |  | 2525.93 | 1954.35 | 13.02 | 4.13 | 558.56 | 0 | 2.9238 | 0 | 0 | 390.99 | 55.86 |  | 31140108 | 92524.97 | 71587.78 | 477 | 151.1 | 20460.19 | 0 | 107.1 | 0 | 0 | 92524.97 | 71587.78 | 477 | 151.1 | 20460.19 | 0 | 107.1 | 0 | 0 | 70 | 10 | 1 | 1 |  |  | 1 | 1 | 1 | 1 |  |  |  |  | 0 | 4 | СН-2012-2018.1. База. Сб.10-3703-3-2/1 |  |  | 0 | 0 |  | 0 | 1 | 0 | 1 | 1 | 1 | 1 | 1 | 1 |  | 70 | 10 |  |  |  |  | 0 | 0 | [5 empty] | 0 |  | 0 | 2525.93 | 71587.78 | 477 | 151.1 | 20460.19 | 0 | 107.1 | 0 | 0 | 390.992 | 55.856 | [13 empty] | 0 | 0 | 1 | 1 | 1005 | 100 м2 | 100 м2 | 100 |  | 30895129 | 1 | СН-2012 | 0 | 4 | 0 | Подрядные работы, гл. 1-5 | работа | 0 | 92524.97 | 71587.78 | 477 | 151.1 | 20460.19 | 107.1 | 0 | 0 |  |  |  |  | 0 | 0 | 0 | 70 | 10 |  | 0 | 763265468 | 2 | 1 | -2 | 0 | 4.46 | 0 | 2977.24 | 0 | 0 | 2977.24 | 0 | 1 | 0 | 0 | 0
17 | 1 | 398 | 396 | 8 | 1.7-3203-3-1/1 | Устройство покрытия скатов из листовой оцинкованной стали толщиной 0,5 мм | 100 м2 | 0.036 | 0 |  |  |  |  | 1227.02 | 911.25 | 0 | 0 | 315.77 | 0 | 1.8 | 0 | 0 | 221.04 | 31.58 |  | 31140108 | 34084.04 | 25312.54 | 0 | 0 | 8771.5 | 0 | 50 | 0 | 0 | 34084.04 | 25312.54 | 0 | 0 | 8771.5 | 0 | 50 | 0 | 0 | 70 | 10 | 1 | 1 |  |  | 1 | 1 | 1 | 1 |  |  |  |  | 0 | 4 | СН-2012-2018.1. База. Сб.7-3203-3-1/1 |  |  | 0 | 0 |  | 0 | 1 | 0 | 1 | 1 | 1 | 1 | 1 | 1 |  | 70 | 10 |  |  |  |  | 0 | 0 | [5 empty] | 0 |  | 0 | 1227.02 | 25312.54 | 0 | 0 | 8771.5 | 0 | 50 | 0 | 0 | 221.039 | 31.577 | [13 empty] | 0 | 0 | 1 | 1 | 1005 | 100 м2 | 100 м2 | 100 |  | 30895129 | 1 | СН-2012 | 0 | 4 | 0 | Подрядные работы, гл. 1-5 | работа | 0 | 34084.04 | 25312.54 | 0 | 0 | 8771.5 | 50 | 0 | 0 |  |  |  |  | 0 | 0 | 0 | 70 | 10 |  | 0 | -1810686771 | 2 | 1 | -2 | 0 | 0 | 0 | 1479.64 | 0 | 0 | 1479.64 | 0 | 1 | 0 | 0 | 0
17 | 1 | 404 | 402 | 9 | 1.7-3203-20-1/1 | Устройство металлической обрешетки из оцинкованного профиля | 100 м2 | 0.036 | 0 |  |  |  |  | 1795.52 | 1160.03 | 4.1 | 0.68 | 631.39 | 0 | 3.064 | 0 | 0 | 441.97 | 63.14 |  | 31140108 | 49875.52 | 32223.08 | 113.82 | 18.92 | 17538.62 | 0 | 85.11 | 0 | 0 | 49875.52 | 32223.08 | 113.82 | 18.92 | 17538.62 | 0 | 85.11 | 0 | 0 | 70 | 10 | 1 | 1 |  |  | 1 | 1 | 1 | 1 |  |  |  |  | 0 | 4 | СН-2012-2018.1. База. Сб.7-3203-20-1/1 |  |  | 0 | 0 |  | 0 | 1 | 0 | 1 | 1 | 1 | 1 | 1 | 1 |  | 70 | 10 |  |  |  |  | 0 | 0 | [5 empty] | 0 |  | 0 | 1795.52 | 32223.08 | 113.82 | 18.92 | 17538.62 | 0 | 85.11 | 0 | 0 | 441.973 | 63.139 | [13 empty] | 0 | 0 | 1 | 1 | 1005 | 100 м2 | 100 м2 | 100 |  | 30895129 | 1 | СН-2012 | 0 | 4 | 0 | Подрядные работы, гл. 1-5 | работа | 0 | 49875.52 | 32223.08 | 113.82 | 18.92 | 17538.62 | 85.11 | 0 | 0 |  |  |  |  | 0 | 0 | 0 | 70 | 10 |  | 0 | -1569585553 | 2 | 1 | -2 | 0 | 0.73 | 0 | 2301.36 | 0 | 0 | 2301.36 | 0 | 1 | 0 | 0 | 0
17 | 1 | 408 | 406 | 10 | 1.7-3203-4-6/1 | Устройство примыканий к стенам каменным из листовой оцинкованной стали толщиной 0,5 мм | 100 м | 0.03 | 0 |  |  |  |  | 663.52 | 589.08 | 0 | 0 | 74.44 | 0 | 0.4335 | 0 | 0 | 52.11 | 7.44 |  | 31140108 | 22117.32 | 19636.11 | 0 | 0 | 2481.21 | 0 | 14.45 | 0 | 0 | 22117.32 | 19636.11 | 0 | 0 | 2481.21 | 0 | 14.45 | 0 | 0 | 70 | 10 | 1 | 1 |  |  | 1 | 1 | 1 | 1 |  |  |  |  | 0 | 4 | СН-2012-2018.1. База. Сб.7-3203-4-6/1 |  |  | 0 | 0 |  | 0 | 1 | 0 | 1 | 1 | 1 | 1 | 1 | 1 |  | 70 | 10 |  |  |  |  | 0 | 0 | [5 empty] | 0 |  | 0 | 663.52 | 19636.11 | 0 | 0 | 2481.21 | 0 | 14.45 | 0 | 0 | 52.108 | 7.444 | [13 empty] | 0 | 0 | 1 | 1 | 1003 | 100 м | 100 м | 100 |  | 30895129 | 1 | СН-2012 | 0 | 4 | 0 | Подрядные работы, гл. 1-5 | работа | 0 | 22117.32 | 19636.11 | 0 | 0 | 2481.21 | 14.45 | 0 | 0 |  |  |  |  | 0 | 0 | 0 | 70 | 10 |  | 0 | 1299148935 | 2 | 1 | -2 | 0 | 0 | 0 | 723.07 | 0 | 0 | 723.07 | 0 | 1 | 0 | 0 | 0
17 | 1 | 414 | 412 | 11 | 1.10-3803-1-1/1 | Установка стальных плинтусов из гнутого профиля | 100 м | 0.03 | 0 |  |  |  |  | 418.76 | 327.86 | 0.73 | 0.08 | 90.17 | 0 | 0.4356 | 0 | 0 | 63.12 | 9.02 |  | 31140108 | 13958.91 | 10928.81 | 24.36 | 2.78 | 3005.74 | 0 | 14.52 | 0 | 0 | 13958.91 | 10928.81 | 24.36 | 2.78 | 3005.74 | 0 | 14.52 | 0 | 0 | 70 | 10 | 1 | 1 |  |  | 1 | 1 | 1 | 1 |  |  |  |  | 0 | 4 | СН-2012-2018.1. База. Сб.10-3803-1-1/1 |  |  | 0 | 0 |  | 0 | 1 | 0 | 1 | 1 | 1 | 1 | 1 | 1 |  | 70 | 10 |  |  |  |  | 0 | 0 | [5 empty] | 0 |  | 0 | 418.76 | 10928.81 | 24.36 | 2.78 | 3005.74 | 0 | 14.52 | 0 | 0 | 63.119 | 9.017 | [13 empty] | 0 | 0 | 1 | 1 | 1003 | 100 м | 100 м | 100 |  | 30895129 | 1 | СН-2012 | 0 | 4 | 0 | Подрядные работы, гл. 1-5 | работа | 0 | 13958.91 | 10928.81 | 24.36 | 2.78 | 3005.74 | 14.52 | 0 | 0 |  |  |  |  | 0 | 0 | 0 | 70 | 10 |  | 0 | 1847709981 | 2 | 1 | -2 | 0 | 0.09 | 0 | 490.99 | 0 | 0 | 490.99 | 0 | 1 | 0 | 0 | 0
17 | 1 |  |  | 12 | 1.14-3201-6-1/1 | Окраска перхлорвиниловыми красками марка ХВ-182 (белая) по подготовленной поверхности фасадов простых за 1 раз с земли и лесов | 100 м2 | 0.016 | 0 |  |  |  |  | 92.31 | 64.49 | 7.09 | 2.78 | 20.73 | 0 | 0.1008 | 0 | 0 | 14.51 | 2.07 |  | 31140108 | 5769.76 | 4030.67 | 443.18 | 173.73 | 1295.91 | 0 | 6.3 | 0 | 0 | 5769.76 | 4030.67 | 443.18 | 173.73 | 1295.91 | 0 | 6.3 | 0 | 0 | 70 | 10 | 1 | 1 |  |  | 1 | 1 | 1 | 1 |  |  |  |  | 0 | 4 | СН-2012-2017.1. База. Сб.14-3201-6-1/1 |  |  | 0 | 0 |  | 0 | 1 | 0 | 1 | 1 | 1 | 1 | 1 | 1 |  | 70 | 10 |  |  |  |  | 0 | 0 | [5 empty] | 0 |  | 0 | 92.31 | 4030.67 | 443.18 | 173.73 | 1295.91 | 0 | 6.3 | 0 | 0 | 14.511 | 2.073 | [13 empty] | 0 | 0 | 1 | 1 | 1005 | 100 м2 | 100 м2 | 100 |  | 30895129 | 1 | СН-2012 | 0 | 4 | 0 | Подрядные работы, гл. 1-5 | работа | 0 | 5769.76 | 4030.67 | 443.18 | 173.73 | 1295.91 | 6.3 | 0 | 0 |  |  |  |  | 0 | 0 | 0 | 70 | 10 |  | 0 | 1019183951 | 2 | 1 | -2 | 0 | 3 | 0 | 111.89 | 0 | 0 | 111.89 | 0 | 1 | 0 | 0 | 0
17 | 1 | 420 | 418 | 13 | 1.7-3203-9-2/1 | Устройство коньковых продухов (флюгарок) из оцинкованной кровельной стали толщиной 0,5 мм | шт. | 1 | 0 |  |  |  |  | 829.37 | 399.11 | 0 | 0 | 430.26 | 0 | 2.35 | 0 | 0 | 301.18 | 43.03 |  | 31140108 | 829.37 | 399.11 | 0 | 0 | 430.26 | 0 | 2.35 | 0 | 0 | 829.37 | 399.11 | 0 | 0 | 430.26 | 0 | 2.35 | 0 | 0 | 70 | 10 | 1 | 1 |  |  | 1 | 1 | 1 | 1 |  |  |  |  | 0 | 4 | СН-2012-2018.1. База. Сб.7-3203-9-2/1 |  |  | 0 | 0 |  | 0 | 1 | 0 | 1 | 1 | 1 | 1 | 1 | 1 |  | 70 | 10 |  |  |  |  | 0 | 0 | [5 empty] | 0 |  | 0 | 829.37 | 399.11 | 0 | 0 | 430.26 | 0 | 2.35 | 0 | 0 | 301.182 | 43.026 | [13 empty] | 0 | 0 | 1 | 1 | 1010 | шт. | шт. | 1 |  | 30895129 | 1 | СН-2012 | 0 | 4 | 0 | Подрядные работы, гл. 1-5 | работа | 0 | 829.37 | 399.11 | 0 | 0 | 430.26 | 2.35 | 0 | 0 |  |  |  |  | 0 | 0 | 0 | 70 | 10 |  | 0 | 1636897822 | 2 | 1 | -2 | 0 | 0 | 0 | 1173.58 | 0 | 0 | 1173.58 | 0 | 1 | 0 | 0 | 0
17 | 1 | 429 | 427 | 14 | 1.21-3103-32-1/1 | Прокладка труб гофрированных поливинилхлоридных, прокладываемых в труднодоступных местах с усиленным креплением накладными скобами и установкой соединительных коробок, по железобетонным стенам и потолкам, диаметром до 16 мм | 100 м | 0.04 | 0 |  |  |  |  | 866.26 | 239.4 | 7.09 | 2.93 | 619.77 | 0 | 2.6984 | 0 | 0 | 433.84 | 61.98 |  | 31140108 | 21656.26 | 5984.92 | 177.13 | 73.13 | 15494.21 | 0 | 67.46 | 0 | 0 | 21656.26 | 5984.92 | 177.13 | 73.13 | 15494.21 | 0 | 67.46 | 0 | 0 | 70 | 10 | 1 | 1 |  |  | 1 | 1 | 1 | 1 |  |  |  |  | 0 | 4 | СН-2012-2018.1. База. Сб.21-3103-32-1/1 |  |  | 0 | 0 |  | 0 | 1 | 0 | 1 | 1 | 1 | 1 | 1 | 1 |  | 70 | 10 |  |  |  |  | 0 | 0 | [5 empty] | 0 |  | 0 | 866.26 | 5984.92 | 177.13 | 73.13 | 15494.21 | 0 | 67.46 | 0 | 0 | 433.839 | 61.977 | [13 empty] | 0 | 0 | 1 | 1 | 1003 | 100 м | 100 м | 100 |  | 30895129 | 1 | СН-2012 | 0 | 4 | 0 | Подрядные работы, гл. 1-5 | работа | 0 | 21656.26 | 5984.92 | 177.13 | 73.13 | 15494.21 | 67.46 | 0 | 0 |  |  |  |  | 0 | 0 | 0 | 70 | 10 |  | 0 | -400735544 | 2 | 1 | -2 | 0 | 3.16 | 0 | 1365.24 | 0 | 0 | 1365.24 | 0 | 1 | 0 | 0 | 0
17 | 1 | 438 | 435 | 15 | 1.21-3103-8-1/1 | Прокладка проводов и кабелей в коробах, провод сечением до 6 мм2 | 100 м | 0.04 | 0 |  |  |  |  | 227.5 | 198.24 | 0 | 0 | 29.26 | 0 | 0.142 | 0 | 0 | 20.48 | 2.93 |  | 31140108 | 5687.65 | 4956.1 | 0 | 0 | 731.55 | 0 | 3.55 | 0 | 0 | 5687.65 | 4956.1 | 0 | 0 | 731.55 | 0 | 3.55 | 0 | 0 | 70 | 10 | 1 | 1 |  |  | 1 | 1 | 1 | 1 |  |  |  |  | 0 | 4 | СН-2012-2018.1. База. Сб.21-3103-8-1/1 |  |  | 0 | 0 |  | 0 | 1 | 0 | 1 | 1 | 1 | 1 | 1 | 1 |  | 70 | 10 |  |  |  |  | 0 | 0 | [5 empty] | 0 |  | 0 | 227.5 | 4956.1 | 0 | 0 | 731.55 | 0 | 3.55 | 0 | 0 | 20.482 | 2.926 | [13 empty] | 0 | 0 | 1 | 1 | 1003 | 100 м | 100 м | 100 |  | 30895129 | 1 | СН-2012 | 0 | 4 | 0 | Подрядные работы, гл. 1-5 | работа | 0 | 5687.65 | 4956.1 | 0 | 0 | 731.55 | 3.55 | 0 | 0 |  |  |  |  | 0 | 0 | 0 | 70 | 10 |  | 0 | 1444151645 | 2 | 1 | -2 | 0 | 0 | 0 | 250.91 | 0 | 0 | 250.91 | 0 | 1 | 0 | 0 | 0
18 | 1 | 437 |  | 15,1 | 21.23-13-14 | Провода силовые с медными жилами в поливинилхлоридной изоляции, марка ПуГВ, номинальное напряжение до 450 В, число жил и сечение 1х6 мм2 | км | -0.00412 | -0.103 |  |  |  |  | -190.79 | -190.79 | 0 | 0 | 0 | 0 | 0 | 0 | 0 | 0 | 0 |  | 31140108 | 46307.35 | 46307.35 | 0 | 0 | 0 | 0 | 0 | 0 | 0 | 46307.35 | 46307.35 | 0 | 0 | 0 | 0 | 0 | 0 | 0 | 70 | 10 | 1 | 1 |  |  | 1 | 1 | 1 | 1 |  |  |  |  | 3 | 4 | СН-2012-2018.21. База. Р.23, о.13, поз.14 |  |  | 0 | 0 |  | 0 | 1 | 1 | 1 | 1 | 1 | 1 | 1 | 1 |  | 70 | 10 |  |  |  |  | 0 | 0 | [5 empty] | 0 |  | 0 | -190.79 | 46307.35 | 0 | 0 | 0 | 0 | 0 | 0 | 0 | 0 | 0 | [13 empty] | 0 | 0 | 1 | 1 | 1003 | км | км | 1000 |  | 30895129 | 1 | СН-2012 | 0 | 4 | 0 | Подрядные работы, гл. 1-5 | работа | 32768 | 46307.35 | 46307.35 | 0 | 0 | 0 | 0 | 0 | [5 empty] | 0 | 0 | 0 | 70 | 10 |  | 0 | -849538741 | 2 | 1 | -2 | 0 | 0 | 0 | -190.79 | 0 | 0 | -190.79 | 0 | 1 | 0 | 0 | 0
18 | 1 | 438 |  | 15,2 | 21.23-8-89 | Кабели силовые с медными жилами с поливинилхлоридной изоляцией в оболочке из поливинилхлоридного пластиката, с жилой заземления, напряжение 660 В, марка NYM-J, число жил и сечение, мм2: 3х1,5 | км | 0.00412 | 0.103 |  |  |  |  | 248.31 | 248.31 | 0 | 0 | 0 | 0 | 0 | 0 | 0 | 0 | 0 |  | 31140108 | 60269.89 | 60269.89 | 0 | 0 | 0 | 0 | 0 | 0 | 0 | 60269.89 | 60269.89 | 0 | 0 | 0 | 0 | 0 | 0 | 0 | 70 | 10 | 1 | 1 |  |  | 1 | 1 | 1 | 1 |  |  |  |  | 3 | 4 | СН-2012-2018.21. База. Р.23, о.8, поз.89 |  |  | 0 | 0 |  | 0 | 1 | 0 | 1 | 1 | 1 | 1 | 1 | 1 |  | 70 | 10 |  |  |  |  | 0 | 0 | [5 empty] | 0 |  | 0 | 248.31 | 60269.89 | 0 | 0 | 0 | 0 | 0 | 0 | 0 | 0 | 0 | [13 empty] | 0 | 0 | 1 | 1 | 1003 | км | км | 1000 |  | 30895129 | 1 | СН-2012 | 0 | 4 | 0 | Подрядные работы, гл. 1-5 | работа | 0 | 60269.89 | 60269.89 | 0 | 0 | 0 | 0 | 0 | [5 empty] | 0 | 0 | 0 | 70 | 10 |  | 0 | 1966491872 | 2 | 1 | -2 | 0 | 0 | 0 | 248.31 | 0 | 0 | 248.31 | 0 | 1 | 0 | 0 | 0
17 | 1 | 441 | 437 | 16 | 1.20-3103-3-6/1 | Установка светильников одноламповых для ламп накаливания, потолочных или настенных с креплением винтами для помещений с нормальными условиями среды (без стоимости материалов) | 100 шт. | 0.01 | 0 |  |  |  |  | 196.43 | 0 | 2.03 | 0.2 | 194.4 | 0 | 0.8832 | 0 | 0 | 136.08 | 19.44 |  | 31140108 | 19643.26 | 0 | 203.14 | 20.42 | 19440.12 | 0 | 88.32 | 0 | 0 | 19643.26 | 0 | 203.14 | 20.42 | 19440.12 | 0 | 88.32 | 0 | 0 | 70 | 10 | 1 | 1 |  |  | 1 | 1 | 1 | 1 |  |  |  |  | 0 | 4 | СН-2012-2018.1. База. Сб.20-3103-3-6/1 |  |  | 0 | 0 |  | 0 | 1 | 0 | 1 | 1 | 1 | 1 | 1 | 1 |  | 70 | 10 |  |  |  |  | 0 | 0 | [5 empty] | 0 |  | 0 | 196.43 | 0 | 203.14 | 20.42 | 19440.12 | 0 | 88.32 | 0 | 0 | 136.08 | 19.44 | [13 empty] | 0 | 0 | 1 | 1 | 1010 | 100 шт. | 100 шт. | 100 |  | 30895129 | 1 | СН-2012 | 0 | 4 | 0 | Подрядные работы, гл. 1-5 | работа | 0 | 19643.26 | 0 | 203.14 | 20.42 | 19440.12 | 88.32 | 0 | 0 |  |  |  |  | 0 | 0 | 0 | 70 | 10 |  | 0 | -592200912 | 2 | 1 | -2 | 0 | 0.22 | 0 | 352.17 | 0 | 0 | 352.17 | 0 | 1 | 0 | 0 | 0
18 | 1 | 441 |  | 16,1 | Цена поставщика | Накладной светодиодный светильник круглый | шт. | 1 | 100 |  |  |  |  | 360.81 | 360.81 | 0 | 0 | 0 | 0 | 0 | 0 | 0 | 0 | 0 |  | 31140108 | 360.81 | 360.81 | 0 | 0 | 0 | 0 | 0 | 0 | 0 | 360.81 | 360.81 | 0 | 0 | 0 | 0 | 0 | 0 | 0 | 70 | 10 | 1 | 1 |  |  | 1 | 1 | 1 | 1 |  |  |  |  | 3 | 4 |  |  |  | 0 | 0 |  | 0 | 1 | 0 | 1 | 1 | 1 | 1 | 1 | 1 |  | 70 | 10 |  |  |  |  | 0 | 0 | [5 empty] | 0 |  | 0 | 360.81 | 360.81 | 0 | 0 | 0 | 0 | 0 | 0 | 0 | 0 | 0 | [13 empty] | 0 | 0 | 1 | 1 | 1010 | шт. | шт. | 1 |  | 30895129 | 1 | СН-2012 | 0 | 4 | 0 | Подрядные работы, гл. 1-5 | работа | 0 | 360.81 | 360.81 | 0 | 0 | 0 | 0 | 0 |  | 5 | 1 | 18 | 425.76 | 0 | 0 | 0 | 70 | 10 | [425,76 / 1,18] | 0 | 290408143 | 2 | 3 | -2 | 0 | 0 | 0 | 360.81 | 0 | 0 | 360.81 | 0 | 1 | 0 | 0 | 0
51 | 1 | 5 | 624 |  | Новый подраздел | Ремонтные работы | [7 empty] | 12070.56 | 7918.4 | 34.11 | 10.8 | 4118.05 | 0 | 20.9898 | 0 | 0 | 2882.63 | 411.81 |  |  | 12070.56 | 7918.4 | 34.11 | 10.8 | 4118.05 | 0 | 20.9898 | 0 | 0 | 2882.63 | 411.81 |  |  | 0 | 0 | 0 | 15376.66 | 0 | 0 | 15376.66 | 7918.4 | 7918.4 | 0 | 7918.4 | 0 |  | 0 | 0 | 0 | 15376.66 | 0 | 0 | 15376.66 | 7918.4 | 7918.4 | 0 | 7918.4 | 0 | [52 empty] | 0
50 | 0 | 0 | 1 | 201 | 12070.56 | ПЗ | Прямые затраты |  |  | 201 | 1 | 3 |  | 2
50 | 0 | 0 | 1 | 202 | 7918.4 | СтМат | Стоимость материальных ресурсов |  |  | 202 | 2 | 3 |  | 2
50 | 0 | 0 | 1 | 222 | 0 | СтМатЗак | Стоимость материалов заказчика |  |  | 222 | 3 | 3 |  | 2
50 | 0 | 0 | 1 | 216 | 0 | Оборуд | Стоимость оборудования |  |  | 216 | 4 | 3 |  | 2
50 | 0 | 0 | 1 | 223 | 0 | ОборудЗак | Стоимость оборудования заказчика |  |  | 223 | 5 | 3 |  | 2
50 | 0 | 0 | 1 | 203 | 34.11 | ЭММ | Эксплуатация машин |  |  | 203 | 6 | 3 |  | 2
50 | 0 | 0 | 1 | 204 | 10.8 | ЗПМ | ЗП машинистов |  |  | 204 | 7 | 3 |  | 2
50 | 0 | 0 | 1 | 205 | 4118.05 | ОЗП | Основная ЗП рабочих |  |  | 205 | 8 | 3 |  | 2
50 | 0 | 0 | 1 | 214 | 0 | Строит | Строительные работы с НР и СП |  |  | 214 | 9 | 3 |  | 2
50 | 0 | 0 | 1 | 215 | 0 | Монтаж | Монтажные работы с НР и СП |  |  | 215 | 10 | 3 |  | 2
50 | 0 | 0 | 1 | 217 | 15376.66 | Прочие | Прочие работы с НР и СП |  |  | 217 | 11 | 3 |  | 2
50 | 0 | 0 | 1 | 206 | 0 | ВозврМат | Возврат материалов |  |  | 206 | 12 | 3 |  | 2
50 | 0 | 0 | 1 | 207 | 20.9898 | ТрудСтр | Трудозатраты строителей |  |  | 207 | 13 | 3 |  | -1
50 | 0 | 0 | 1 | 208 | 0 | ТрудМаш | Трудозатраты машинистов |  |  | 208 | 14 | 3 |  | -1
50 | 0 | 0 | 1 | 209 | 0 | ТранспМат | Транспорт материалов |  |  | 209 | 15 | 3 |  | 2
50 | 0 | 0 | 1 | 210 | 2882.63 | НР | Накладные расходы |  |  | 210 | 16 | 3 |  | 2
50 | 0 | 0 | 1 | 211 | 411.81 | СмПриб | Сметная прибыль |  |  | 211 | 17 | 3 |  | 2
50 | 0 | 0 | 1 | 224 | 15376.66 | Всего | Всего с НР и СП |  |  | 224 | 18 | 3 |  | 2
51 | 1 | 4 | 592 |  | Новый раздел | Крыльцо № 1 | [7 empty] | 12239.15 | 7918.4 | 37.5 | 11.05 | 4283.25 | 0 | 21.9635 | 0 | 0 | 2998.27 | 428.33 | [15 empty] | 0 | 0 | 0 | 15677.68 | 0 | 0 | 15677.68 | 7918.4 | 7918.4 | 0 | 7918.4 | 0 | [65 empty] | 0
50 | 0 | 0 | 1 | 201 | 12239.15 | ПЗ | Прямые затраты |  |  | 201 | 1 | 3 |  | 2
50 | 0 | 0 | 1 | 202 | 7918.4 | СтМат | Стоимость материальных ресурсов |  |  | 202 | 2 | 3 |  | 2
50 | 0 | 0 | 1 | 222 | 0 | СтМатЗак | Стоимость материалов заказчика |  |  | 222 | 3 | 3 |  | 2
50 | 0 | 0 | 1 | 216 | 0 | Оборуд | Стоимость оборудования |  |  | 216 | 4 | 3 |  | 2
50 | 0 | 0 | 1 | 223 | 0 | ОборудЗак | Стоимость оборудования заказчика |  |  | 223 | 5 | 3 |  | 2
50 | 0 | 0 | 1 | 203 | 37.5 | ЭММ | Эксплуатация машин |  |  | 203 | 6 | 3 |  | 2
50 | 0 | 0 | 1 | 204 | 11.05 | ЗПМ | ЗП машинистов |  |  | 204 | 7 | 3 |  | 2
50 | 0 | 0 | 1 | 205 | 4283.25 | ОЗП | Основная ЗП рабочих |  |  | 205 | 8 | 3 |  | 2
50 | 0 | 0 | 1 | 214 | 0 | Строит | Строительные работы с НР и СП |  |  | 214 | 9 | 3 |  | 2
50 | 0 | 0 | 1 | 215 | 0 | Монтаж | Монтажные работы с НР и СП |  |  | 215 | 10 | 3 |  | 2
50 | 0 | 0 | 1 | 217 | 15677.68 | Прочие | Прочие работы с НР и СП |  |  | 217 | 11 | 3 |  | 2
50 | 0 | 0 | 1 | 206 | 0 | ВозврМат | Возврат материалов |  |  | 206 | 12 | 3 |  | 2
50 | 0 | 0 | 1 | 207 | 21.9635 | ТрудСтр | Трудозатраты строителей |  |  | 207 | 13 | 3 |  | -1
50 | 0 | 0 | 1 | 208 | 0 | ТрудМаш | Трудозатраты машинистов |  |  | 208 | 14 | 3 |  | -1
50 | 0 | 0 | 1 | 209 | 0 | ТранспМат | Транспорт материалов |  |  | 209 | 15 | 3 |  | 2
50 | 0 | 0 | 1 | 210 | 2998.27 | НР | Накладные расходы |  |  | 210 | 16 | 3 |  | 2
50 | 0 | 0 | 1 | 211 | 428.33 | СмПриб | Сметная прибыль |  |  | 211 | 17 | 3 |  | 2
50 | 0 | 0 | 1 | 224 | 15677.68 | Всего | Всего с НР и СП |  |  | 224 | 18 | 3 |  | 2
4 | 1 |  | 768 |  | Новый раздел | Крыльцо № 2 |  | 0 |  | -1 | [10 empty] | 0 | [53 empty] | 0 | [11 empty] | 0
52 | 1 | 4 | 690 | 0 | Новый раздел | Крыльцо № 2 | [7 empty] | 12863.94 | 8271.92 | 40.45 | 11.83 | 4551.57 | 0 | 23.5159 | 0 | 0 | 3186.09 | 455.16 | 0 | 0 | 0 | 0 | 0 | 0 | 0 | 0 | 0 | 0 | 0 | 0 | 0 | 0 | 0 | 0 | 0 | 0 | 16517.96 | 0 | 0 | 16517.96 | 8271.92 | 8271.92 | 0 | 8271.92 | 0 | 0 | 0 | 0 | 0 | 0 | 0 | 0 | 0 | 0 | 0 | 0 | 0 | 0 | 0 | 0 | 0 | 0 | 0 | 0 | 0 | 0 | 0 | 0 | 0 | 0 | 0 | 0 | 0 | 0 | 0 | 0 | 0 | 0 | 0 | 0 | 0 | 0 | 0 | 0 | 0 | 0 | 0 | 0 | 0 | 0 | 0 | 0 | 0 | 0 | 0 | 0 | 0 | 0 | 0 | 0 | 0 | 0 | 0 | 0 | 0 | 0 | 0 | 0 | 0 | 0 | 0
5 | 1 |  | 701 |  | Новый подраздел | Демонтажные работы |  | 0 |  | 0 | [10 empty] | 0 | [53 empty] | 0 | [11 empty] | 0
52 | 1 | 5 | 694 | 0 | Новый подраздел | Демонтажные работы | [7 empty] | 202.19 | 0 | 4 | 0.29 | 198.19 | 0 | 1.1698 | 0 | 0 | 138.73 | 19.82 | 0 | 0 | 202.19 | 0 | 4 | 0.29 | 198.19 | 0 | 1.1698 | 0 | 0 | 138.73 | 19.82 | 0 | 0 | 0 | 0 | 0 | 361.05 | 0 | 0 | 361.05 | 0 | 0 | 0 | 0 | 0 | 0 | 0 | 0 | 0 | 361.05 | 0 | 0 | 361.05 | 0 | 0 | 0 | 0 | 0 | 0 | 0 | 0 | 0 | 0 | 0 | 0 | 0 | 0 | 0 | 0 | 0 | 0 | 0 | 0 | 0 | 0 | 0 | 0 | 0 | 0 | 0 | 0 | 0 | 0 | 0 | 0 | 0 | 0 | 0 | 0 | 0 | 0 | 0 | 0 | 0 | 0 | 0 | 0 | 0 | 0 | 0 | 0 | 0 | 0 | 0 | 0 | 0 | 0 | 0 | 0 | 0 | 0
17 | 1 | 445 | 441 | 1 | 1.10-3304-1-1/1 | Разборка цементных покрытий, толщина 30 мм | 100 м2 | 0.0322 | 0 |  |  |  |  | 142.96 | 0 | 4 | 0.29 | 138.96 | 0 | 0.79212 | 0 | 0 | 97.27 | 13.9 |  | 31140108 | 4439.86 | 0 | 124.28 | 9.15 | 4315.58 | 0 | 24.6 | 0 | 0 | 4439.86 | 0 | 124.28 | 9.15 | 4315.58 | 0 | 24.6 | 0 | 0 | 70 | 10 | 1 | 1 |  |  | 1 | 1 | 1 | 1 |  |  |  |  | 0 | 4 | СН-2012-2018.1. База. Сб.10-3304-1-1/1 |  |  | 0 | 0 |  | 0 | 1 | 0 | 1 | 1 | 1 | 1 | 1 | 1 |  | 70 | 10 |  |  |  |  | 0 | 0 | [5 empty] | 0 |  | 0 | 142.96 | 0 | 124.28 | 9.15 | 4315.58 | 0 | 24.6 | 0 | 0 | 97.272 | 13.896 | [13 empty] | 0 | 0 | 1 | 1 | 1005 | 100 м2 | 100 м2 | 100 |  | 30895129 | 1 | СН-2012 | 0 | 4 | 0 | Подрядные работы, гл. 1-5 | работа | 0 | 4439.86 | 0 | 124.28 | 9.15 | 4315.58 | 24.6 | 0 | 0 |  |  |  |  | 0 | 0 | 0 | 70 | 10 |  | 0 | -842302412 | 2 | 1 | -2 | 0 | 0.31 | 0 | 254.44 | 0 | 0 | 254.44 | 0 | 1 | 0 | 0 | 0
17 | 1 | 447 | 443 | 2 | 1.7-3204-1-2/1 | Разборка покрытий кровли из листовой стали | 100 м2 | 0.036 | 0 |  |  |  |  | 59.23 | 0 | 0 | 0 | 59.23 | 0 | 0.37764 | 0 | 0 | 41.46 | 5.92 |  | 31140108 | 1645.25 | 0 | 0 | 0 | 1645.25 | 0 | 10.49 | 0 | 0 | 1645.25 | 0 | 0 | 0 | 1645.25 | 0 | 10.49 | 0 | 0 | 70 | 10 | 1 | 1 |  |  | 1 | 1 | 1 | 1 |  |  |  |  | 0 | 4 | СН-2012-2018.1. База. Сб.7-3204-1-2/1 |  |  | 0 | 0 |  | 0 | 1 | 0 | 1 | 1 | 1 | 1 | 1 | 1 |  | 70 | 10 |  |  |  |  | 0 | 0 | [5 empty] | 0 |  | 0 | 59.23 | 0 | 0 | 0 | 1645.25 | 0 | 10.49 | 0 | 0 | 41.461 | 5.923 | [13 empty] | 0 | 0 | 1 | 1 | 1005 | 100 м2 | 100 м2 | 100 |  | 30895129 | 1 | СН-2012 | 0 | 4 | 0 | Подрядные работы, гл. 1-5 | работа | 0 | 1645.25 | 0 | 0 | 0 | 1645.25 | 10.49 | 0 | 0 |  |  |  |  | 0 | 0 | 0 | 70 | 10 |  | 0 | -141920376 | 2 | 1 | -2 | 0 | 0 | 0 | 106.61 | 0 | 0 | 106.61 | 0 | 1 | 0 | 0 | 0
51 | 1 | 5 | 694 |  | Новый подраздел | Демонтажные работы | [7 empty] | 202.19 | 0 | 4 | 0.29 | 198.19 | 0 | 1.1698 | 0 | 0 | 138.73 | 19.82 |  |  | 202.19 | 0 | 4 | 0.29 | 198.19 | 0 | 1.1698 | 0 | 0 | 138.73 | 19.82 |  |  | 0 | 0 | 0 | 361.05 | 0 | 0 | 361.05 | 0 | 0 | 0 | 0 | 0 |  | 0 | 0 | 0 | 361.05 | 0 | 0 | 361.05 | 0 | 0 | 0 | 0 | 0 | [52 empty] | 0
50 | 0 | 0 | 1 | 201 | 202.19 | ПЗ | Прямые затраты |  |  | 201 | 1 | 3 |  | 2
50 | 0 | 0 | 1 | 202 | 0 | СтМат | Стоимость материальных ресурсов |  |  | 202 | 2 | 3 |  | 2
50 | 0 | 0 | 1 | 222 | 0 | СтМатЗак | Стоимость материалов заказчика |  |  | 222 | 3 | 3 |  | 2
50 | 0 | 0 | 1 | 216 | 0 | Оборуд | Стоимость оборудования |  |  | 216 | 4 | 3 |  | 2
50 | 0 | 0 | 1 | 223 | 0 | ОборудЗак | Стоимость оборудования заказчика |  |  | 223 | 5 | 3 |  | 2
50 | 0 | 0 | 1 | 203 | 4 | ЭММ | Эксплуатация машин |  |  | 203 | 6 | 3 |  | 2
50 | 0 | 0 | 1 | 204 | 0.29 | ЗПМ | ЗП машинистов |  |  | 204 | 7 | 3 |  | 2
50 | 0 | 0 | 1 | 205 | 198.19 | ОЗП | Основная ЗП рабочих |  |  | 205 | 8 | 3 |  | 2
50 | 0 | 0 | 1 | 214 | 0 | Строит | Строительные работы с НР и СП |  |  | 214 | 9 | 3 |  | 2
50 | 0 | 0 | 1 | 215 | 0 | Монтаж | Монтажные работы с НР и СП |  |  | 215 | 10 | 3 |  | 2
50 | 0 | 0 | 1 | 217 | 361.05 | Прочие | Прочие работы с НР и СП |  |  | 217 | 11 | 3 |  | 2
50 | 0 | 0 | 1 | 206 | 0 | ВозврМат | Возврат материалов |  |  | 206 | 12 | 3 |  | 2
50 | 0 | 0 | 1 | 207 | 1.1698 | ТрудСтр | Трудозатраты строителей |  |  | 207 | 13 | 3 |  | -1
50 | 0 | 0 | 1 | 208 | 0 | ТрудМаш | Трудозатраты машинистов |  |  | 208 | 14 | 3 |  | -1
50 | 0 | 0 | 1 | 209 | 0 | ТранспМат | Транспорт материалов |  |  | 209 | 15 | 3 |  | 2
50 | 0 | 0 | 1 | 210 | 138.73 | НР | Накладные расходы |  |  | 210 | 16 | 3 |  | 2
50 | 0 | 0 | 1 | 211 | 19.82 | СмПриб | Сметная прибыль |  |  | 211 | 17 | 3 |  | 2
50 | 0 | 0 | 1 | 224 | 361.05 | Всего | Всего с НР и СП |  |  | 224 | 18 | 3 |  | 2
5 | 1 |  | 747 |  | Новый подраздел | Ремонтные работы |  | 0 |  | 0 | [10 empty] | 0 | [53 empty] | 0 | [11 empty] | 0
52 | 1 | 5 | 722 | 0 | Новый подраздел | Ремонтные работы | [7 empty] | 12661.75 | 8271.92 | 36.45 | 11.54 | 4353.38 | 0 | 22.3462 | 0 | 0 | 3047.36 | 435.34 | 0 | 0 | 12661.75 | 8271.92 | 36.45 | 11.54 | 4353.38 | 0 | 22.3462 | 0 | 0 | 3047.36 | 435.34 | 0 | 0 | 0 | 0 | 0 | 16156.91 | 0 | 0 | 16156.91 | 8271.92 | 8271.92 | 0 | 8271.92 | 0 | 0 | 0 | 0 | 0 | 16156.91 | 0 | 0 | 16156.91 | 8271.92 | 8271.92 | 0 | 8271.92 | 0 | 0 | 0 | 0 | 0 | 0 | 0 | 0 | 0 | 0 | 0 | 0 | 0 | 0 | 0 | 0 | 0 | 0 | 0 | 0 | 0 | 0 | 0 | 0 | 0 | 0 | 0 | 0 | 0 | 0 | 0 | 0 | 0 | 0 | 0 | 0 | 0 | 0 | 0 | 0 | 0 | 0 | 0 | 0 | 0 | 0 | 0 | 0 | 0 | 0 | 0 | 0 | 0 | 0
17 | 1 | 449 | 445 | 1 | 1.13-3203-23-5/1 | Окраска по металлу за один раз кузбасским лаком заполнений дверных проемов и печей | 100 м2 | 0.04 | 0 |  |  |  |  | 141.74 | 7.78 | 0 | 0 | 133.96 | 0 | 0.6624 | 0 | 0 | 93.77 | 13.4 |  | 31140108 | 3543.6 | 194.51 | 0 | 0 | 3349.09 | 0 | 16.56 | 0 | 0 | 3543.6 | 194.51 | 0 | 0 | 3349.09 | 0 | 16.56 | 0 | 0 | 70 | 10 | 1 | 1 |  |  | 1 | 1 | 1 | 1 |  |  |  |  | 0 | 4 | СН-2012-2018.1. База. Сб.13-3203-23-5/1 |  |  | 0 | 0 |  | 0 | 1 | 0 | 1 | 1 | 1 | 1 | 1 | 1 |  | 70 | 10 |  |  |  |  | 0 | 0 | [5 empty] | 0 |  | 0 | 141.74 | 194.51 | 0 | 0 | 3349.09 | 0 | 16.56 | 0 | 0 | 93.772 | 13.396 | [13 empty] | 0 | 0 | 1 | 1 | 1005 | 100 м2 | 100 м2 | 100 |  | 30895129 | 1 | СН-2012 | 0 | 4 | 0 | Подрядные работы, гл. 1-5 | работа | 0 | 3543.6 | 194.51 | 0 | 0 | 3349.09 | 16.56 | 0 | 0 |  |  |  |  | 0 | 0 | 0 | 70 | 10 |  | 0 | 138057685 | 2 | 1 | -2 | 0 | 0 | 0 | 248.91 | 0 | 0 | 248.91 | 0 | 1 | 0 | 0 | 0
17 | 1 | 457 | 453 | 2 | 1.13-3201-17-5/1 | Окрашивание ранее окрашенных поверхностей потолков водоэмульсионными поливинилацетатными составами, ранее окрашенных водоэмульсионной краской с расчисткой старой краски до 35% | 100 м2 | 0.05 | 0 |  |  |  |  | 559.65 | 254.01 | 0 | 0 | 305.64 | 0 | 1.705 | 0 | 0 | 213.95 | 30.56 |  | 31140108 | 11192.94 | 5080.17 | 0 | 0 | 6112.77 | 0 | 34.1 | 0 | 0 | 11192.94 | 5080.17 | 0 | 0 | 6112.77 | 0 | 34.1 | 0 | 0 | 70 | 10 | 1 | 1 |  |  | 1 | 1 | 1 | 1 |  |  |  |  | 0 | 4 | СН-2012-2018.1. База. Сб.13-3201-17-5/1 |  |  | 0 | 0 |  | 0 | 1 | 0 | 1 | 1 | 1 | 1 | 1 | 1 |  | 70 | 10 |  |  |  |  | 0 | 0 | [5 empty] | 0 |  | 0 | 559.65 | 5080.17 | 0 | 0 | 6112.77 | 0 | 34.1 | 0 | 0 | 213.948 | 30.564 | [13 empty] | 0 | 0 | 1 | 1 | 1005 | 100 м2 | 100 м2 | 100 |  | 30895129 | 1 | СН-2012 | 0 | 4 | 0 | Подрядные работы, гл. 1-5 | работа | 0 | 11192.94 | 5080.17 | 0 | 0 | 6112.77 | 34.1 | 0 | 0 |  |  |  |  | 0 | 0 | 0 | 70 | 10 |  | 0 | 755616101 | 2 | 1 | -2 | 0 | 0 | 0 | 804.16 | 0 | 0 | 804.16 | 0 | 1 | 0 | 0 | 0
17 | 1 | 465 | 461 | 3 | 1.13-3201-16-5/1 | Окрашивание ранее окрашенных поверхностей стен водоэмульсионными поливинилацетатными составами, ранее окрашенных водоэмульсионной краской с расчисткой старой краски до 35% | 100 м2 | 0.015 | 0 |  |  |  |  | 144.85 | 74.13 | 0 | 0 | 70.72 | 0 | 0.3945 | 0 | 0 | 49.5 | 7.07 |  | 31140108 | 9656.33 | 4941.79 | 0 | 0 | 4714.54 | 0 | 26.3 | 0 | 0 | 9656.33 | 4941.79 | 0 | 0 | 4714.54 | 0 | 26.3 | 0 | 0 | 70 | 10 | 1 | 1 |  |  | 1 | 1 | 1 | 1 |  |  |  |  | 0 | 4 | СН-2012-2018.1. База. Сб.13-3201-16-5/1 |  |  | 0 | 0 |  | 0 | 1 | 0 | 1 | 1 | 1 | 1 | 1 | 1 |  | 70 | 10 |  |  |  |  | 0 | 0 | [5 empty] | 0 |  | 0 | 144.85 | 4941.79 | 0 | 0 | 4714.54 | 0 | 26.3 | 0 | 0 | 49.504 | 7.072 | [13 empty] | 0 | 0 | 1 | 1 | 1005 | 100 м2 | 100 м2 | 100 |  | 30895129 | 1 | СН-2012 | 0 | 4 | 0 | Подрядные работы, гл. 1-5 | работа | 0 | 9656.33 | 4941.79 | 0 | 0 | 4714.54 | 26.3 | 0 | 0 |  |  |  |  | 0 | 0 | 0 | 70 | 10 |  | 0 | -2118688572 | 2 | 1 | -2 | 0 | 0 | 0 | 201.42 | 0 | 0 | 201.42 | 0 | 1 | 0 | 0 | 0
17 | 1 | 467 | 463 | 4 | 1.11-3105-7-1/1 | Установка рейки-добора | шт. | 3 | 0 |  |  |  |  | 336.24 | 268.8 | 0 | 0 | 67.44 | 0 | 0.42 | 0 | 0 | 47.21 | 6.74 |  | 31140108 | 112.08 | 89.6 | 0 | 0 | 22.48 | 0 | 0.14 | 0 | 0 | 112.08 | 89.6 | 0 | 0 | 22.48 | 0 | 0.14 | 0 | 0 | 70 | 10 | 1 | 1 |  |  | 1 | 1 | 1 | 1 |  |  |  |  | 0 | 4 | СН-2012-2018.1. База. Сб.11-3105-7-1/1 |  |  | 0 | 0 |  | 0 | 1 | 0 | 1 | 1 | 1 | 1 | 1 | 1 |  | 70 | 10 |  |  |  |  | 0 | 0 | [5 empty] | 0 |  | 0 | 336.24 | 89.6 | 0 | 0 | 22.48 | 0 | 0.14 | 0 | 0 | 47.208 | 6.744 | [13 empty] | 0 | 0 | 1 | 1 | 1010 | шт. | шт. | 1 |  | 30895129 | 1 | СН-2012 | 0 | 4 | 0 | Подрядные работы, гл. 1-5 | работа | 0 | 112.08 | 89.6 | 0 | 0 | 22.48 | 0.14 | 0 | 0 |  |  |  |  | 0 | 0 | 0 | 70 | 10 |  | 0 | -614268913 | 2 | 1 | -2 | 0 | 0 | 0 | 390.19 | 0 | 0 | 390.19 | 0 | 1 | 0 | 0 | 0
17 | 1 | 471 | 467 | 5 | 1.11-3103-7-1/4 | Установка наличников хвойных пород проолифленных сечением 74х13 мм | 100 м | 0.052 | 0 |  |  |  |  | 286.4 | 218.47 | 0.03 | 0 | 67.9 | 0 | 0.41808 | 0 | 0 | 47.53 | 6.79 |  | 31140108 | 5507.86 | 4201.41 | 0.59 | 0.06 | 1305.86 | 0 | 8.04 | 0 | 0 | 5507.86 | 4201.41 | 0.59 | 0.06 | 1305.86 | 0 | 8.04 | 0 | 0 | 70 | 10 | 1 | 1 |  |  | 1 | 1 | 1 | 1 |  |  |  |  | 0 | 4 | СН-2012-2018.1. База. Сб.11-3103-7-1/4 |  |  | 0 | 0 |  | 0 | 1 | 0 | 1 | 1 | 1 | 1 | 1 | 1 |  | 70 | 10 |  |  |  |  | 0 | 0 | [5 empty] | 0 |  | 0 | 286.4 | 4201.41 | 0.59 | 0.06 | 1305.86 | 0 | 8.04 | 0 | 0 | 47.53 | 6.79 | [13 empty] | 0 | 0 | 1 | 1 | 1003 | 100 м | 100 м | 100 |  | 30895129 | 1 | СН-2012 | 0 | 4 | 0 | Подрядные работы, гл. 1-5 | работа | 0 | 5507.86 | 4201.41 | 0.59 | 0.06 | 1305.86 | 8.04 | 0 | 0 |  |  |  |  | 0 | 0 | 0 | 70 | 10 |  | 0 | 691279253 | 2 | 1 | -2 | 0 | 0 | 0 | 340.72 | 0 | 0 | 340.72 | 0 | 1 | 0 | 0 | 0
17 | 1 | 477 | 473 | 6 | 1.13-3603-27-3/1 | Облицовка пластиком или листами из синтетических материалов оконных и дверных откосов | 100 м2 | 0.0135 | 0 |  |  |  |  | 1340.73 | 833.07 | 0.02 | 0 | 507.64 | 0 | 2.5585 | 0 | 0 | 355.35 | 50.76 |  | 31140108 | 99313.26 | 61709.18 | 1.42 | 0.27 | 37602.66 | 0 | 189.52 | 0 | 0 | 99313.26 | 61709.18 | 1.42 | 0.27 | 37602.66 | 0 | 189.52 | 0 | 0 | 70 | 10 | 1 | 1 |  |  | 1 | 1 | 1 | 1 |  |  |  |  | 0 | 4 | СН-2012-2018.1. База. Сб.13-3603-27-3/1 |  |  | 0 | 0 |  | 0 | 1 | 0 | 1 | 1 | 1 | 1 | 1 | 1 |  | 70 | 10 |  |  |  |  | 0 | 0 | [5 empty] | 0 |  | 0 | 1340.73 | 61709.18 | 1.42 | 0.27 | 37602.66 | 0 | 189.52 | 0 | 0 | 355.348 | 50.764 | [13 empty] | 0 | 0 | 1 | 1 | 1005 | 100 м2 | 100 м2 | 100 |  | 30895129 | 1 | СН-2012 | 0 | 4 | 0 | Подрядные работы, гл. 1-5 | работа | 0 | 99313.26 | 61709.18 | 1.42 | 0.27 | 37602.66 | 189.52 | 0 | 0 |  |  |  |  | 0 | 0 | 0 | 70 | 10 |  | 0 | -360969231 | 2 | 1 | -2 | 0 | 0 | 0 | 1746.84 | 0 | 0 | 1746.84 | 0 | 1 | 0 | 0 | 0
17 | 1 | 485 | 481 | 7 | 1.10-3703-3-2/1 | Устройстве полов из керамических плиток типа керамогранит на клее из сухих смесей толщиной клеевого слоя 5 мм с затиркой швов | 100 м2 | 0.0322 | 0 |  |  |  |  | 2979.31 | 2305.13 | 15.36 | 4.87 | 658.82 | 0 | 3.4486 | 0 | 0 | 461.17 | 65.88 |  | 31140108 | 92524.97 | 71587.78 | 477 | 151.1 | 20460.19 | 0 | 107.1 | 0 | 0 | 92524.97 | 71587.78 | 477 | 151.1 | 20460.19 | 0 | 107.1 | 0 | 0 | 70 | 10 | 1 | 1 |  |  | 1 | 1 | 1 | 1 |  |  |  |  | 0 | 4 | СН-2012-2018.1. База. Сб.10-3703-3-2/1 |  |  | 0 | 0 |  | 0 | 1 | 0 | 1 | 1 | 1 | 1 | 1 | 1 |  | 70 | 10 |  |  |  |  | 0 | 0 | [5 empty] | 0 |  | 0 | 2979.31 | 71587.78 | 477 | 151.1 | 20460.19 | 0 | 107.1 | 0 | 0 | 461.174 | 65.882 | [13 empty] | 0 | 0 | 1 | 1 | 1005 | 100 м2 | 100 м2 | 100 |  | 30895129 | 1 | СН-2012 | 0 | 4 | 0 | Подрядные работы, гл. 1-5 | работа | 0 | 92524.97 | 71587.78 | 477 | 151.1 | 20460.19 | 107.1 | 0 | 0 |  |  |  |  | 0 | 0 | 0 | 70 | 10 |  | 0 | 763265468 | 2 | 1 | -2 | 0 | 5.26 | 0 | 3511.62 | 0 | 0 | 3511.62 | 0 | 1 | 0 | 0 | 0
17 | 1 | 487 | 483 | 8 | 1.14-3101-17-1/1 | Перетирка штукатурки гладких фасадов с земли и лесов | 100 м2 | 0.027 | 0 |  |  |  |  | 137.81 | 2.74 | 0 | 0 | 135.07 | 0 | 0.8316 | 0 | 0 | 94.55 | 13.51 |  | 31140108 | 5104.19 | 101.65 | 0 | 0 | 5002.54 | 0 | 30.8 | 0 | 0 | 5104.19 | 101.65 | 0 | 0 | 5002.54 | 0 | 30.8 | 0 | 0 | 70 | 10 | 1 | 1 |  |  | 1 | 1 | 1 | 1 |  |  |  |  | 0 | 4 | СН-2012-2018.1. База. Сб.14-3101-17-1/1 |  |  | 0 | 0 |  | 0 | 1 | 0 | 1 | 1 | 1 | 1 | 1 | 1 |  | 70 | 10 |  |  |  |  | 0 | 0 | [5 empty] | 0 |  | 0 | 137.81 | 101.65 | 0 | 0 | 5002.54 | 0 | 30.8 | 0 | 0 | 94.549 | 13.507 | [13 empty] | 0 | 0 | 1 | 1 | 1005 | 100 м2 | 100 м2 | 100 |  | 30895129 | 1 | СН-2012 | 0 | 4 | 0 | Подрядные работы, гл. 1-5 | работа | 0 | 5104.19 | 101.65 | 0 | 0 | 5002.54 | 30.8 | 0 | 0 |  |  |  |  | 0 | 0 | 0 | 70 | 10 |  | 0 | 1600722860 | 2 | 1 | -2 | 0 | 0 | 0 | 245.87 | 0 | 0 | 245.87 | 0 | 1 | 0 | 0 | 0
17 | 1 | 491 | 487 | 9 | 1.7-3203-3-1/1 | Устройство покрытия скатов из листовой оцинкованной стали толщиной 0,5 мм | 100 м2 | 0.036 | 0 |  |  |  |  | 1227.02 | 911.25 | 0 | 0 | 315.77 | 0 | 1.8 | 0 | 0 | 221.04 | 31.58 |  | 31140108 | 34084.04 | 25312.54 | 0 | 0 | 8771.5 | 0 | 50 | 0 | 0 | 34084.04 | 25312.54 | 0 | 0 | 8771.5 | 0 | 50 | 0 | 0 | 70 | 10 | 1 | 1 |  |  | 1 | 1 | 1 | 1 |  |  |  |  | 0 | 4 | СН-2012-2018.1. База. Сб.7-3203-3-1/1 |  |  | 0 | 0 |  | 0 | 1 | 0 | 1 | 1 | 1 | 1 | 1 | 1 |  | 70 | 10 |  |  |  |  | 0 | 0 | [5 empty] | 0 |  | 0 | 1227.02 | 25312.54 | 0 | 0 | 8771.5 | 0 | 50 | 0 | 0 | 221.039 | 31.577 | [13 empty] | 0 | 0 | 1 | 1 | 1005 | 100 м2 | 100 м2 | 100 |  | 30895129 | 1 | СН-2012 | 0 | 4 | 0 | Подрядные работы, гл. 1-5 | работа | 0 | 34084.04 | 25312.54 | 0 | 0 | 8771.5 | 50 | 0 | 0 |  |  |  |  | 0 | 0 | 0 | 70 | 10 |  | 0 | -1810686771 | 2 | 1 | -2 | 0 | 0 | 0 | 1479.64 | 0 | 0 | 1479.64 | 0 | 1 | 0 | 0 | 0
17 | 1 | 497 | 493 | 10 | 1.7-3203-20-1/1 | Устройство металлической обрешетки из оцинкованного профиля | 100 м2 | 0.036 | 0 |  |  |  |  | 1795.52 | 1160.03 | 4.1 | 0.68 | 631.39 | 0 | 3.064 | 0 | 0 | 441.97 | 63.14 |  | 31140108 | 49875.52 | 32223.08 | 113.82 | 18.92 | 17538.62 | 0 | 85.11 | 0 | 0 | 49875.52 | 32223.08 | 113.82 | 18.92 | 17538.62 | 0 | 85.11 | 0 | 0 | 70 | 10 | 1 | 1 |  |  | 1 | 1 | 1 | 1 |  |  |  |  | 0 | 4 | СН-2012-2018.1. База. Сб.7-3203-20-1/1 |  |  | 0 | 0 |  | 0 | 1 | 0 | 1 | 1 | 1 | 1 | 1 | 1 |  | 70 | 10 |  |  |  |  | 0 | 0 | [5 empty] | 0 |  | 0 | 1795.52 | 32223.08 | 113.82 | 18.92 | 17538.62 | 0 | 85.11 | 0 | 0 | 441.973 | 63.139 | [13 empty] | 0 | 0 | 1 | 1 | 1005 | 100 м2 | 100 м2 | 100 |  | 30895129 | 1 | СН-2012 | 0 | 4 | 0 | Подрядные работы, гл. 1-5 | работа | 0 | 49875.52 | 32223.08 | 113.82 | 18.92 | 17538.62 | 85.11 | 0 | 0 |  |  |  |  | 0 | 0 | 0 | 70 | 10 |  | 0 | -1569585553 | 2 | 1 | -2 | 0 | 0.73 | 0 | 2301.36 | 0 | 0 | 2301.36 | 0 | 1 | 0 | 0 | 0
17 | 1 | 501 | 497 | 11 | 1.7-3203-4-6/1 | Устройство примыканий к стенам каменным из листовой оцинкованной стали толщиной 0,5 мм | 100 м | 0.03 | 0 |  |  |  |  | 663.52 | 589.08 | 0 | 0 | 74.44 | 0 | 0.4335 | 0 | 0 | 52.11 | 7.44 |  | 31140108 | 22117.32 | 19636.11 | 0 | 0 | 2481.21 | 0 | 14.45 | 0 | 0 | 22117.32 | 19636.11 | 0 | 0 | 2481.21 | 0 | 14.45 | 0 | 0 | 70 | 10 | 1 | 1 |  |  | 1 | 1 | 1 | 1 |  |  |  |  | 0 | 4 | СН-2012-2018.1. База. Сб.7-3203-4-6/1 |  |  | 0 | 0 |  | 0 | 1 | 0 | 1 | 1 | 1 | 1 | 1 | 1 |  | 70 | 10 |  |  |  |  | 0 | 0 | [5 empty] | 0 |  | 0 | 663.52 | 19636.11 | 0 | 0 | 2481.21 | 0 | 14.45 | 0 | 0 | 52.108 | 7.444 | [13 empty] | 0 | 0 | 1 | 1 | 1003 | 100 м | 100 м | 100 |  | 30895129 | 1 | СН-2012 | 0 | 4 | 0 | Подрядные работы, гл. 1-5 | работа | 0 | 22117.32 | 19636.11 | 0 | 0 | 2481.21 | 14.45 | 0 | 0 |  |  |  |  | 0 | 0 | 0 | 70 | 10 |  | 0 | 1299148935 | 2 | 1 | -2 | 0 | 0 | 0 | 723.07 | 0 | 0 | 723.07 | 0 | 1 | 0 | 0 | 0
17 | 1 | 507 | 503 | 12 | 1.10-3803-1-1/1 | Установка стальных плинтусов из гнутого профиля | 100 м | 0.03 | 0 |  |  |  |  | 418.76 | 327.86 | 0.73 | 0.08 | 90.17 | 0 | 0.4356 | 0 | 0 | 63.12 | 9.02 |  | 31140108 | 13958.91 | 10928.81 | 24.36 | 2.78 | 3005.74 | 0 | 14.52 | 0 | 0 | 13958.91 | 10928.81 | 24.36 | 2.78 | 3005.74 | 0 | 14.52 | 0 | 0 | 70 | 10 | 1 | 1 |  |  | 1 | 1 | 1 | 1 |  |  |  |  | 0 | 4 | СН-2012-2018.1. База. Сб.10-3803-1-1/1 |  |  | 0 | 0 |  | 0 | 1 | 0 | 1 | 1 | 1 | 1 | 1 | 1 |  | 70 | 10 |  |  |  |  | 0 | 0 | [5 empty] | 0 |  | 0 | 418.76 | 10928.81 | 24.36 | 2.78 | 3005.74 | 0 | 14.52 | 0 | 0 | 63.119 | 9.017 | [13 empty] | 0 | 0 | 1 | 1 | 1003 | 100 м | 100 м | 100 |  | 30895129 | 1 | СН-2012 | 0 | 4 | 0 | Подрядные работы, гл. 1-5 | работа | 0 | 13958.91 | 10928.81 | 24.36 | 2.78 | 3005.74 | 14.52 | 0 | 0 |  |  |  |  | 0 | 0 | 0 | 70 | 10 |  | 0 | 1847709981 | 2 | 1 | -2 | 0 | 0.09 | 0 | 490.99 | 0 | 0 | 490.99 | 0 | 1 | 0 | 0 | 0
17 | 1 |  |  | 13 | 1.14-3201-6-1/1 | Окраска перхлорвиниловыми красками марка ХВ-182 (белая) по подготовленной поверхности фасадов простых за 1 раз с земли и лесов | 100 м2 | 0.016 | 0 |  |  |  |  | 92.31 | 64.49 | 7.09 | 2.78 | 20.73 | 0 | 0.1008 | 0 | 0 | 14.51 | 2.07 |  | 31140108 | 5769.76 | 4030.67 | 443.18 | 173.73 | 1295.91 | 0 | 6.3 | 0 | 0 | 5769.76 | 4030.67 | 443.18 | 173.73 | 1295.91 | 0 | 6.3 | 0 | 0 | 70 | 10 | 1 | 1 |  |  | 1 | 1 | 1 | 1 |  |  |  |  | 0 | 4 | СН-2012-2017.1. База. Сб.14-3201-6-1/1 |  |  | 0 | 0 |  | 0 | 1 | 0 | 1 | 1 | 1 | 1 | 1 | 1 |  | 70 | 10 |  |  |  |  | 0 | 0 | [5 empty] | 0 |  | 0 | 92.31 | 4030.67 | 443.18 | 173.73 | 1295.91 | 0 | 6.3 | 0 | 0 | 14.511 | 2.073 | [13 empty] | 0 | 0 | 1 | 1 | 1005 | 100 м2 | 100 м2 | 100 |  | 30895129 | 1 | СН-2012 | 0 | 4 | 0 | Подрядные работы, гл. 1-5 | работа | 0 | 5769.76 | 4030.67 | 443.18 | 173.73 | 1295.91 | 6.3 | 0 | 0 |  |  |  |  | 0 | 0 | 0 | 70 | 10 |  | 0 | 1019183951 | 2 | 1 | -2 | 0 | 3 | 0 | 111.89 | 0 | 0 | 111.89 | 0 | 1 | 0 | 0 | 0
17 | 1 | 513 | 509 | 14 | 1.7-3203-9-2/1 | Устройство коньковых продухов (флюгарок) из оцинкованной кровельной стали толщиной 0,5 мм | шт. | 1 | 0 |  |  |  |  | 829.37 | 399.11 | 0 | 0 | 430.26 | 0 | 2.35 | 0 | 0 | 301.18 | 43.03 |  | 31140108 | 829.37 | 399.11 | 0 | 0 | 430.26 | 0 | 2.35 | 0 | 0 | 829.37 | 399.11 | 0 | 0 | 430.26 | 0 | 2.35 | 0 | 0 | 70 | 10 | 1 | 1 |  |  | 1 | 1 | 1 | 1 |  |  |  |  | 0 | 4 | СН-2012-2018.1. База. Сб.7-3203-9-2/1 |  |  | 0 | 0 |  | 0 | 1 | 0 | 1 | 1 | 1 | 1 | 1 | 1 |  | 70 | 10 |  |  |  |  | 0 | 0 | [5 empty] | 0 |  | 0 | 829.37 | 399.11 | 0 | 0 | 430.26 | 0 | 2.35 | 0 | 0 | 301.182 | 43.026 | [13 empty] | 0 | 0 | 1 | 1 | 1010 | шт. | шт. | 1 |  | 30895129 | 1 | СН-2012 | 0 | 4 | 0 | Подрядные работы, гл. 1-5 | работа | 0 | 829.37 | 399.11 | 0 | 0 | 430.26 | 2.35 | 0 | 0 |  |  |  |  | 0 | 0 | 0 | 70 | 10 |  | 0 | 1636897822 | 2 | 1 | -2 | 0 | 0 | 0 | 1173.58 | 0 | 0 | 1173.58 | 0 | 1 | 0 | 0 | 0
17 | 1 | 522 | 518 | 15 | 1.21-3103-32-1/1 | Прокладка труб гофрированных поливинилхлоридных, прокладываемых в труднодоступных местах с усиленным креплением накладными скобами и установкой соединительных коробок, по железобетонным стенам и потолкам, диаметром до 16 мм | 100 м | 0.04 | 0 |  |  |  |  | 866.26 | 239.4 | 7.09 | 2.93 | 619.77 | 0 | 2.6984 | 0 | 0 | 433.84 | 61.98 |  | 31140108 | 21656.26 | 5984.92 | 177.13 | 73.13 | 15494.21 | 0 | 67.46 | 0 | 0 | 21656.26 | 5984.92 | 177.13 | 73.13 | 15494.21 | 0 | 67.46 | 0 | 0 | 70 | 10 | 1 | 1 |  |  | 1 | 1 | 1 | 1 |  |  |  |  | 0 | 4 | СН-2012-2018.1. База. Сб.21-3103-32-1/1 |  |  | 0 | 0 |  | 0 | 1 | 0 | 1 | 1 | 1 | 1 | 1 | 1 |  | 70 | 10 |  |  |  |  | 0 | 0 | [5 empty] | 0 |  | 0 | 866.26 | 5984.92 | 177.13 | 73.13 | 15494.21 | 0 | 67.46 | 0 | 0 | 433.839 | 61.977 | [13 empty] | 0 | 0 | 1 | 1 | 1003 | 100 м | 100 м | 100 |  | 30895129 | 1 | СН-2012 | 0 | 4 | 0 | Подрядные работы, гл. 1-5 | работа | 0 | 21656.26 | 5984.92 | 177.13 | 73.13 | 15494.21 | 67.46 | 0 | 0 |  |  |  |  | 0 | 0 | 0 | 70 | 10 |  | 0 | -400735544 | 2 | 1 | -2 | 0 | 3.16 | 0 | 1365.24 | 0 | 0 | 1365.24 | 0 | 1 | 0 | 0 | 0
17 | 1 | 531 | 526 | 16 | 1.21-3103-8-1/1 | Прокладка проводов и кабелей в коробах, провод сечением до 6 мм2 | 100 м | 0.04 | 0 |  |  |  |  | 227.5 | 198.24 | 0 | 0 | 29.26 | 0 | 0.142 | 0 | 0 | 20.48 | 2.93 |  | 31140108 | 5687.65 | 4956.1 | 0 | 0 | 731.55 | 0 | 3.55 | 0 | 0 | 5687.65 | 4956.1 | 0 | 0 | 731.55 | 0 | 3.55 | 0 | 0 | 70 | 10 | 1 | 1 |  |  | 1 | 1 | 1 | 1 |  |  |  |  | 0 | 4 | СН-2012-2018.1. База. Сб.21-3103-8-1/1 |  |  | 0 | 0 |  | 0 | 1 | 0 | 1 | 1 | 1 | 1 | 1 | 1 |  | 70 | 10 |  |  |  |  | 0 | 0 | [5 empty] | 0 |  | 0 | 227.5 | 4956.1 | 0 | 0 | 731.55 | 0 | 3.55 | 0 | 0 | 20.482 | 2.926 | [13 empty] | 0 | 0 | 1 | 1 | 1003 | 100 м | 100 м | 100 |  | 30895129 | 1 | СН-2012 | 0 | 4 | 0 | Подрядные работы, гл. 1-5 | работа | 0 | 5687.65 | 4956.1 | 0 | 0 | 731.55 | 3.55 | 0 | 0 |  |  |  |  | 0 | 0 | 0 | 70 | 10 |  | 0 | 1444151645 | 2 | 1 | -2 | 0 | 0 | 0 | 250.91 | 0 | 0 | 250.91 | 0 | 1 | 0 | 0 | 0
18 | 1 | 530 |  | 16,1 | 21.23-13-14 | Провода силовые с медными жилами в поливинилхлоридной изоляции, марка ПуГВ, номинальное напряжение до 450 В, число жил и сечение 1х6 мм2 | км | -0.00412 | -0.103 |  |  |  |  | -190.79 | -190.79 | 0 | 0 | 0 | 0 | 0 | 0 | 0 | 0 | 0 |  | 31140108 | 46307.35 | 46307.35 | 0 | 0 | 0 | 0 | 0 | 0 | 0 | 46307.35 | 46307.35 | 0 | 0 | 0 | 0 | 0 | 0 | 0 | 70 | 10 | 1 | 1 |  |  | 1 | 1 | 1 | 1 |  |  |  |  | 3 | 4 | СН-2012-2018.21. База. Р.23, о.13, поз.14 |  |  | 0 | 0 |  | 0 | 1 | 1 | 1 | 1 | 1 | 1 | 1 | 1 |  | 70 | 10 |  |  |  |  | 0 | 0 | [5 empty] | 0 |  | 0 | -190.79 | 46307.35 | 0 | 0 | 0 | 0 | 0 | 0 | 0 | 0 | 0 | [13 empty] | 0 | 0 | 1 | 1 | 1003 | км | км | 1000 |  | 30895129 | 1 | СН-2012 | 0 | 4 | 0 | Подрядные работы, гл. 1-5 | работа | 32768 | 46307.35 | 46307.35 | 0 | 0 | 0 | 0 | 0 | [5 empty] | 0 | 0 | 0 | 70 | 10 |  | 0 | -849538741 | 2 | 1 | -2 | 0 | 0 | 0 | -190.79 | 0 | 0 | -190.79 | 0 | 1 | 0 | 0 | 0
18 | 1 | 531 |  | 16,2 | 21.23-8-89 | Кабели силовые с медными жилами с поливинилхлоридной изоляцией в оболочке из поливинилхлоридного пластиката, с жилой заземления, напряжение 660 В, марка NYM-J, число жил и сечение, мм2: 3х1,5 | км | 0.00412 | 0.103 |  |  |  |  | 248.31 | 248.31 | 0 | 0 | 0 | 0 | 0 | 0 | 0 | 0 | 0 |  | 31140108 | 60269.89 | 60269.89 | 0 | 0 | 0 | 0 | 0 | 0 | 0 | 60269.89 | 60269.89 | 0 | 0 | 0 | 0 | 0 | 0 | 0 | 70 | 10 | 1 | 1 |  |  | 1 | 1 | 1 | 1 |  |  |  |  | 3 | 4 | СН-2012-2018.21. База. Р.23, о.8, поз.89 |  |  | 0 | 0 |  | 0 | 1 | 0 | 1 | 1 | 1 | 1 | 1 | 1 |  | 70 | 10 |  |  |  |  | 0 | 0 | [5 empty] | 0 |  | 0 | 248.31 | 60269.89 | 0 | 0 | 0 | 0 | 0 | 0 | 0 | 0 | 0 | [13 empty] | 0 | 0 | 1 | 1 | 1003 | км | км | 1000 |  | 30895129 | 1 | СН-2012 | 0 | 4 | 0 | Подрядные работы, гл. 1-5 | работа | 0 | 60269.89 | 60269.89 | 0 | 0 | 0 | 0 | 0 | [5 empty] | 0 | 0 | 0 | 70 | 10 |  | 0 | 1966491872 | 2 | 1 | -2 | 0 | 0 | 0 | 248.31 | 0 | 0 | 248.31 | 0 | 1 | 0 | 0 | 0
17 | 1 | 534 | 528 | 17 | 1.20-3103-3-6/1 | Установка светильников одноламповых для ламп накаливания, потолочных или настенных с креплением винтами для помещений с нормальными условиями среды (без стоимости материалов) | 100 шт. | 0.01 | 0 |  |  |  |  | 196.43 | 0 | 2.03 | 0.2 | 194.4 | 0 | 0.8832 | 0 | 0 | 136.08 | 19.44 |  | 31140108 | 19643.26 | 0 | 203.14 | 20.42 | 19440.12 | 0 | 88.32 | 0 | 0 | 19643.26 | 0 | 203.14 | 20.42 | 19440.12 | 0 | 88.32 | 0 | 0 | 70 | 10 | 1 | 1 |  |  | 1 | 1 | 1 | 1 |  |  |  |  | 0 | 4 | СН-2012-2018.1. База. Сб.20-3103-3-6/1 |  |  | 0 | 0 |  | 0 | 1 | 0 | 1 | 1 | 1 | 1 | 1 | 1 |  | 70 | 10 |  |  |  |  | 0 | 0 | [5 empty] | 0 |  | 0 | 196.43 | 0 | 203.14 | 20.42 | 19440.12 | 0 | 88.32 | 0 | 0 | 136.08 | 19.44 | [13 empty] | 0 | 0 | 1 | 1 | 1010 | 100 шт. | 100 шт. | 100 |  | 30895129 | 1 | СН-2012 | 0 | 4 | 0 | Подрядные работы, гл. 1-5 | работа | 0 | 19643.26 | 0 | 203.14 | 20.42 | 19440.12 | 88.32 | 0 | 0 |  |  |  |  | 0 | 0 | 0 | 70 | 10 |  | 0 | -592200912 | 2 | 1 | -2 | 0 | 0.22 | 0 | 352.17 | 0 | 0 | 352.17 | 0 | 1 | 0 | 0 | 0
18 | 1 | 534 |  | 17,1 | Цена поставщика | Накладной светодиодный светильник круглый | шт. | 1 | 100 |  |  |  |  | 360.81 | 360.81 | 0 | 0 | 0 | 0 | 0 | 0 | 0 | 0 | 0 |  | 31140108 | 360.81 | 360.81 | 0 | 0 | 0 | 0 | 0 | 0 | 0 | 360.81 | 360.81 | 0 | 0 | 0 | 0 | 0 | 0 | 0 | 70 | 10 | 1 | 1 |  |  | 1 | 1 | 1 | 1 |  |  |  |  | 3 | 4 |  |  |  | 0 | 0 |  | 0 | 1 | 0 | 1 | 1 | 1 | 1 | 1 | 1 |  | 70 | 10 |  |  |  |  | 0 | 0 | [5 empty] | 0 |  | 0 | 360.81 | 360.81 | 0 | 0 | 0 | 0 | 0 | 0 | 0 | 0 | 0 | [13 empty] | 0 | 0 | 1 | 1 | 1010 | шт. | шт. | 1 |  | 30895129 | 1 | СН-2012 | 0 | 4 | 0 | Подрядные работы, гл. 1-5 | работа | 0 | 360.81 | 360.81 | 0 | 0 | 0 | 0 | 0 |  | 5 | 1 | 18 | 425.76 | 0 | 0 | 0 | 70 | 10 | [425,76 / 1,18] | 0 | 290408143 | 2 | 3 | -2 | 0 | 0 | 0 | 360.81 | 0 | 0 | 360.81 | 0 | 1 | 0 | 0 | 0
51 | 1 | 5 | 722 |  | Новый подраздел | Ремонтные работы | [7 empty] | 12661.75 | 8271.92 | 36.45 | 11.54 | 4353.38 | 0 | 22.3462 | 0 | 0 | 3047.36 | 435.34 |  |  | 12661.75 | 8271.92 | 36.45 | 11.54 | 4353.38 | 0 | 22.3462 | 0 | 0 | 3047.36 | 435.34 |  |  | 0 | 0 | 0 | 16156.91 | 0 | 0 | 16156.91 | 8271.92 | 8271.92 | 0 | 8271.92 | 0 |  | 0 | 0 | 0 | 16156.91 | 0 | 0 | 16156.91 | 8271.92 | 8271.92 | 0 | 8271.92 | 0 | [52 empty] | 0
50 | 0 | 0 | 1 | 201 | 12661.75 | ПЗ | Прямые затраты |  |  | 201 | 1 | 3 |  | 2
50 | 0 | 0 | 1 | 202 | 8271.92 | СтМат | Стоимость материальных ресурсов |  |  | 202 | 2 | 3 |  | 2
50 | 0 | 0 | 1 | 222 | 0 | СтМатЗак | Стоимость материалов заказчика |  |  | 222 | 3 | 3 |  | 2
50 | 0 | 0 | 1 | 216 | 0 | Оборуд | Стоимость оборудования |  |  | 216 | 4 | 3 |  | 2
50 | 0 | 0 | 1 | 223 | 0 | ОборудЗак | Стоимость оборудования заказчика |  |  | 223 | 5 | 3 |  | 2
50 | 0 | 0 | 1 | 203 | 36.45 | ЭММ | Эксплуатация машин |  |  | 203 | 6 | 3 |  | 2
50 | 0 | 0 | 1 | 204 | 11.54 | ЗПМ | ЗП машинистов |  |  | 204 | 7 | 3 |  | 2
50 | 0 | 0 | 1 | 205 | 4353.38 | ОЗП | Основная ЗП рабочих |  |  | 205 | 8 | 3 |  | 2
50 | 0 | 0 | 1 | 214 | 0 | Строит | Строительные работы с НР и СП |  |  | 214 | 9 | 3 |  | 2
50 | 0 | 0 | 1 | 215 | 0 | Монтаж | Монтажные работы с НР и СП |  |  | 215 | 10 | 3 |  | 2
50 | 0 | 0 | 1 | 217 | 16156.91 | Прочие | Прочие работы с НР и СП |  |  | 217 | 11 | 3 |  | 2
50 | 0 | 0 | 1 | 206 | 0 | ВозврМат | Возврат материалов |  |  | 206 | 12 | 3 |  | 2
50 | 0 | 0 | 1 | 207 | 22.3462 | ТрудСтр | Трудозатраты строителей |  |  | 207 | 13 | 3 |  | -1
50 | 0 | 0 | 1 | 208 | 0 | ТрудМаш | Трудозатраты машинистов |  |  | 208 | 14 | 3 |  | -1
50 | 0 | 0 | 1 | 209 | 0 | ТранспМат | Транспорт материалов |  |  | 209 | 15 | 3 |  | 2
50 | 0 | 0 | 1 | 210 | 3047.36 | НР | Накладные расходы |  |  | 210 | 16 | 3 |  | 2
50 | 0 | 0 | 1 | 211 | 435.34 | СмПриб | Сметная прибыль |  |  | 211 | 17 | 3 |  | 2
50 | 0 | 0 | 1 | 224 | 16156.91 | Всего | Всего с НР и СП |  |  | 224 | 18 | 3 |  | 2
51 | 1 | 4 | 690 |  | Новый раздел | Крыльцо № 2 | [7 empty] | 12863.94 | 8271.92 | 40.45 | 11.83 | 4551.57 | 0 | 23.5159 | 0 | 0 | 3186.09 | 455.16 | [15 empty] | 0 | 0 | 0 | 16517.96 | 0 | 0 | 16517.96 | 8271.92 | 8271.92 | 0 | 8271.92 | 0 | [65 empty] | 0
50 | 0 | 0 | 1 | 201 | 12863.94 | ПЗ | Прямые затраты |  |  | 201 | 1 | 3 |  | 2
50 | 0 | 0 | 1 | 202 | 8271.92 | СтМат | Стоимость материальных ресурсов |  |  | 202 | 2 | 3 |  | 2
50 | 0 | 0 | 1 | 222 | 0 | СтМатЗак | Стоимость материалов заказчика |  |  | 222 | 3 | 3 |  | 2
50 | 0 | 0 | 1 | 216 | 0 | Оборуд | Стоимость оборудования |  |  | 216 | 4 | 3 |  | 2
50 | 0 | 0 | 1 | 223 | 0 | ОборудЗак | Стоимость оборудования заказчика |  |  | 223 | 5 | 3 |  | 2
50 | 0 | 0 | 1 | 203 | 40.45 | ЭММ | Эксплуатация машин |  |  | 203 | 6 | 3 |  | 2
50 | 0 | 0 | 1 | 204 | 11.83 | ЗПМ | ЗП машинистов |  |  | 204 | 7 | 3 |  | 2
50 | 0 | 0 | 1 | 205 | 4551.57 | ОЗП | Основная ЗП рабочих |  |  | 205 | 8 | 3 |  | 2
50 | 0 | 0 | 1 | 214 | 0 | Строит | Строительные работы с НР и СП |  |  | 214 | 9 | 3 |  | 2
50 | 0 | 0 | 1 | 215 | 0 | Монтаж | Монтажные работы с НР и СП |  |  | 215 | 10 | 3 |  | 2
50 | 0 | 0 | 1 | 217 | 16517.96 | Прочие | Прочие работы с НР и СП |  |  | 217 | 11 | 3 |  | 2
50 | 0 | 0 | 1 | 206 | 0 | ВозврМат | Возврат материалов |  |  | 206 | 12 | 3 |  | 2
50 | 0 | 0 | 1 | 207 | 23.5159 | ТрудСтр | Трудозатраты строителей |  |  | 207 | 13 | 3 |  | -1
50 | 0 | 0 | 1 | 208 | 0 | ТрудМаш | Трудозатраты машинистов |  |  | 208 | 14 | 3 |  | -1
50 | 0 | 0 | 1 | 209 | 0 | ТранспМат | Транспорт материалов |  |  | 209 | 15 | 3 |  | 2
50 | 0 | 0 | 1 | 210 | 3186.09 | НР | Накладные расходы |  |  | 210 | 16 | 3 |  | 2
50 | 0 | 0 | 1 | 211 | 455.16 | СмПриб | Сметная прибыль |  |  | 211 | 17 | 3 |  | 2
50 | 0 | 0 | 1 | 224 | 16517.96 | Всего | Всего с НР и СП |  |  | 224 | 18 | 3 |  | 2
4 | 1 |  | 864 |  | Новый раздел | Крыльцо № 3 |  | 0 |  | -1 | [10 empty] | 0 | [53 empty] | 0 | [11 empty] | 0
52 | 1 | 4 | 789 | 0 | Новый раздел | Крыльцо № 3 | [7 empty] | 42248.89 | 29975.51 | 205.65 | 108.55 | 12067.73 | 0 | 58.9819 | 0 | 0 | 8447.41 | 1206.79 | 0 | 0 | 0 | 0 | 0 | 0 | 0 | 0 | 0 | 0 | 0 | 0 | 0 | 0 | 0 | 0 | 0 | 0 | 52020.33 | 0 | 0 | 52020.33 | 29975.51 | 29975.51 | 0 | 29975.51 | 0 | 0 | 0 | 0 | 0 | 0 | 0 | 0 | 0 | 0 | 0 | 0 | 0 | 0 | 0 | 0 | 0 | 0 | 0 | 0 | 0 | 0 | 0 | 0 | 0 | 0 | 0 | 0 | 0 | 0 | 0 | 0 | 0 | 0 | 0 | 0 | 0 | 0 | 0 | 0 | 0 | 0 | 0 | 0 | 0 | 0 | 0 | 0 | 0 | 0 | 0 | 0 | 0 | 0 | 0 | 0 | 0 | 0 | 0 | 0 | 0 | 0 | 0 | 0 | 0 | 0 | 0
5 | 1 |  | 799 |  | Новый подраздел | Демонтажные работы |  | 0 |  | 0 | [10 empty] | 0 | [53 empty] | 0 | [11 empty] | 0
52 | 1 | 5 | 793 | 0 | Новый подраздел | Демонтажные работы | [7 empty] | 190.91 | 0 | 5.34 | 0.39 | 185.57 | 0 | 1.0578 | 0 | 0 | 129.9 | 18.56 | 0 | 0 | 190.91 | 0 | 5.34 | 0.39 | 185.57 | 0 | 1.0578 | 0 | 0 | 129.9 | 18.56 | 0 | 0 | 0 | 0 | 0 | 339.79 | 0 | 0 | 339.79 | 0 | 0 | 0 | 0 | 0 | 0 | 0 | 0 | 0 | 339.79 | 0 | 0 | 339.79 | 0 | 0 | 0 | 0 | 0 | 0 | 0 | 0 | 0 | 0 | 0 | 0 | 0 | 0 | 0 | 0 | 0 | 0 | 0 | 0 | 0 | 0 | 0 | 0 | 0 | 0 | 0 | 0 | 0 | 0 | 0 | 0 | 0 | 0 | 0 | 0 | 0 | 0 | 0 | 0 | 0 | 0 | 0 | 0 | 0 | 0 | 0 | 0 | 0 | 0 | 0 | 0 | 0 | 0 | 0 | 0 | 0 | 0
17 | 1 | 538 | 532 | 1 | 1.10-3304-1-1/1 | Разборка цементных покрытий, толщина 30 мм | 100 м2 | 0.043 | 0 |  |  |  |  | 190.91 | 0 | 5.34 | 0.39 | 185.57 | 0 | 1.0578 | 0 | 0 | 129.9 | 18.56 |  | 31140108 | 4439.86 | 0 | 124.28 | 9.15 | 4315.58 | 0 | 24.6 | 0 | 0 | 4439.86 | 0 | 124.28 | 9.15 | 4315.58 | 0 | 24.6 | 0 | 0 | 70 | 10 | 1 | 1 |  |  | 1 | 1 | 1 | 1 |  |  |  |  | 0 | 4 | СН-2012-2018.1. База. Сб.10-3304-1-1/1 |  |  | 0 | 0 |  | 0 | 1 | 0 | 1 | 1 | 1 | 1 | 1 | 1 |  | 70 | 10 |  |  |  |  | 0 | 0 | [5 empty] | 0 |  | 0 | 190.91 | 0 | 124.28 | 9.15 | 4315.58 | 0 | 24.6 | 0 | 0 | 129.899 | 18.557 | [13 empty] | 0 | 0 | 1 | 1 | 1005 | 100 м2 | 100 м2 | 100 |  | 30895129 | 1 | СН-2012 | 0 | 4 | 0 | Подрядные работы, гл. 1-5 | работа | 0 | 4439.86 | 0 | 124.28 | 9.15 | 4315.58 | 24.6 | 0 | 0 |  |  |  |  | 0 | 0 | 0 | 70 | 10 |  | 0 | -842302412 | 2 | 1 | -2 | 0 | 0.42 | 0 | 339.79 | 0 | 0 | 339.79 | 0 | 1 | 0 | 0 | 0
51 | 1 | 5 | 793 |  | Новый подраздел | Демонтажные работы | [7 empty] | 190.91 | 0 | 5.34 | 0.39 | 185.57 | 0 | 1.0578 | 0 | 0 | 129.9 | 18.56 |  |  | 190.91 | 0 | 5.34 | 0.39 | 185.57 | 0 | 1.0578 | 0 | 0 | 129.9 | 18.56 |  |  | 0 | 0 | 0 | 339.79 | 0 | 0 | 339.79 | 0 | 0 | 0 | 0 | 0 |  | 0 | 0 | 0 | 339.79 | 0 | 0 | 339.79 | 0 | 0 | 0 | 0 | 0 | [52 empty] | 0
50 | 0 | 0 | 1 | 201 | 190.91 | ПЗ | Прямые затраты |  |  | 201 | 1 | 3 |  | 2
50 | 0 | 0 | 1 | 202 | 0 | СтМат | Стоимость материальных ресурсов |  |  | 202 | 2 | 3 |  | 2
50 | 0 | 0 | 1 | 222 | 0 | СтМатЗак | Стоимость материалов заказчика |  |  | 222 | 3 | 3 |  | 2
50 | 0 | 0 | 1 | 216 | 0 | Оборуд | Стоимость оборудования |  |  | 216 | 4 | 3 |  | 2
50 | 0 | 0 | 1 | 223 | 0 | ОборудЗак | Стоимость оборудования заказчика |  |  | 223 | 5 | 3 |  | 2
50 | 0 | 0 | 1 | 203 | 5.34 | ЭММ | Эксплуатация машин |  |  | 203 | 6 | 3 |  | 2
50 | 0 | 0 | 1 | 204 | 0.39 | ЗПМ | ЗП машинистов |  |  | 204 | 7 | 3 |  | 2
50 | 0 | 0 | 1 | 205 | 185.57 | ОЗП | Основная ЗП рабочих |  |  | 205 | 8 | 3 |  | 2
50 | 0 | 0 | 1 | 214 | 0 | Строит | Строительные работы с НР и СП |  |  | 214 | 9 | 3 |  | 2
50 | 0 | 0 | 1 | 215 | 0 | Монтаж | Монтажные работы с НР и СП |  |  | 215 | 10 | 3 |  | 2
50 | 0 | 0 | 1 | 217 | 339.79 | Прочие | Прочие работы с НР и СП |  |  | 217 | 11 | 3 |  | 2
50 | 0 | 0 | 1 | 206 | 0 | ВозврМат | Возврат материалов |  |  | 206 | 12 | 3 |  | 2
50 | 0 | 0 | 1 | 207 | 1.0578 | ТрудСтр | Трудозатраты строителей |  |  | 207 | 13 | 3 |  | -1
50 | 0 | 0 | 1 | 208 | 0 | ТрудМаш | Трудозатраты машинистов |  |  | 208 | 14 | 3 |  | -1
50 | 0 | 0 | 1 | 209 | 0 | ТранспМат | Транспорт материалов |  |  | 209 | 15 | 3 |  | 2
50 | 0 | 0 | 1 | 210 | 129.9 | НР | Накладные расходы |  |  | 210 | 16 | 3 |  | 2
50 | 0 | 0 | 1 | 211 | 18.56 | СмПриб | Сметная прибыль |  |  | 211 | 17 | 3 |  | 2
50 | 0 | 0 | 1 | 224 | 339.79 | Всего | Всего с НР и СП |  |  | 224 | 18 | 3 |  | 2
5 | 1 |  | 843 |  | Новый подраздел | Ремонтные работы |  | 0 |  | 0 | [10 empty] | 0 | [53 empty] | 0 | [11 empty] | 0
52 | 1 | 5 | 820 | 0 | Новый подраздел | Ремонтные работы | [7 empty] | 42057.98 | 29975.51 | 200.31 | 108.16 | 11882.16 | 0 | 57.9241 | 0 | 0 | 8317.51 | 1188.23 | 0 | 0 | 42057.98 | 29975.51 | 200.31 | 108.16 | 11882.16 | 0 | 57.9241 | 0 | 0 | 8317.51 | 1188.23 | 0 | 0 | 0 | 0 | 0 | 51680.54 | 0 | 0 | 51680.54 | 29975.51 | 29975.51 | 0 | 29975.51 | 0 | 0 | 0 | 0 | 0 | 51680.54 | 0 | 0 | 51680.54 | 29975.51 | 29975.51 | 0 | 29975.51 | 0 | 0 | 0 | 0 | 0 | 0 | 0 | 0 | 0 | 0 | 0 | 0 | 0 | 0 | 0 | 0 | 0 | 0 | 0 | 0 | 0 | 0 | 0 | 0 | 0 | 0 | 0 | 0 | 0 | 0 | 0 | 0 | 0 | 0 | 0 | 0 | 0 | 0 | 0 | 0 | 0 | 0 | 0 | 0 | 0 | 0 | 0 | 0 | 0 | 0 | 0 | 0 | 0 | 0
17 | 1 | 543 | 537 | 1 | 1.50-3203-37-3/1 | Монтаж мелких конструкций из стали различного профиля массой до 100 кг | т | 0.25 | 0 |  |  |  |  | 20138.57 | 15202.13 | 57.33 | 22.94 | 4879.11 | 0 | 21.85 | 0 | 0 | 3415.38 | 487.91 |  | 31140108 | 80554.26 | 60808.51 | 229.33 | 91.77 | 19516.42 | 0 | 87.4 | 0 | 0 | 80554.26 | 60808.51 | 229.33 | 91.77 | 19516.42 | 0 | 87.4 | 0 | 0 | 70 | 10 | 1 | 1 |  |  | 1 | 1 | 1 | 1 |  |  |  |  | 0 | 4 | СН-2012-2018.1. База. Сб.50-3203-37-3/1 |  |  | 0 | 0 |  | 0 | 1 | 0 | 1 | 1 | 1 | 1 | 1 | 1 |  | 70 | 10 |  |  |  |  | 0 | 0 | [5 empty] | 0 |  | 0 | 20138.57 | 60808.51 | 229.33 | 91.77 | 19516.42 | 0 | 87.4 | 0 | 0 | 3415.377 | 487.911 | [13 empty] | 0 | 0 | 1 | 1 | 1009 | т | т | 1000 |  | 30895129 | 1 | СН-2012 | 0 | 4 | 0 | Подрядные работы, гл. 1-5 | работа | 0 | 80554.26 | 60808.51 | 229.33 | 91.77 | 19516.42 | 87.4 | 0 | 0 |  |  |  |  | 0 | 0 | 0 | 70 | 10 |  | 0 | -258558397 | 2 | 1 | -2 | 0 | 24.78 | 0 | 24066.64 | 0 | 0 | 24066.64 | 0 | 1 | 0 | 0 | 0
17 | 1 | 546 | 540 | 2 | 1.13-3201-19-2/1 | Окраска масляными составами за два раза ранее окрашенных металлических поверхностей стальных труб | 100 м2 | 0.03 | 0 |  |  |  |  | 455.52 | 48.51 | 0 | 0 | 407.01 | 0 | 2.223 | 0 | 0 | 284.91 | 40.7 |  | 31140108 | 15183.85 | 1616.88 | 0 | 0 | 13566.97 | 0 | 74.1 | 0 | 0 | 15183.85 | 1616.88 | 0 | 0 | 13566.97 | 0 | 74.1 | 0 | 0 | 70 | 10 | 1 | 1 |  |  | 1 | 1 | 1 | 1 |  |  |  |  | 0 | 4 | СН-2012-2018.1. База. Сб.13-3201-19-2/1 |  |  | 0 | 0 |  | 0 | 1 | 0 | 1 | 1 | 1 | 1 | 1 | 1 |  | 70 | 10 |  |  |  |  | 0 | 0 | [5 empty] | 0 |  | 0 | 455.52 | 1616.88 | 0 | 0 | 13566.97 | 0 | 74.1 | 0 | 0 | 284.907 | 40.701 | [13 empty] | 0 | 0 | 1 | 1 | 1005 | 100 м2 | 100 м2 | 100 |  | 30895129 | 1 | СН-2012 | 0 | 4 | 0 | Подрядные работы, гл. 1-5 | работа | 0 | 15183.85 | 1616.88 | 0 | 0 | 13566.97 | 74.1 | 0 | 0 |  |  |  |  | 0 | 0 | 0 | 70 | 10 |  | 0 | 1835569690 | 2 | 1 | -2 | 0 | 0 | 0 | 781.13 | 0 | 0 | 781.13 | 0 | 1 | 0 | 0 | 0
17 | 1 | 550 | 544 | 3 | 1.5-3101-3-1/1 | Ремонт поверхности кирпичных стен площадью в одном месте до 1 м2 глубиной заделки в 0,5 кирпича | 10 м2 | 0.07 | 0 |  |  |  |  | 1214.28 | 458.56 | 0 | 0 | 755.72 | 0 | 4.3078 | 0 | 0 | 529 | 75.57 |  | 31140108 | 17346.87 | 6550.91 | 0 | 0 | 10795.96 | 0 | 61.54 | 0 | 0 | 17346.87 | 6550.91 | 0 | 0 | 10795.96 | 0 | 61.54 | 0 | 0 | 70 | 10 | 1 | 1 |  |  | 1 | 1 | 1 | 1 |  |  |  |  | 0 | 4 | СН-2012-2018.1. База. Сб.5-3101-3-1/1 |  |  | 0 | 0 |  | 0 | 1 | 0 | 1 | 1 | 1 | 1 | 1 | 1 |  | 70 | 10 |  |  |  |  | 0 | 0 | [5 empty] | 0 |  | 0 | 1214.28 | 6550.91 | 0 | 0 | 10795.96 | 0 | 61.54 | 0 | 0 | 529.004 | 75.572 | [13 empty] | 0 | 0 | 1 | 1 | 1005 | 10 м2 | 10 м2 | 10 |  | 30895129 | 1 | СН-2012 | 0 | 4 | 0 | Подрядные работы, гл. 1-5 | работа | 0 | 17346.87 | 6550.91 | 0 | 0 | 10795.96 | 61.54 | 0 | 0 |  |  |  |  | 0 | 0 | 0 | 70 | 10 |  | 0 | -959200924 | 2 | 1 | -2 | 0 | 0 | 0 | 1818.85 | 0 | 0 | 1818.85 | 0 | 1 | 0 | 0 | 0
17 | 1 | 552 | 546 | 4 | 1.13-3203-23-5/1 | Окраска по металлу за один раз кузбасским лаком заполнений дверных проемов и печей | 100 м2 | 0.04 | 0 |  |  |  |  | 141.74 | 7.78 | 0 | 0 | 133.96 | 0 | 0.6624 | 0 | 0 | 93.77 | 13.4 |  | 31140108 | 3543.6 | 194.51 | 0 | 0 | 3349.09 | 0 | 16.56 | 0 | 0 | 3543.6 | 194.51 | 0 | 0 | 3349.09 | 0 | 16.56 | 0 | 0 | 70 | 10 | 1 | 1 |  |  | 1 | 1 | 1 | 1 |  |  |  |  | 0 | 4 | СН-2012-2018.1. База. Сб.13-3203-23-5/1 |  |  | 0 | 0 |  | 0 | 1 | 0 | 1 | 1 | 1 | 1 | 1 | 1 |  | 70 | 10 |  |  |  |  | 0 | 0 | [5 empty] | 0 |  | 0 | 141.74 | 194.51 | 0 | 0 | 3349.09 | 0 | 16.56 | 0 | 0 | 93.772 | 13.396 | [13 empty] | 0 | 0 | 1 | 1 | 1005 | 100 м2 | 100 м2 | 100 |  | 30895129 | 1 | СН-2012 | 0 | 4 | 0 | Подрядные работы, гл. 1-5 | работа | 0 | 3543.6 | 194.51 | 0 | 0 | 3349.09 | 16.56 | 0 | 0 |  |  |  |  | 0 | 0 | 0 | 70 | 10 |  | 0 | 138057685 | 2 | 1 | -2 | 0 | 0 | 0 | 248.91 | 0 | 0 | 248.91 | 0 | 1 | 0 | 0 | 0
17 | 1 | 554 | 548 | 5 | 1.11-3105-7-1/1 | Установка рейки-добора | шт. | 3 | 0 |  |  |  |  | 336.24 | 268.8 | 0 | 0 | 67.44 | 0 | 0.42 | 0 | 0 | 47.21 | 6.74 |  | 31140108 | 112.08 | 89.6 | 0 | 0 | 22.48 | 0 | 0.14 | 0 | 0 | 112.08 | 89.6 | 0 | 0 | 22.48 | 0 | 0.14 | 0 | 0 | 70 | 10 | 1 | 1 |  |  | 1 | 1 | 1 | 1 |  |  |  |  | 0 | 4 | СН-2012-2018.1. База. Сб.11-3105-7-1/1 |  |  | 0 | 0 |  | 0 | 1 | 0 | 1 | 1 | 1 | 1 | 1 | 1 |  | 70 | 10 |  |  |  |  | 0 | 0 | [5 empty] | 0 |  | 0 | 336.24 | 89.6 | 0 | 0 | 22.48 | 0 | 0.14 | 0 | 0 | 47.208 | 6.744 | [13 empty] | 0 | 0 | 1 | 1 | 1010 | шт. | шт. | 1 |  | 30895129 | 1 | СН-2012 | 0 | 4 | 0 | Подрядные работы, гл. 1-5 | работа | 0 | 112.08 | 89.6 | 0 | 0 | 22.48 | 0.14 | 0 | 0 |  |  |  |  | 0 | 0 | 0 | 70 | 10 |  | 0 | -614268913 | 2 | 1 | -2 | 0 | 0 | 0 | 390.19 | 0 | 0 | 390.19 | 0 | 1 | 0 | 0 | 0
17 | 1 | 558 | 552 | 6 | 1.11-3103-7-1/4 | Установка наличников хвойных пород проолифленных сечением 74х13 мм | 100 м | 0.052 | 0 |  |  |  |  | 286.4 | 218.47 | 0.03 | 0 | 67.9 | 0 | 0.41808 | 0 | 0 | 47.53 | 6.79 |  | 31140108 | 5507.86 | 4201.41 | 0.59 | 0.06 | 1305.86 | 0 | 8.04 | 0 | 0 | 5507.86 | 4201.41 | 0.59 | 0.06 | 1305.86 | 0 | 8.04 | 0 | 0 | 70 | 10 | 1 | 1 |  |  | 1 | 1 | 1 | 1 |  |  |  |  | 0 | 4 | СН-2012-2018.1. База. Сб.11-3103-7-1/4 |  |  | 0 | 0 |  | 0 | 1 | 0 | 1 | 1 | 1 | 1 | 1 | 1 |  | 70 | 10 |  |  |  |  | 0 | 0 | [5 empty] | 0 |  | 0 | 286.4 | 4201.41 | 0.59 | 0.06 | 1305.86 | 0 | 8.04 | 0 | 0 | 47.53 | 6.79 | [13 empty] | 0 | 0 | 1 | 1 | 1003 | 100 м | 100 м | 100 |  | 30895129 | 1 | СН-2012 | 0 | 4 | 0 | Подрядные работы, гл. 1-5 | работа | 0 | 5507.86 | 4201.41 | 0.59 | 0.06 | 1305.86 | 8.04 | 0 | 0 |  |  |  |  | 0 | 0 | 0 | 70 | 10 |  | 0 | 691279253 | 2 | 1 | -2 | 0 | 0 | 0 | 340.72 | 0 | 0 | 340.72 | 0 | 1 | 0 | 0 | 0
17 | 1 | 566 | 560 | 7 | 1.10-3703-3-2/1 | Устройстве полов из керамических плиток типа керамогранит на клее из сухих смесей толщиной клеевого слоя 5 мм с затиркой швов | 100 м2 | 0.043 | 0 |  |  |  |  | 3978.57 | 3078.27 | 20.51 | 6.5 | 879.79 | 0 | 4.6053 | 0 | 0 | 615.85 | 87.98 |  | 31140108 | 92524.97 | 71587.78 | 477 | 151.1 | 20460.19 | 0 | 107.1 | 0 | 0 | 92524.97 | 71587.78 | 477 | 151.1 | 20460.19 | 0 | 107.1 | 0 | 0 | 70 | 10 | 1 | 1 |  |  | 1 | 1 | 1 | 1 |  |  |  |  | 0 | 4 | СН-2012-2018.1. База. Сб.10-3703-3-2/1 |  |  | 0 | 0 |  | 0 | 1 | 0 | 1 | 1 | 1 | 1 | 1 | 1 |  | 70 | 10 |  |  |  |  | 0 | 0 | [5 empty] | 0 |  | 0 | 3978.57 | 71587.78 | 477 | 151.1 | 20460.19 | 0 | 107.1 | 0 | 0 | 615.853 | 87.979 | [13 empty] | 0 | 0 | 1 | 1 | 1005 | 100 м2 | 100 м2 | 100 |  | 30895129 | 1 | СН-2012 | 0 | 4 | 0 | Подрядные работы, гл. 1-5 | работа | 0 | 92524.97 | 71587.78 | 477 | 151.1 | 20460.19 | 107.1 | 0 | 0 |  |  |  |  | 0 | 0 | 0 | 70 | 10 |  | 0 | 763265468 | 2 | 1 | -2 | 0 | 7.02 | 0 | 4689.42 | 0 | 0 | 4689.42 | 0 | 1 | 0 | 0 | 0
17 | 1 | 577 | 571 | 8 | 1.14-3403-10-1/1 | Облицовка стен наружных керамическими крупноразмерными плитами типа керамогранит на клее из сухих смесей толщиной слоя 4 мм с затиркой швов фуговочной смесью | 100 м2 | 0.0555 | 0 |  |  |  |  | 5202.27 | 3873.27 | 99.94 | 72.54 | 1229.06 | 0 | 6.4713 | 0 | 0 | 860.34 | 122.91 |  | 31140108 | 93734.64 | 69788.68 | 1800.66 | 1307.1 | 22145.3 | 0 | 116.6 | 0 | 0 | 93734.64 | 69788.68 | 1800.66 | 1307.1 | 22145.3 | 0 | 116.6 | 0 | 0 | 70 | 10 | 1 | 1 |  |  | 1 | 1 | 1 | 1 |  |  |  |  | 0 | 4 | СН-2012-2018.1. База. Сб.14-3403-10-1/1 |  |  | 0 | 0 |  | 0 | 1 | 0 | 1 | 1 | 1 | 1 | 1 | 1 |  | 70 | 10 |  |  |  |  | 0 | 0 | [5 empty] | 0 |  | 0 | 5202.27 | 69788.68 | 1800.66 | 1307.1 | 22145.3 | 0 | 116.6 | 0 | 0 | 860.342 | 122.906 | [13 empty] | 0 | 0 | 1 | 1 | 1005 | 100 м2 | 100 м2 | 100 |  | 30895129 | 1 | СН-2012 | 0 | 4 | 0 | Подрядные работы, гл. 1-5 | работа | 0 | 93734.64 | 69788.68 | 1800.66 | 1307.1 | 22145.3 | 116.6 | 0 | 0 |  |  |  |  | 0 | 0 | 0 | 70 | 10 |  | 0 | -803446888 | 2 | 1 | -2 | 0 | 78.34 | 0 | 6263.86 | 0 | 0 | 6263.86 | 0 | 1 | 0 | 0 | 0
17 | 1 | 581 | 575 | 9 | 1.7-3203-3-1/1 | Устройство покрытия скатов из листовой оцинкованной стали толщиной 0,5 мм | 100 м2 | 0.08 | 0 |  |  |  |  | 2726.72 | 2025 | 0 | 0 | 701.72 | 0 | 4 | 0 | 0 | 491.2 | 70.17 |  | 31140108 | 34084.04 | 25312.54 | 0 | 0 | 8771.5 | 0 | 50 | 0 | 0 | 34084.04 | 25312.54 | 0 | 0 | 8771.5 | 0 | 50 | 0 | 0 | 70 | 10 | 1 | 1 |  |  | 1 | 1 | 1 | 1 |  |  |  |  | 0 | 4 | СН-2012-2018.1. База. Сб.7-3203-3-1/1 |  |  | 0 | 0 |  | 0 | 1 | 0 | 1 | 1 | 1 | 1 | 1 | 1 |  | 70 | 10 |  |  |  |  | 0 | 0 | [5 empty] | 0 |  | 0 | 2726.72 | 25312.54 | 0 | 0 | 8771.5 | 0 | 50 | 0 | 0 | 491.204 | 70.172 | [13 empty] | 0 | 0 | 1 | 1 | 1005 | 100 м2 | 100 м2 | 100 |  | 30895129 | 1 | СН-2012 | 0 | 4 | 0 | Подрядные работы, гл. 1-5 | работа | 0 | 34084.04 | 25312.54 | 0 | 0 | 8771.5 | 50 | 0 | 0 |  |  |  |  | 0 | 0 | 0 | 70 | 10 |  | 0 | -1810686771 | 2 | 1 | -2 | 0 | 0 | 0 | 3288.09 | 0 | 0 | 3288.09 | 0 | 1 | 0 | 0 | 0
17 | 1 | 587 | 581 | 10 | 1.7-3203-20-1/1 | Устройство металлической обрешетки из оцинкованного профиля | 100 м2 | 0.08 | 0 |  |  |  |  | 3990.05 | 2577.85 | 9.11 | 1.51 | 1403.09 | 0 | 6.8088 | 0 | 0 | 982.16 | 140.31 |  | 31140108 | 49875.52 | 32223.08 | 113.82 | 18.92 | 17538.62 | 0 | 85.11 | 0 | 0 | 49875.52 | 32223.08 | 113.82 | 18.92 | 17538.62 | 0 | 85.11 | 0 | 0 | 70 | 10 | 1 | 1 |  |  | 1 | 1 | 1 | 1 |  |  |  |  | 0 | 4 | СН-2012-2018.1. База. Сб.7-3203-20-1/1 |  |  | 0 | 0 |  | 0 | 1 | 0 | 1 | 1 | 1 | 1 | 1 | 1 |  | 70 | 10 |  |  |  |  | 0 | 0 | [5 empty] | 0 |  | 0 | 3990.05 | 32223.08 | 113.82 | 18.92 | 17538.62 | 0 | 85.11 | 0 | 0 | 982.163 | 140.309 | [13 empty] | 0 | 0 | 1 | 1 | 1005 | 100 м2 | 100 м2 | 100 |  | 30895129 | 1 | СН-2012 | 0 | 4 | 0 | Подрядные работы, гл. 1-5 | работа | 0 | 49875.52 | 32223.08 | 113.82 | 18.92 | 17538.62 | 85.11 | 0 | 0 |  |  |  |  | 0 | 0 | 0 | 70 | 10 |  | 0 | -1569585553 | 2 | 1 | -2 | 0 | 1.63 | 0 | 5114.15 | 0 | 0 | 5114.15 | 0 | 1 | 0 | 0 | 0
17 | 1 | 591 | 585 | 11 | 1.7-3203-4-6/1 | Устройство примыканий к стенам каменным из листовой оцинкованной стали толщиной 0,5 мм | 100 м | 0.04 | 0 |  |  |  |  | 884.69 | 785.44 | 0 | 0 | 99.25 | 0 | 0.578 | 0 | 0 | 69.48 | 9.93 |  | 31140108 | 22117.32 | 19636.11 | 0 | 0 | 2481.21 | 0 | 14.45 | 0 | 0 | 22117.32 | 19636.11 | 0 | 0 | 2481.21 | 0 | 14.45 | 0 | 0 | 70 | 10 | 1 | 1 |  |  | 1 | 1 | 1 | 1 |  |  |  |  | 0 | 4 | СН-2012-2018.1. База. Сб.7-3203-4-6/1 |  |  | 0 | 0 |  | 0 | 1 | 0 | 1 | 1 | 1 | 1 | 1 | 1 |  | 70 | 10 |  |  |  |  | 0 | 0 | [5 empty] | 0 |  | 0 | 884.69 | 19636.11 | 0 | 0 | 2481.21 | 0 | 14.45 | 0 | 0 | 69.475 | 9.925 | [13 empty] | 0 | 0 | 1 | 1 | 1003 | 100 м | 100 м | 100 |  | 30895129 | 1 | СН-2012 | 0 | 4 | 0 | Подрядные работы, гл. 1-5 | работа | 0 | 22117.32 | 19636.11 | 0 | 0 | 2481.21 | 14.45 | 0 | 0 |  |  |  |  | 0 | 0 | 0 | 70 | 10 |  | 0 | 1299148935 | 2 | 1 | -2 | 0 | 0 | 0 | 964.1 | 0 | 0 | 964.1 | 0 | 1 | 0 | 0 | 0
17 | 1 | 597 | 591 | 12 | 1.10-3803-1-1/1 | Установка стальных плинтусов из гнутого профиля | 100 м | 0.03 | 0 |  |  |  |  | 418.76 | 327.86 | 0.73 | 0.08 | 90.17 | 0 | 0.4356 | 0 | 0 | 63.12 | 9.02 |  | 31140108 | 13958.91 | 10928.81 | 24.36 | 2.78 | 3005.74 | 0 | 14.52 | 0 | 0 | 13958.91 | 10928.81 | 24.36 | 2.78 | 3005.74 | 0 | 14.52 | 0 | 0 | 70 | 10 | 1 | 1 |  |  | 1 | 1 | 1 | 1 |  |  |  |  | 0 | 4 | СН-2012-2018.1. База. Сб.10-3803-1-1/1 |  |  | 0 | 0 |  | 0 | 1 | 0 | 1 | 1 | 1 | 1 | 1 | 1 |  | 70 | 10 |  |  |  |  | 0 | 0 | [5 empty] | 0 |  | 0 | 418.76 | 10928.81 | 24.36 | 2.78 | 3005.74 | 0 | 14.52 | 0 | 0 | 63.119 | 9.017 | [13 empty] | 0 | 0 | 1 | 1 | 1003 | 100 м | 100 м | 100 |  | 30895129 | 1 | СН-2012 | 0 | 4 | 0 | Подрядные работы, гл. 1-5 | работа | 0 | 13958.91 | 10928.81 | 24.36 | 2.78 | 3005.74 | 14.52 | 0 | 0 |  |  |  |  | 0 | 0 | 0 | 70 | 10 |  | 0 | 1847709981 | 2 | 1 | -2 | 0 | 0.09 | 0 | 490.99 | 0 | 0 | 490.99 | 0 | 1 | 0 | 0 | 0
17 | 1 | 606 | 600 | 13 | 1.21-3103-32-1/1 | Прокладка труб гофрированных поливинилхлоридных, прокладываемых в труднодоступных местах с усиленным креплением накладными скобами и установкой соединительных коробок, по железобетонным стенам и потолкам, диаметром до 16 мм | 100 м | 0.06 | 0 |  |  |  |  | 1299.38 | 359.1 | 10.63 | 4.39 | 929.65 | 0 | 4.0476 | 0 | 0 | 650.76 | 92.97 |  | 31140108 | 21656.26 | 5984.92 | 177.13 | 73.13 | 15494.21 | 0 | 67.46 | 0 | 0 | 21656.26 | 5984.92 | 177.13 | 73.13 | 15494.21 | 0 | 67.46 | 0 | 0 | 70 | 10 | 1 | 1 |  |  | 1 | 1 | 1 | 1 |  |  |  |  | 0 | 4 | СН-2012-2018.1. База. Сб.21-3103-32-1/1 |  |  | 0 | 0 |  | 0 | 1 | 0 | 1 | 1 | 1 | 1 | 1 | 1 |  | 70 | 10 |  |  |  |  | 0 | 0 | [5 empty] | 0 |  | 0 | 1299.38 | 5984.92 | 177.13 | 73.13 | 15494.21 | 0 | 67.46 | 0 | 0 | 650.755 | 92.965 | [13 empty] | 0 | 0 | 1 | 1 | 1003 | 100 м | 100 м | 100 |  | 30895129 | 1 | СН-2012 | 0 | 4 | 0 | Подрядные работы, гл. 1-5 | работа | 0 | 21656.26 | 5984.92 | 177.13 | 73.13 | 15494.21 | 67.46 | 0 | 0 |  |  |  |  | 0 | 0 | 0 | 70 | 10 |  | 0 | -400735544 | 2 | 1 | -2 | 0 | 4.74 | 0 | 2047.85 | 0 | 0 | 2047.85 | 0 | 1 | 0 | 0 | 0
17 | 1 | 615 | 608 | 14 | 1.21-3103-8-1/1 | Прокладка проводов и кабелей в коробах, провод сечением до 6 мм2 | 100 м | 0.06 | 0 |  |  |  |  | 341.26 | 297.37 | 0 | 0 | 43.89 | 0 | 0.213 | 0 | 0 | 30.72 | 4.39 |  | 31140108 | 5687.65 | 4956.1 | 0 | 0 | 731.55 | 0 | 3.55 | 0 | 0 | 5687.65 | 4956.1 | 0 | 0 | 731.55 | 0 | 3.55 | 0 | 0 | 70 | 10 | 1 | 1 |  |  | 1 | 1 | 1 | 1 |  |  |  |  | 0 | 4 | СН-2012-2018.1. База. Сб.21-3103-8-1/1 |  |  | 0 | 0 |  | 0 | 1 | 0 | 1 | 1 | 1 | 1 | 1 | 1 |  | 70 | 10 |  |  |  |  | 0 | 0 | [5 empty] | 0 |  | 0 | 341.26 | 4956.1 | 0 | 0 | 731.55 | 0 | 3.55 | 0 | 0 | 30.723 | 4.389 | [13 empty] | 0 | 0 | 1 | 1 | 1003 | 100 м | 100 м | 100 |  | 30895129 | 1 | СН-2012 | 0 | 4 | 0 | Подрядные работы, гл. 1-5 | работа | 0 | 5687.65 | 4956.1 | 0 | 0 | 731.55 | 3.55 | 0 | 0 |  |  |  |  | 0 | 0 | 0 | 70 | 10 |  | 0 | 1444151645 | 2 | 1 | -2 | 0 | 0 | 0 | 376.37 | 0 | 0 | 376.37 | 0 | 1 | 0 | 0 | 0
18 | 1 | 614 |  | 14,1 | 21.23-13-14 | Провода силовые с медными жилами в поливинилхлоридной изоляции, марка ПуГВ, номинальное напряжение до 450 В, число жил и сечение 1х6 мм2 | км | -0.00618 | -0.103 |  |  |  |  | -286.18 | -286.18 | 0 | 0 | 0 | 0 | 0 | 0 | 0 | 0 | 0 |  | 31140108 | 46307.35 | 46307.35 | 0 | 0 | 0 | 0 | 0 | 0 | 0 | 46307.35 | 46307.35 | 0 | 0 | 0 | 0 | 0 | 0 | 0 | 70 | 10 | 1 | 1 |  |  | 1 | 1 | 1 | 1 |  |  |  |  | 3 | 4 | СН-2012-2018.21. База. Р.23, о.13, поз.14 |  |  | 0 | 0 |  | 0 | 1 | 1 | 1 | 1 | 1 | 1 | 1 | 1 |  | 70 | 10 |  |  |  |  | 0 | 0 | [5 empty] | 0 |  | 0 | -286.18 | 46307.35 | 0 | 0 | 0 | 0 | 0 | 0 | 0 | 0 | 0 | [13 empty] | 0 | 0 | 1 | 1 | 1003 | км | км | 1000 |  | 30895129 | 1 | СН-2012 | 0 | 4 | 0 | Подрядные работы, гл. 1-5 | работа | 32768 | 46307.35 | 46307.35 | 0 | 0 | 0 | 0 | 0 | [5 empty] | 0 | 0 | 0 | 70 | 10 |  | 0 | -849538741 | 2 | 1 | -2 | 0 | 0 | 0 | -286.18 | 0 | 0 | -286.18 | 0 | 1 | 0 | 0 | 0
18 | 1 | 615 |  | 14,2 | 21.23-8-89 | Кабели силовые с медными жилами с поливинилхлоридной изоляцией в оболочке из поливинилхлоридного пластиката, с жилой заземления, напряжение 660 В, марка NYM-J, число жил и сечение, мм2: 3х1,5 | км | 0.00618 | 0.103 |  |  |  |  | 372.47 | 372.47 | 0 | 0 | 0 | 0 | 0 | 0 | 0 | 0 | 0 |  | 31140108 | 60269.89 | 60269.89 | 0 | 0 | 0 | 0 | 0 | 0 | 0 | 60269.89 | 60269.89 | 0 | 0 | 0 | 0 | 0 | 0 | 0 | 70 | 10 | 1 | 1 |  |  | 1 | 1 | 1 | 1 |  |  |  |  | 3 | 4 | СН-2012-2018.21. База. Р.23, о.8, поз.89 |  |  | 0 | 0 |  | 0 | 1 | 0 | 1 | 1 | 1 | 1 | 1 | 1 |  | 70 | 10 |  |  |  |  | 0 | 0 | [5 empty] | 0 |  | 0 | 372.47 | 60269.89 | 0 | 0 | 0 | 0 | 0 | 0 | 0 | 0 | 0 | [13 empty] | 0 | 0 | 1 | 1 | 1003 | км | км | 1000 |  | 30895129 | 1 | СН-2012 | 0 | 4 | 0 | Подрядные работы, гл. 1-5 | работа | 0 | 60269.89 | 60269.89 | 0 | 0 | 0 | 0 | 0 | [5 empty] | 0 | 0 | 0 | 70 | 10 |  | 0 | 1966491872 | 2 | 1 | -2 | 0 | 0 | 0 | 372.47 | 0 | 0 | 372.47 | 0 | 1 | 0 | 0 | 0
17 | 1 | 618 | 610 | 15 | 1.20-3103-3-6/1 | Установка светильников одноламповых для ламп накаливания, потолочных или настенных с креплением винтами для помещений с нормальными условиями среды (без стоимости материалов) | 100 шт. | 0.01 | 0 |  |  |  |  | 196.43 | 0 | 2.03 | 0.2 | 194.4 | 0 | 0.8832 | 0 | 0 | 136.08 | 19.44 |  | 31140108 | 19643.26 | 0 | 203.14 | 20.42 | 19440.12 | 0 | 88.32 | 0 | 0 | 19643.26 | 0 | 203.14 | 20.42 | 19440.12 | 0 | 88.32 | 0 | 0 | 70 | 10 | 1 | 1 |  |  | 1 | 1 | 1 | 1 |  |  |  |  | 0 | 4 | СН-2012-2018.1. База. Сб.20-3103-3-6/1 |  |  | 0 | 0 |  | 0 | 1 | 0 | 1 | 1 | 1 | 1 | 1 | 1 |  | 70 | 10 |  |  |  |  | 0 | 0 | [5 empty] | 0 |  | 0 | 196.43 | 0 | 203.14 | 20.42 | 19440.12 | 0 | 88.32 | 0 | 0 | 136.08 | 19.44 | [13 empty] | 0 | 0 | 1 | 1 | 1010 | 100 шт. | 100 шт. | 100 |  | 30895129 | 1 | СН-2012 | 0 | 4 | 0 | Подрядные работы, гл. 1-5 | работа | 0 | 19643.26 | 0 | 203.14 | 20.42 | 19440.12 | 88.32 | 0 | 0 |  |  |  |  | 0 | 0 | 0 | 70 | 10 |  | 0 | -592200912 | 2 | 1 | -2 | 0 | 0.22 | 0 | 352.17 | 0 | 0 | 352.17 | 0 | 1 | 0 | 0 | 0
18 | 1 | 618 |  | 15,1 | Цена поставщика | Накладной светодиодный светильник круглый | шт. | 1 | 100 |  |  |  |  | 360.81 | 360.81 | 0 | 0 | 0 | 0 | 0 | 0 | 0 | 0 | 0 |  | 31140108 | 360.81 | 360.81 | 0 | 0 | 0 | 0 | 0 | 0 | 0 | 360.81 | 360.81 | 0 | 0 | 0 | 0 | 0 | 0 | 0 | 70 | 10 | 1 | 1 |  |  | 1 | 1 | 1 | 1 |  |  |  |  | 3 | 4 |  |  |  | 0 | 0 |  | 0 | 1 | 0 | 1 | 1 | 1 | 1 | 1 | 1 |  | 70 | 10 |  |  |  |  | 0 | 0 | [5 empty] | 0 |  | 0 | 360.81 | 360.81 | 0 | 0 | 0 | 0 | 0 | 0 | 0 | 0 | 0 | [13 empty] | 0 | 0 | 1 | 1 | 1010 | шт. | шт. | 1 |  | 30895129 | 1 | СН-2012 | 0 | 4 | 0 | Подрядные работы, гл. 1-5 | работа | 0 | 360.81 | 360.81 | 0 | 0 | 0 | 0 | 0 |  | 5 | 1 | 18 | 425.76 | 0 | 0 | 0 | 70 | 10 | [425,76 / 1,18] | 0 | 290408143 | 2 | 3 | -2 | 0 | 0 | 0 | 360.81 | 0 | 0 | 360.81 | 0 | 1 | 0 | 0 | 0
51 | 1 | 5 | 820 |  | Новый подраздел | Ремонтные работы | [7 empty] | 42057.98 | 29975.51 | 200.31 | 108.16 | 11882.16 | 0 | 57.9241 | 0 | 0 | 8317.51 | 1188.23 |  |  | 42057.98 | 29975.51 | 200.31 | 108.16 | 11882.16 | 0 | 57.9241 | 0 | 0 | 8317.51 | 1188.23 |  |  | 0 | 0 | 0 | 51680.54 | 0 | 0 | 51680.54 | 29975.51 | 29975.51 | 0 | 29975.51 | 0 |  | 0 | 0 | 0 | 51680.54 | 0 | 0 | 51680.54 | 29975.51 | 29975.51 | 0 | 29975.51 | 0 | [52 empty] | 0
50 | 0 | 0 | 1 | 201 | 42057.98 | ПЗ | Прямые затраты |  |  | 201 | 1 | 3 |  | 2
50 | 0 | 0 | 1 | 202 | 29975.51 | СтМат | Стоимость материальных ресурсов |  |  | 202 | 2 | 3 |  | 2
50 | 0 | 0 | 1 | 222 | 0 | СтМатЗак | Стоимость материалов заказчика |  |  | 222 | 3 | 3 |  | 2
50 | 0 | 0 | 1 | 216 | 0 | Оборуд | Стоимость оборудования |  |  | 216 | 4 | 3 |  | 2
50 | 0 | 0 | 1 | 223 | 0 | ОборудЗак | Стоимость оборудования заказчика |  |  | 223 | 5 | 3 |  | 2
50 | 0 | 0 | 1 | 203 | 200.31 | ЭММ | Эксплуатация машин |  |  | 203 | 6 | 3 |  | 2
50 | 0 | 0 | 1 | 204 | 108.16 | ЗПМ | ЗП машинистов |  |  | 204 | 7 | 3 |  | 2
50 | 0 | 0 | 1 | 205 | 11882.16 | ОЗП | Основная ЗП рабочих |  |  | 205 | 8 | 3 |  | 2
50 | 0 | 0 | 1 | 214 | 0 | Строит | Строительные работы с НР и СП |  |  | 214 | 9 | 3 |  | 2
50 | 0 | 0 | 1 | 215 | 0 | Монтаж | Монтажные работы с НР и СП |  |  | 215 | 10 | 3 |  | 2
50 | 0 | 0 | 1 | 217 | 51680.54 | Прочие | Прочие работы с НР и СП |  |  | 217 | 11 | 3 |  | 2
50 | 0 | 0 | 1 | 206 | 0 | ВозврМат | Возврат материалов |  |  | 206 | 12 | 3 |  | 2
50 | 0 | 0 | 1 | 207 | 57.9241 | ТрудСтр | Трудозатраты строителей |  |  | 207 | 13 | 3 |  | -1
50 | 0 | 0 | 1 | 208 | 0 | ТрудМаш | Трудозатраты машинистов |  |  | 208 | 14 | 3 |  | -1
50 | 0 | 0 | 1 | 209 | 0 | ТранспМат | Транспорт материалов |  |  | 209 | 15 | 3 |  | 2
50 | 0 | 0 | 1 | 210 | 8317.51 | НР | Накладные расходы |  |  | 210 | 16 | 3 |  | 2
50 | 0 | 0 | 1 | 211 | 1188.23 | СмПриб | Сметная прибыль |  |  | 211 | 17 | 3 |  | 2
50 | 0 | 0 | 1 | 224 | 51680.54 | Всего | Всего с НР и СП |  |  | 224 | 18 | 3 |  | 2
51 | 1 | 4 | 789 |  | Новый раздел | Крыльцо № 3 | [7 empty] | 42248.89 | 29975.51 | 205.65 | 108.55 | 12067.73 | 0 | 58.9819 | 0 | 0 | 8447.41 | 1206.79 | [15 empty] | 0 | 0 | 0 | 52020.33 | 0 | 0 | 52020.33 | 29975.51 | 29975.51 | 0 | 29975.51 | 0 | [65 empty] | 0
50 | 0 | 0 | 1 | 201 | 42248.89 | ПЗ | Прямые затраты |  |  | 201 | 1 | 3 |  | 2
50 | 0 | 0 | 1 | 202 | 29975.51 | СтМат | Стоимость материальных ресурсов |  |  | 202 | 2 | 3 |  | 2
50 | 0 | 0 | 1 | 222 | 0 | СтМатЗак | Стоимость материалов заказчика |  |  | 222 | 3 | 3 |  | 2
50 | 0 | 0 | 1 | 216 | 0 | Оборуд | Стоимость оборудования |  |  | 216 | 4 | 3 |  | 2
50 | 0 | 0 | 1 | 223 | 0 | ОборудЗак | Стоимость оборудования заказчика |  |  | 223 | 5 | 3 |  | 2
50 | 0 | 0 | 1 | 203 | 205.65 | ЭММ | Эксплуатация машин |  |  | 203 | 6 | 3 |  | 2
50 | 0 | 0 | 1 | 204 | 108.55 | ЗПМ | ЗП машинистов |  |  | 204 | 7 | 3 |  | 2
50 | 0 | 0 | 1 | 205 | 12067.73 | ОЗП | Основная ЗП рабочих |  |  | 205 | 8 | 3 |  | 2
50 | 0 | 0 | 1 | 214 | 0 | Строит | Строительные работы с НР и СП |  |  | 214 | 9 | 3 |  | 2
50 | 0 | 0 | 1 | 215 | 0 | Монтаж | Монтажные работы с НР и СП |  |  | 215 | 10 | 3 |  | 2
50 | 0 | 0 | 1 | 217 | 52020.33 | Прочие | Прочие работы с НР и СП |  |  | 217 | 11 | 3 |  | 2
50 | 0 | 0 | 1 | 206 | 0 | ВозврМат | Возврат материалов |  |  | 206 | 12 | 3 |  | 2
50 | 0 | 0 | 1 | 207 | 58.9819 | ТрудСтр | Трудозатраты строителей |  |  | 207 | 13 | 3 |  | -1
50 | 0 | 0 | 1 | 208 | 0 | ТрудМаш | Трудозатраты машинистов |  |  | 208 | 14 | 3 |  | -1
50 | 0 | 0 | 1 | 209 | 0 | ТранспМат | Транспорт материалов |  |  | 209 | 15 | 3 |  | 2
50 | 0 | 0 | 1 | 210 | 8447.41 | НР | Накладные расходы |  |  | 210 | 16 | 3 |  | 2
50 | 0 | 0 | 1 | 211 | 1206.79 | СмПриб | Сметная прибыль |  |  | 211 | 17 | 3 |  | 2
50 | 0 | 0 | 1 | 224 | 52020.33 | Всего | Всего с НР и СП |  |  | 224 | 18 | 3 |  | 2
4 | 1 |  | 962 |  | Новый раздел | Крыльцо № 4 |  | 0 |  | -1 | [10 empty] | 0 | [53 empty] | 0 | [11 empty] | 0
52 | 1 | 4 | 885 | 0 | Новый раздел | Крыльцо № 4 | [7 empty] | 14063.04 | 8366.78 | 92.48 | 33.49 | 5603.78 | 0 | 28.505 | 0 | 0 | 3922.65 | 560.39 | 0 | 0 | 0 | 0 | 0 | 0 | 0 | 0 | 0 | 0 | 0 | 0 | 0 | 0 | 0 | 0 | 0 | 0 | 18582.25 | 0 | 0 | 18582.25 | 8366.78 | 8366.78 | 0 | 8366.78 | 0 | 0 | 0 | 0 | 0 | 0 | 0 | 0 | 0 | 0 | 0 | 0 | 0 | 0 | 0 | 0 | 0 | 0 | 0 | 0 | 0 | 0 | 0 | 0 | 0 | 0 | 0 | 0 | 0 | 0 | 0 | 0 | 0 | 0 | 0 | 0 | 0 | 0 | 0 | 0 | 0 | 0 | 0 | 0 | 0 | 0 | 0 | 0 | 0 | 0 | 0 | 0 | 0 | 0 | 0 | 0 | 0 | 0 | 0 | 0 | 0 | 0 | 0 | 0 | 0 | 0 | 0
5 | 1 |  | 896 |  | Новый подраздел | Демонтажные работы |  | 0 |  | 0 | [10 empty] | 0 | [53 empty] | 0 | [11 empty] | 0
52 | 1 | 5 | 889 | 0 | Новый подраздел | Демонтажные работы | [7 empty] | 457.95 | 0 | 9.13 | 0.67 | 448.82 | 0 | 2.6473 | 0 | 0 | 314.17 | 44.88 | 0 | 0 | 457.95 | 0 | 9.13 | 0.67 | 448.82 | 0 | 2.6473 | 0 | 0 | 314.17 | 44.88 | 0 | 0 | 0 | 0 | 0 | 817.72 | 0 | 0 | 817.72 | 0 | 0 | 0 | 0 | 0 | 0 | 0 | 0 | 0 | 817.72 | 0 | 0 | 817.72 | 0 | 0 | 0 | 0 | 0 | 0 | 0 | 0 | 0 | 0 | 0 | 0 | 0 | 0 | 0 | 0 | 0 | 0 | 0 | 0 | 0 | 0 | 0 | 0 | 0 | 0 | 0 | 0 | 0 | 0 | 0 | 0 | 0 | 0 | 0 | 0 | 0 | 0 | 0 | 0 | 0 | 0 | 0 | 0 | 0 | 0 | 0 | 0 | 0 | 0 | 0 | 0 | 0 | 0 | 0 | 0 | 0 | 0
17 | 1 | 622 | 614 | 1 | 1.10-3304-1-1/1 | Разборка цементных покрытий, толщина 30 мм | 100 м2 | 0.0735 | 0 |  |  |  |  | 326.33 | 0 | 9.13 | 0.67 | 317.2 | 0 | 1.8081 | 0 | 0 | 222.04 | 31.72 |  | 31140108 | 4439.86 | 0 | 124.28 | 9.15 | 4315.58 | 0 | 24.6 | 0 | 0 | 4439.86 | 0 | 124.28 | 9.15 | 4315.58 | 0 | 24.6 | 0 | 0 | 70 | 10 | 1 | 1 |  |  | 1 | 1 | 1 | 1 |  |  |  |  | 0 | 4 | СН-2012-2018.1. База. Сб.10-3304-1-1/1 |  |  | 0 | 0 |  | 0 | 1 | 0 | 1 | 1 | 1 | 1 | 1 | 1 |  | 70 | 10 |  |  |  |  | 0 | 0 | [5 empty] | 0 |  | 0 | 326.33 | 0 | 124.28 | 9.15 | 4315.58 | 0 | 24.6 | 0 | 0 | 222.04 | 31.72 | [13 empty] | 0 | 0 | 1 | 1 | 1005 | 100 м2 | 100 м2 | 100 |  | 30895129 | 1 | СН-2012 | 0 | 4 | 0 | Подрядные работы, гл. 1-5 | работа | 0 | 4439.86 | 0 | 124.28 | 9.15 | 4315.58 | 24.6 | 0 | 0 |  |  |  |  | 0 | 0 | 0 | 70 | 10 |  | 0 | -842302412 | 2 | 1 | -2 | 0 | 0.72 | 0 | 580.81 | 0 | 0 | 580.81 | 0 | 1 | 0 | 0 | 0
17 | 1 | 624 | 616 | 2 | 1.7-3204-1-2/1 | Разборка покрытий кровли из листовой стали | 100 м2 | 0.08 | 0 |  |  |  |  | 131.62 | 0 | 0 | 0 | 131.62 | 0 | 0.8392 | 0 | 0 | 92.13 | 13.16 |  | 31140108 | 1645.25 | 0 | 0 | 0 | 1645.25 | 0 | 10.49 | 0 | 0 | 1645.25 | 0 | 0 | 0 | 1645.25 | 0 | 10.49 | 0 | 0 | 70 | 10 | 1 | 1 |  |  | 1 | 1 | 1 | 1 |  |  |  |  | 0 | 4 | СН-2012-2018.1. База. Сб.7-3204-1-2/1 |  |  | 0 | 0 |  | 0 | 1 | 0 | 1 | 1 | 1 | 1 | 1 | 1 |  | 70 | 10 |  |  |  |  | 0 | 0 | [5 empty] | 0 |  | 0 | 131.62 | 0 | 0 | 0 | 1645.25 | 0 | 10.49 | 0 | 0 | 92.134 | 13.162 | [13 empty] | 0 | 0 | 1 | 1 | 1005 | 100 м2 | 100 м2 | 100 |  | 30895129 | 1 | СН-2012 | 0 | 4 | 0 | Подрядные работы, гл. 1-5 | работа | 0 | 1645.25 | 0 | 0 | 0 | 1645.25 | 10.49 | 0 | 0 |  |  |  |  | 0 | 0 | 0 | 70 | 10 |  | 0 | -141920376 | 2 | 1 | -2 | 0 | 0 | 0 | 236.91 | 0 | 0 | 236.91 | 0 | 1 | 0 | 0 | 0
51 | 1 | 5 | 889 |  | Новый подраздел | Демонтажные работы | [7 empty] | 457.95 | 0 | 9.13 | 0.67 | 448.82 | 0 | 2.6473 | 0 | 0 | 314.17 | 44.88 |  |  | 457.95 | 0 | 9.13 | 0.67 | 448.82 | 0 | 2.6473 | 0 | 0 | 314.17 | 44.88 |  |  | 0 | 0 | 0 | 817.72 | 0 | 0 | 817.72 | 0 | 0 | 0 | 0 | 0 |  | 0 | 0 | 0 | 817.72 | 0 | 0 | 817.72 | 0 | 0 | 0 | 0 | 0 | [52 empty] | 0
50 | 0 | 0 | 1 | 201 | 457.95 | ПЗ | Прямые затраты |  |  | 201 | 1 | 3 |  | 2
50 | 0 | 0 | 1 | 202 | 0 | СтМат | Стоимость материальных ресурсов |  |  | 202 | 2 | 3 |  | 2
50 | 0 | 0 | 1 | 222 | 0 | СтМатЗак | Стоимость материалов заказчика |  |  | 222 | 3 | 3 |  | 2
50 | 0 | 0 | 1 | 216 | 0 | Оборуд | Стоимость оборудования |  |  | 216 | 4 | 3 |  | 2
50 | 0 | 0 | 1 | 223 | 0 | ОборудЗак | Стоимость оборудования заказчика |  |  | 223 | 5 | 3 |  | 2
50 | 0 | 0 | 1 | 203 | 9.13 | ЭММ | Эксплуатация машин |  |  | 203 | 6 | 3 |  | 2
50 | 0 | 0 | 1 | 204 | 0.67 | ЗПМ | ЗП машинистов |  |  | 204 | 7 | 3 |  | 2
50 | 0 | 0 | 1 | 205 | 448.82 | ОЗП | Основная ЗП рабочих |  |  | 205 | 8 | 3 |  | 2
50 | 0 | 0 | 1 | 214 | 0 | Строит | Строительные работы с НР и СП |  |  | 214 | 9 | 3 |  | 2
50 | 0 | 0 | 1 | 215 | 0 | Монтаж | Монтажные работы с НР и СП |  |  | 215 | 10 | 3 |  | 2
50 | 0 | 0 | 1 | 217 | 817.72 | Прочие | Прочие работы с НР и СП |  |  | 217 | 11 | 3 |  | 2
50 | 0 | 0 | 1 | 206 | 0 | ВозврМат | Возврат материалов |  |  | 206 | 12 | 3 |  | 2
50 | 0 | 0 | 1 | 207 | 2.6473 | ТрудСтр | Трудозатраты строителей |  |  | 207 | 13 | 3 |  | -1
50 | 0 | 0 | 1 | 208 | 0 | ТрудМаш | Трудозатраты машинистов |  |  | 208 | 14 | 3 |  | -1
50 | 0 | 0 | 1 | 209 | 0 | ТранспМат | Транспорт материалов |  |  | 209 | 15 | 3 |  | 2
50 | 0 | 0 | 1 | 210 | 314.17 | НР | Накладные расходы |  |  | 210 | 16 | 3 |  | 2
50 | 0 | 0 | 1 | 211 | 44.88 | СмПриб | Сметная прибыль |  |  | 211 | 17 | 3 |  | 2
50 | 0 | 0 | 1 | 224 | 817.72 | Всего | Всего с НР и СП |  |  | 224 | 18 | 3 |  | 2
5 | 1 |  | 941 |  | Новый подраздел | Ремонтные работы |  | 0 |  | 0 | [10 empty] | 0 | [53 empty] | 0 | [11 empty] | 0
52 | 1 | 5 | 917 | 0 | Новый подраздел | Ремонтные работы | [7 empty] | 13605.09 | 8366.78 | 83.35 | 32.82 | 5154.96 | 0 | 25.8577 | 0 | 0 | 3608.48 | 515.51 | 0 | 0 | 13605.09 | 8366.78 | 83.35 | 32.82 | 5154.96 | 0 | 25.8577 | 0 | 0 | 3608.48 | 515.51 | 0 | 0 | 0 | 0 | 0 | 17764.53 | 0 | 0 | 17764.53 | 8366.78 | 8366.78 | 0 | 8366.78 | 0 | 0 | 0 | 0 | 0 | 17764.53 | 0 | 0 | 17764.53 | 8366.78 | 8366.78 | 0 | 8366.78 | 0 | 0 | 0 | 0 | 0 | 0 | 0 | 0 | 0 | 0 | 0 | 0 | 0 | 0 | 0 | 0 | 0 | 0 | 0 | 0 | 0 | 0 | 0 | 0 | 0 | 0 | 0 | 0 | 0 | 0 | 0 | 0 | 0 | 0 | 0 | 0 | 0 | 0 | 0 | 0 | 0 | 0 | 0 | 0 | 0 | 0 | 0 | 0 | 0 | 0 | 0 | 0 | 0 | 0
17 | 1 | 626 | 618 | 1 | 1.13-3203-23-5/1 | Окраска по металлу за один раз кузбасским лаком заполнений дверных проемов и печей | 100 м2 | 0.04 | 0 |  |  |  |  | 141.74 | 7.78 | 0 | 0 | 133.96 | 0 | 0.6624 | 0 | 0 | 93.77 | 13.4 |  | 31140108 | 3543.6 | 194.51 | 0 | 0 | 3349.09 | 0 | 16.56 | 0 | 0 | 3543.6 | 194.51 | 0 | 0 | 3349.09 | 0 | 16.56 | 0 | 0 | 70 | 10 | 1 | 1 |  |  | 1 | 1 | 1 | 1 |  |  |  |  | 0 | 4 | СН-2012-2018.1. База. Сб.13-3203-23-5/1 |  |  | 0 | 0 |  | 0 | 1 | 0 | 1 | 1 | 1 | 1 | 1 | 1 |  | 70 | 10 |  |  |  |  | 0 | 0 | [5 empty] | 0 |  | 0 | 141.74 | 194.51 | 0 | 0 | 3349.09 | 0 | 16.56 | 0 | 0 | 93.772 | 13.396 | [13 empty] | 0 | 0 | 1 | 1 | 1005 | 100 м2 | 100 м2 | 100 |  | 30895129 | 1 | СН-2012 | 0 | 4 | 0 | Подрядные работы, гл. 1-5 | работа | 0 | 3543.6 | 194.51 | 0 | 0 | 3349.09 | 16.56 | 0 | 0 |  |  |  |  | 0 | 0 | 0 | 70 | 10 |  | 0 | 138057685 | 2 | 1 | -2 | 0 | 0 | 0 | 248.91 | 0 | 0 | 248.91 | 0 | 1 | 0 | 0 | 0
17 | 1 | 628 | 620 | 2 | 1.11-3105-7-1/1 | Установка рейки-добора | шт. | 3 | 0 |  |  |  |  | 336.24 | 268.8 | 0 | 0 | 67.44 | 0 | 0.42 | 0 | 0 | 47.21 | 6.74 |  | 31140108 | 112.08 | 89.6 | 0 | 0 | 22.48 | 0 | 0.14 | 0 | 0 | 112.08 | 89.6 | 0 | 0 | 22.48 | 0 | 0.14 | 0 | 0 | 70 | 10 | 1 | 1 |  |  | 1 | 1 | 1 | 1 |  |  |  |  | 0 | 4 | СН-2012-2018.1. База. Сб.11-3105-7-1/1 |  |  | 0 | 0 |  | 0 | 1 | 0 | 1 | 1 | 1 | 1 | 1 | 1 |  | 70 | 10 |  |  |  |  | 0 | 0 | [5 empty] | 0 |  | 0 | 336.24 | 89.6 | 0 | 0 | 22.48 | 0 | 0.14 | 0 | 0 | 47.208 | 6.744 | [13 empty] | 0 | 0 | 1 | 1 | 1010 | шт. | шт. | 1 |  | 30895129 | 1 | СН-2012 | 0 | 4 | 0 | Подрядные работы, гл. 1-5 | работа | 0 | 112.08 | 89.6 | 0 | 0 | 22.48 | 0.14 | 0 | 0 |  |  |  |  | 0 | 0 | 0 | 70 | 10 |  | 0 | -614268913 | 2 | 1 | -2 | 0 | 0 | 0 | 390.19 | 0 | 0 | 390.19 | 0 | 1 | 0 | 0 | 0
17 | 1 | 633 | 624 | 3 | 1.11-3103-7-1/4 | Установка наличников хвойных пород проолифленных сечением 74х13 мм | 100 м | 0.052 | 0 |  |  |  |  | 286.4 | 218.47 | 0.03 | 0 | 67.9 | 0 | 0.41808 | 0 | 0 | 47.53 | 6.79 |  | 31140108 | 5507.86 | 4201.41 | 0.59 | 0.06 | 1305.86 | 0 | 8.04 | 0 | 0 | 5507.86 | 4201.41 | 0.59 | 0.06 | 1305.86 | 0 | 8.04 | 0 | 0 | 70 | 10 | 1 | 1 |  |  | 1 | 1 | 1 | 1 |  |  |  |  | 0 | 4 | СН-2012-2018.1. База. Сб.11-3103-7-1/4 |  |  | 0 | 0 |  | 0 | 1 | 0 | 1 | 1 | 1 | 1 | 1 | 1 |  | 70 | 10 |  |  |  |  | 0 | 0 | [5 empty] | 0 |  | 0 | 286.4 | 4201.41 | 0.59 | 0.06 | 1305.86 | 0 | 8.04 | 0 | 0 | 47.53 | 6.79 | [13 empty] | 0 | 0 | 1 | 1 | 1003 | 100 м | 100 м | 100 |  | 30895129 | 1 | СН-2012 | 0 | 4 | 0 | Подрядные работы, гл. 1-5 | работа | 0 | 5507.86 | 4201.41 | 0.59 | 0.06 | 1305.86 | 8.04 | 0 | 0 |  |  |  |  | 0 | 0 | 0 | 70 | 10 |  | 0 | 691279253 | 2 | 1 | -2 | 0 | 0 | 0 | 340.72 | 0 | 0 | 340.72 | 0 | 1 | 0 | 0 | 0
18 | 1 | 633 |  | 3,1 | 21.9-12-43 | Наличники хвойных пород, проолифленные, сечение 74х13 мм | м | -5.72 | -110 |  |  |  |  | -217.65 | -217.65 | 0 | 0 | 0 | 0 | 0 | 0 | 0 | 0 | 0 |  | 31140108 | 38.05 | 38.05 | 0 | 0 | 0 | 0 | 0 | 0 | 0 | 38.05 | 38.05 | 0 | 0 | 0 | 0 | 0 | 0 | 0 | 70 | 10 | 1 | 1 |  |  | 1 | 1 | 1 | 1 |  |  |  |  | 3 | 4 | СН-2012-2018.21. База. Р.9, о.12, поз.43 |  |  | 0 | 0 |  | 0 | 1 | 1 | 1 | 1 | 1 | 1 | 1 | 1 |  | 70 | 10 |  |  |  |  | 0 | 0 | [5 empty] | 0 |  | 0 | -217.65 | 38.05 | 0 | 0 | 0 | 0 | 0 | 0 | 0 | 0 | 0 | [13 empty] | 0 | 0 | 1 | 1 | 1003 | м | м | 1 |  | 30895129 | 1 | СН-2012 | 0 | 4 | 0 | Подрядные работы, гл. 1-5 | работа | 0 | 38.05 | 38.05 | 0 | 0 | 0 | 0 | 0 | [5 empty] | 0 | 0 | 0 | 70 | 10 |  | 0 | 1178497843 | 2 | 1 | -2 | 0 | 0 | 0 | -217.65 | 0 | 0 | -217.65 | 0 | 1 | 0 | 0 | 0
18 | 1 | 632 |  | 3,2 | 21.9-12-36 | Наличники хвойных пород, окрашенные, сечение 54х19 | м | 5.72 | 110 |  |  |  |  | 221.02 | 221.02 | 0 | 0 | 0 | 0 | 0 | 0 | 0 | 0 | 0 |  | 31140108 | 38.64 | 38.64 | 0 | 0 | 0 | 0 | 0 | 0 | 0 | 38.64 | 38.64 | 0 | 0 | 0 | 0 | 0 | 0 | 0 | 70 | 10 | 1 | 1 |  |  | 1 | 1 | 1 | 1 |  |  |  |  | 3 | 4 | СН-2012-2018.21. База. Р.9, о.12, поз.36 |  |  | 0 | 0 |  | 0 | 1 | 0 | 1 | 1 | 1 | 1 | 1 | 1 |  | 70 | 10 |  |  |  |  | 0 | 0 | [5 empty] | 0 |  | 0 | 221.02 | 38.64 | 0 | 0 | 0 | 0 | 0 | 0 | 0 | 0 | 0 | [13 empty] | 0 | 0 | 1 | 1 | 1003 | м | м | 1 |  | 30895129 | 1 | СН-2012 | 0 | 4 | 0 | Подрядные работы, гл. 1-5 | работа | 0 | 38.64 | 38.64 | 0 | 0 | 0 | 0 | 0 | [5 empty] | 0 | 0 | 0 | 70 | 10 |  | 0 | -1618408959 | 2 | 1 | -2 | 0 | 0 | 0 | 221.02 | 0 | 0 | 221.02 | 0 | 1 | 0 | 0 | 0
17 | 1 | 636 | 627 | 4 | 1.13-3201-19-2/1 | Окраска масляными составами за два раза ранее окрашенных металлических поверхностей стальных труб | 100 м2 | 0.03 | 0 |  |  |  |  | 455.52 | 48.51 | 0 | 0 | 407.01 | 0 | 2.223 | 0 | 0 | 284.91 | 40.7 |  | 31140108 | 15183.85 | 1616.88 | 0 | 0 | 13566.97 | 0 | 74.1 | 0 | 0 | 15183.85 | 1616.88 | 0 | 0 | 13566.97 | 0 | 74.1 | 0 | 0 | 70 | 10 | 1 | 1 |  |  | 1 | 1 | 1 | 1 |  |  |  |  | 0 | 4 | СН-2012-2018.1. База. Сб.13-3201-19-2/1 |  |  | 0 | 0 |  | 0 | 1 | 0 | 1 | 1 | 1 | 1 | 1 | 1 |  | 70 | 10 |  |  |  |  | 0 | 0 | [5 empty] | 0 |  | 0 | 455.52 | 1616.88 | 0 | 0 | 13566.97 | 0 | 74.1 | 0 | 0 | 284.907 | 40.701 | [13 empty] | 0 | 0 | 1 | 1 | 1005 | 100 м2 | 100 м2 | 100 |  | 30895129 | 1 | СН-2012 | 0 | 4 | 0 | Подрядные работы, гл. 1-5 | работа | 0 | 15183.85 | 1616.88 | 0 | 0 | 13566.97 | 74.1 | 0 | 0 |  |  |  |  | 0 | 0 | 0 | 70 | 10 |  | 0 | 1835569690 | 2 | 1 | -2 | 0 | 0 | 0 | 781.13 | 0 | 0 | 781.13 | 0 | 1 | 0 | 0 | 0
17 | 1 | 640 | 631 | 5 | 1.14-3203-13-2/1 | Окраска масляными составами за один раз металлических поверхностей площадью более 5 м2 | 100 м2 | 0.1486 | 0 |  |  |  |  | 572.89 | 187.05 | 0.02 | 0.02 | 385.82 | 0 | 2.1993 | 0 | 0 | 270.07 | 38.58 |  | 31140108 | 3855.23 | 1258.72 | 0.15 | 0.12 | 2596.36 | 0 | 14.8 | 0 | 0 | 3855.23 | 1258.72 | 0.15 | 0.12 | 2596.36 | 0 | 14.8 | 0 | 0 | 70 | 10 | 1 | 1 |  |  | 1 | 1 | 1 | 1 |  |  |  |  | 0 | 4 | СН-2012-2018.1. База. Сб.14-3203-13-2/1 |  |  | 0 | 0 |  | 0 | 1 | 0 | 1 | 1 | 1 | 1 | 1 | 1 |  | 70 | 10 |  |  |  |  | 0 | 0 | [5 empty] | 0 |  | 0 | 572.89 | 1258.72 | 0.15 | 0.12 | 2596.36 | 0 | 14.8 | 0 | 0 | 270.074 | 38.582 | [13 empty] | 0 | 0 | 1 | 1 | 1005 | 100 м2 | 100 м2 | 100 |  | 30895129 | 1 | СН-2012 | 0 | 4 | 0 | Подрядные работы, гл. 1-5 | работа | 0 | 3855.23 | 1258.72 | 0.15 | 0.12 | 2596.36 | 14.8 | 0 | 0 |  |  |  |  | 0 | 0 | 0 | 70 | 10 |  | 0 | -400213386 | 2 | 1 | -2 | 0 | 0.02 | 0 | 881.56 | 0 | 0 | 881.56 | 0 | 1 | 0 | 0 | 0
17 | 1 | 646 | 637 | 6 | 1.7-3203-20-1/1 | Устройство металлической обрешетки из оцинкованного профиля | 100 м2 | 0.08 | 0 |  |  |  |  | 3990.05 | 2577.85 | 9.11 | 1.51 | 1403.09 | 0 | 6.8088 | 0 | 0 | 982.16 | 140.31 |  | 31140108 | 49875.52 | 32223.08 | 113.82 | 18.92 | 17538.62 | 0 | 85.11 | 0 | 0 | 49875.52 | 32223.08 | 113.82 | 18.92 | 17538.62 | 0 | 85.11 | 0 | 0 | 70 | 10 | 1 | 1 |  |  | 1 | 1 | 1 | 1 |  |  |  |  | 0 | 4 | СН-2012-2018.1. База. Сб.7-3203-20-1/1 |  |  | 0 | 0 |  | 0 | 1 | 0 | 1 | 1 | 1 | 1 | 1 | 1 |  | 70 | 10 |  |  |  |  | 0 | 0 | [5 empty] | 0 |  | 0 | 3990.05 | 32223.08 | 113.82 | 18.92 | 17538.62 | 0 | 85.11 | 0 | 0 | 982.163 | 140.309 | [13 empty] | 0 | 0 | 1 | 1 | 1005 | 100 м2 | 100 м2 | 100 |  | 30895129 | 1 | СН-2012 | 0 | 4 | 0 | Подрядные работы, гл. 1-5 | работа | 0 | 49875.52 | 32223.08 | 113.82 | 18.92 | 17538.62 | 85.11 | 0 | 0 |  |  |  |  | 0 | 0 | 0 | 70 | 10 |  | 0 | -1569585553 | 2 | 1 | -2 | 0 | 1.63 | 0 | 5114.15 | 0 | 0 | 5114.15 | 0 | 1 | 0 | 0 | 0
17 | 1 | 650 | 641 | 7 | 1.7-3203-4-6/1 | Устройство примыканий к стенам каменным из листовой оцинкованной стали толщиной 0,5 мм | 100 м | 0.04 | 0 |  |  |  |  | 884.69 | 785.44 | 0 | 0 | 99.25 | 0 | 0.578 | 0 | 0 | 69.48 | 9.93 |  | 31140108 | 22117.32 | 19636.11 | 0 | 0 | 2481.21 | 0 | 14.45 | 0 | 0 | 22117.32 | 19636.11 | 0 | 0 | 2481.21 | 0 | 14.45 | 0 | 0 | 70 | 10 | 1 | 1 |  |  | 1 | 1 | 1 | 1 |  |  |  |  | 0 | 4 | СН-2012-2018.1. База. Сб.7-3203-4-6/1 |  |  | 0 | 0 |  | 0 | 1 | 0 | 1 | 1 | 1 | 1 | 1 | 1 |  | 70 | 10 |  |  |  |  | 0 | 0 | [5 empty] | 0 |  | 0 | 884.69 | 19636.11 | 0 | 0 | 2481.21 | 0 | 14.45 | 0 | 0 | 69.475 | 9.925 | [13 empty] | 0 | 0 | 1 | 1 | 1003 | 100 м | 100 м | 100 |  | 30895129 | 1 | СН-2012 | 0 | 4 | 0 | Подрядные работы, гл. 1-5 | работа | 0 | 22117.32 | 19636.11 | 0 | 0 | 2481.21 | 14.45 | 0 | 0 |  |  |  |  | 0 | 0 | 0 | 70 | 10 |  | 0 | 1299148935 | 2 | 1 | -2 | 0 | 0 | 0 | 964.1 | 0 | 0 | 964.1 | 0 | 1 | 0 | 0 | 0
17 | 1 | 656 | 647 | 8 | 1.10-3803-1-1/1 | Установка стальных плинтусов из гнутого профиля | 100 м | 0.04 | 0 |  |  |  |  | 558.35 | 437.15 | 0.97 | 0.11 | 120.23 | 0 | 0.5808 | 0 | 0 | 84.16 | 12.02 |  | 31140108 | 13958.91 | 10928.81 | 24.36 | 2.78 | 3005.74 | 0 | 14.52 | 0 | 0 | 13958.91 | 10928.81 | 24.36 | 2.78 | 3005.74 | 0 | 14.52 | 0 | 0 | 70 | 10 | 1 | 1 |  |  | 1 | 1 | 1 | 1 |  |  |  |  | 0 | 4 | СН-2012-2018.1. База. Сб.10-3803-1-1/1 |  |  | 0 | 0 |  | 0 | 1 | 0 | 1 | 1 | 1 | 1 | 1 | 1 |  | 70 | 10 |  |  |  |  | 0 | 0 | [5 empty] | 0 |  | 0 | 558.35 | 10928.81 | 24.36 | 2.78 | 3005.74 | 0 | 14.52 | 0 | 0 | 84.161 | 12.023 | [13 empty] | 0 | 0 | 1 | 1 | 1003 | 100 м | 100 м | 100 |  | 30895129 | 1 | СН-2012 | 0 | 4 | 0 | Подрядные работы, гл. 1-5 | работа | 0 | 13958.91 | 10928.81 | 24.36 | 2.78 | 3005.74 | 14.52 | 0 | 0 |  |  |  |  | 0 | 0 | 0 | 70 | 10 |  | 0 | 1847709981 | 2 | 1 | -2 | 0 | 0.12 | 0 | 654.65 | 0 | 0 | 654.65 | 0 | 1 | 0 | 0 | 0
17 | 1 | 660 | 651 | 9 | 1.10-3103-2-1/1 | Устройство стяжек цементных толщиной 20 мм | 100 м2 | 0.06 | 0 |  |  |  |  | 642.97 | 383.25 | 1.25 | 0.13 | 258.47 | 0 | 1.6098 | 0 | 0 | 180.93 | 25.85 |  | 31140108 | 10716.19 | 6387.54 | 20.83 | 2.15 | 4307.82 | 0 | 26.83 | 0 | 0 | 10716.19 | 6387.54 | 20.83 | 2.15 | 4307.82 | 0 | 26.83 | 0 | 0 | 70 | 10 | 1 | 1 |  |  | 1 | 1 | 1 | 1 |  |  |  |  | 0 | 4 | СН-2012-2018.1. База. Сб.10-3103-2-1/1 |  |  | 0 | 0 |  | 0 | 1 | 0 | 1 | 1 | 1 | 1 | 1 | 1 |  | 70 | 10 |  |  |  |  | 0 | 0 | [5 empty] | 0 |  | 0 | 642.97 | 6387.54 | 20.83 | 2.15 | 4307.82 | 0 | 26.83 | 0 | 0 | 180.929 | 25.847 | [13 empty] | 0 | 0 | 1 | 1 | 1005 | 100 м2 | 100 м2 | 100 |  | 30895129 | 1 | СН-2012 | 0 | 4 | 0 | Подрядные работы, гл. 1-5 | работа | 0 | 10716.19 | 6387.54 | 20.83 | 2.15 | 4307.82 | 26.83 | 0 | 0 |  |  |  |  | 0 | 0 | 0 | 70 | 10 |  | 0 | -2125373102 | 2 | 1 | -2 | 0 | 0.14 | 0 | 849.89 | 0 | 0 | 849.89 | 0 | 1 | 0 | 0 | 0
17 | 1 | 668 | 659 | 10 | 1.10-3703-3-2/1 | Устройстве полов из керамических плиток типа керамогранит на клее из сухих смесей толщиной клеевого слоя 5 мм с затиркой швов | 100 м2 | 0.029 | 0 |  |  |  |  | 2683.23 | 2076.05 | 13.83 | 4.38 | 593.35 | 0 | 3.1059 | 0 | 0 | 415.35 | 59.34 |  | 31140108 | 92524.97 | 71587.78 | 477 | 151.1 | 20460.19 | 0 | 107.1 | 0 | 0 | 92524.97 | 71587.78 | 477 | 151.1 | 20460.19 | 0 | 107.1 | 0 | 0 | 70 | 10 | 1 | 1 |  |  | 1 | 1 | 1 | 1 |  |  |  |  | 0 | 4 | СН-2012-2018.1. База. Сб.10-3703-3-2/1 |  |  | 0 | 0 |  | 0 | 1 | 0 | 1 | 1 | 1 | 1 | 1 | 1 |  | 70 | 10 |  |  |  |  | 0 | 0 | [5 empty] | 0 |  | 0 | 2683.23 | 71587.78 | 477 | 151.1 | 20460.19 | 0 | 107.1 | 0 | 0 | 415.345 | 59.335 | [13 empty] | 0 | 0 | 1 | 1 | 1005 | 100 м2 | 100 м2 | 100 |  | 30895129 | 1 | СН-2012 | 0 | 4 | 0 | Подрядные работы, гл. 1-5 | работа | 0 | 92524.97 | 71587.78 | 477 | 151.1 | 20460.19 | 107.1 | 0 | 0 |  |  |  |  | 0 | 0 | 0 | 70 | 10 |  | 0 | 763265468 | 2 | 1 | -2 | 0 | 4.73 | 0 | 3162.65 | 0 | 0 | 3162.65 | 0 | 1 | 0 | 0 | 0
17 | 1 | 673 | 664 | 11 | 1.14-3103-2-1/1 | Улучшенная штукатурка цементно-известковым раствором по камню стен | 100 м2 | 0.03 | 0 |  |  |  |  | 765.47 | 269.49 | 45.48 | 22.08 | 450.5 | 0 | 2.1078 | 0 | 0 | 315.35 | 45.05 |  | 31140108 | 25515.73 | 8982.92 | 1516.14 | 735.87 | 15016.67 | 0 | 70.26 | 0 | 0 | 25515.73 | 8982.92 | 1516.14 | 735.87 | 15016.67 | 0 | 70.26 | 0 | 0 | 70 | 10 | 1 | 1 |  |  | 1 | 1 | 1 | 1 |  |  |  |  | 0 | 4 | СН-2012-2018.1. База. Сб.14-3103-2-1/1 |  |  | 0 | 0 |  | 0 | 1 | 0 | 1 | 1 | 1 | 1 | 1 | 1 |  | 70 | 10 |  |  |  |  | 0 | 0 | [5 empty] | 0 |  | 0 | 765.47 | 8982.92 | 1516.14 | 735.87 | 15016.67 | 0 | 70.26 | 0 | 0 | 315.35 | 45.05 | [13 empty] | 0 | 0 | 1 | 1 | 1005 | 100 м2 | 100 м2 | 100 |  | 30895129 | 1 | СН-2012 | 0 | 4 | 0 | Подрядные работы, гл. 1-5 | работа | 0 | 25515.73 | 8982.92 | 1516.14 | 735.87 | 15016.67 | 70.26 | 0 | 0 |  |  |  |  | 0 | 0 | 0 | 70 | 10 |  | 0 | 1391641799 | 2 | 1 | -2 | 0 | 23.85 | 0 | 1149.72 | 0 | 0 | 1149.72 | 0 | 1 | 0 | 0 | 0
17 | 1 | 682 | 673 | 12 | 1.21-3103-32-1/1 | Прокладка труб гофрированных поливинилхлоридных, прокладываемых в труднодоступных местах с усиленным креплением накладными скобами и установкой соединительных коробок, по железобетонным стенам и потолкам, диаметром до 16 мм | 100 м | 0.06 | 0 |  |  |  |  | 1299.38 | 359.1 | 10.63 | 4.39 | 929.65 | 0 | 4.0476 | 0 | 0 | 650.76 | 92.97 |  | 31140108 | 21656.26 | 5984.92 | 177.13 | 73.13 | 15494.21 | 0 | 67.46 | 0 | 0 | 21656.26 | 5984.92 | 177.13 | 73.13 | 15494.21 | 0 | 67.46 | 0 | 0 | 70 | 10 | 1 | 1 |  |  | 1 | 1 | 1 | 1 |  |  |  |  | 0 | 4 | СН-2012-2018.1. База. Сб.21-3103-32-1/1 |  |  | 0 | 0 |  | 0 | 1 | 0 | 1 | 1 | 1 | 1 | 1 | 1 |  | 70 | 10 |  |  |  |  | 0 | 0 | [5 empty] | 0 |  | 0 | 1299.38 | 5984.92 | 177.13 | 73.13 | 15494.21 | 0 | 67.46 | 0 | 0 | 650.755 | 92.965 | [13 empty] | 0 | 0 | 1 | 1 | 1003 | 100 м | 100 м | 100 |  | 30895129 | 1 | СН-2012 | 0 | 4 | 0 | Подрядные работы, гл. 1-5 | работа | 0 | 21656.26 | 5984.92 | 177.13 | 73.13 | 15494.21 | 67.46 | 0 | 0 |  |  |  |  | 0 | 0 | 0 | 70 | 10 |  | 0 | -400735544 | 2 | 1 | -2 | 0 | 4.74 | 0 | 2047.85 | 0 | 0 | 2047.85 | 0 | 1 | 0 | 0 | 0
17 | 1 | 691 | 681 | 13 | 1.21-3103-8-1/1 | Прокладка проводов и кабелей в коробах, провод сечением до 6 мм2 | 100 м | 0.06 | 0 |  |  |  |  | 341.26 | 297.37 | 0 | 0 | 43.89 | 0 | 0.213 | 0 | 0 | 30.72 | 4.39 |  | 31140108 | 5687.65 | 4956.1 | 0 | 0 | 731.55 | 0 | 3.55 | 0 | 0 | 5687.65 | 4956.1 | 0 | 0 | 731.55 | 0 | 3.55 | 0 | 0 | 70 | 10 | 1 | 1 |  |  | 1 | 1 | 1 | 1 |  |  |  |  | 0 | 4 | СН-2012-2018.1. База. Сб.21-3103-8-1/1 |  |  | 0 | 0 |  | 0 | 1 | 0 | 1 | 1 | 1 | 1 | 1 | 1 |  | 70 | 10 |  |  |  |  | 0 | 0 | [5 empty] | 0 |  | 0 | 341.26 | 4956.1 | 0 | 0 | 731.55 | 0 | 3.55 | 0 | 0 | 30.723 | 4.389 | [13 empty] | 0 | 0 | 1 | 1 | 1003 | 100 м | 100 м | 100 |  | 30895129 | 1 | СН-2012 | 0 | 4 | 0 | Подрядные работы, гл. 1-5 | работа | 0 | 5687.65 | 4956.1 | 0 | 0 | 731.55 | 3.55 | 0 | 0 |  |  |  |  | 0 | 0 | 0 | 70 | 10 |  | 0 | 1444151645 | 2 | 1 | -2 | 0 | 0 | 0 | 376.37 | 0 | 0 | 376.37 | 0 | 1 | 0 | 0 | 0
18 | 1 | 690 |  | 13,1 | 21.23-13-14 | Провода силовые с медными жилами в поливинилхлоридной изоляции, марка ПуГВ, номинальное напряжение до 450 В, число жил и сечение 1х6 мм2 | км | -0.00618 | -0.103 |  |  |  |  | -286.18 | -286.18 | 0 | 0 | 0 | 0 | 0 | 0 | 0 | 0 | 0 |  | 31140108 | 46307.35 | 46307.35 | 0 | 0 | 0 | 0 | 0 | 0 | 0 | 46307.35 | 46307.35 | 0 | 0 | 0 | 0 | 0 | 0 | 0 | 70 | 10 | 1 | 1 |  |  | 1 | 1 | 1 | 1 |  |  |  |  | 3 | 4 | СН-2012-2018.21. База. Р.23, о.13, поз.14 |  |  | 0 | 0 |  | 0 | 1 | 1 | 1 | 1 | 1 | 1 | 1 | 1 |  | 70 | 10 |  |  |  |  | 0 | 0 | [5 empty] | 0 |  | 0 | -286.18 | 46307.35 | 0 | 0 | 0 | 0 | 0 | 0 | 0 | 0 | 0 | [13 empty] | 0 | 0 | 1 | 1 | 1003 | км | км | 1000 |  | 30895129 | 1 | СН-2012 | 0 | 4 | 0 | Подрядные работы, гл. 1-5 | работа | 32768 | 46307.35 | 46307.35 | 0 | 0 | 0 | 0 | 0 | [5 empty] | 0 | 0 | 0 | 70 | 10 |  | 0 | -849538741 | 2 | 1 | -2 | 0 | 0 | 0 | -286.18 | 0 | 0 | -286.18 | 0 | 1 | 0 | 0 | 0
18 | 1 | 691 |  | 13,2 | 21.23-8-89 | Кабели силовые с медными жилами с поливинилхлоридной изоляцией в оболочке из поливинилхлоридного пластиката, с жилой заземления, напряжение 660 В, марка NYM-J, число жил и сечение, мм2: 3х1,5 | км | 0.00618 | 0.103 |  |  |  |  | 372.47 | 372.47 | 0 | 0 | 0 | 0 | 0 | 0 | 0 | 0 | 0 |  | 31140108 | 60269.89 | 60269.89 | 0 | 0 | 0 | 0 | 0 | 0 | 0 | 60269.89 | 60269.89 | 0 | 0 | 0 | 0 | 0 | 0 | 0 | 70 | 10 | 1 | 1 |  |  | 1 | 1 | 1 | 1 |  |  |  |  | 3 | 4 | СН-2012-2018.21. База. Р.23, о.8, поз.89 |  |  | 0 | 0 |  | 0 | 1 | 0 | 1 | 1 | 1 | 1 | 1 | 1 |  | 70 | 10 |  |  |  |  | 0 | 0 | [5 empty] | 0 |  | 0 | 372.47 | 60269.89 | 0 | 0 | 0 | 0 | 0 | 0 | 0 | 0 | 0 | [13 empty] | 0 | 0 | 1 | 1 | 1003 | км | км | 1000 |  | 30895129 | 1 | СН-2012 | 0 | 4 | 0 | Подрядные работы, гл. 1-5 | работа | 0 | 60269.89 | 60269.89 | 0 | 0 | 0 | 0 | 0 | [5 empty] | 0 | 0 | 0 | 70 | 10 |  | 0 | 1966491872 | 2 | 1 | -2 | 0 | 0 | 0 | 372.47 | 0 | 0 | 372.47 | 0 | 1 | 0 | 0 | 0
17 | 1 | 694 | 683 | 14 | 1.20-3103-3-6/1 | Установка светильников одноламповых для ламп накаливания, потолочных или настенных с креплением винтами для помещений с нормальными условиями среды (без стоимости материалов) | 100 шт. | 0.01 | 0 |  |  |  |  | 196.43 | 0 | 2.03 | 0.2 | 194.4 | 0 | 0.8832 | 0 | 0 | 136.08 | 19.44 |  | 31140108 | 19643.26 | 0 | 203.14 | 20.42 | 19440.12 | 0 | 88.32 | 0 | 0 | 19643.26 | 0 | 203.14 | 20.42 | 19440.12 | 0 | 88.32 | 0 | 0 | 70 | 10 | 1 | 1 |  |  | 1 | 1 | 1 | 1 |  |  |  |  | 0 | 4 | СН-2012-2018.1. База. Сб.20-3103-3-6/1 |  |  | 0 | 0 |  | 0 | 1 | 0 | 1 | 1 | 1 | 1 | 1 | 1 |  | 70 | 10 |  |  |  |  | 0 | 0 | [5 empty] | 0 |  | 0 | 196.43 | 0 | 203.14 | 20.42 | 19440.12 | 0 | 88.32 | 0 | 0 | 136.08 | 19.44 | [13 empty] | 0 | 0 | 1 | 1 | 1010 | 100 шт. | 100 шт. | 100 |  | 30895129 | 1 | СН-2012 | 0 | 4 | 0 | Подрядные работы, гл. 1-5 | работа | 0 | 19643.26 | 0 | 203.14 | 20.42 | 19440.12 | 88.32 | 0 | 0 |  |  |  |  | 0 | 0 | 0 | 70 | 10 |  | 0 | -592200912 | 2 | 1 | -2 | 0 | 0.22 | 0 | 352.17 | 0 | 0 | 352.17 | 0 | 1 | 0 | 0 | 0
18 | 1 | 694 |  | 14,1 | Цена поставщика | Накладной светодиодный светильник круглый | шт. | 1 | 100 |  |  |  |  | 360.81 | 360.81 | 0 | 0 | 0 | 0 | 0 | 0 | 0 | 0 | 0 |  | 31140108 | 360.81 | 360.81 | 0 | 0 | 0 | 0 | 0 | 0 | 0 | 360.81 | 360.81 | 0 | 0 | 0 | 0 | 0 | 0 | 0 | 70 | 10 | 1 | 1 |  |  | 1 | 1 | 1 | 1 |  |  |  |  | 3 | 4 |  |  |  | 0 | 0 |  | 0 | 1 | 0 | 1 | 1 | 1 | 1 | 1 | 1 |  | 70 | 10 |  |  |  |  | 0 | 0 | [5 empty] | 0 |  | 0 | 360.81 | 360.81 | 0 | 0 | 0 | 0 | 0 | 0 | 0 | 0 | 0 | [13 empty] | 0 | 0 | 1 | 1 | 1010 | шт. | шт. | 1 |  | 30895129 | 1 | СН-2012 | 0 | 4 | 0 | Подрядные работы, гл. 1-5 | работа | 0 | 360.81 | 360.81 | 0 | 0 | 0 | 0 | 0 |  | 5 | 1 | 18 | 425.76 | 0 | 0 | 0 | 70 | 10 | [425,76 / 1,18] | 0 | 290408143 | 2 | 3 | -2 | 0 | 0 | 0 | 360.81 | 0 | 0 | 360.81 | 0 | 1 | 0 | 0 | 0
51 | 1 | 5 | 917 |  | Новый подраздел | Ремонтные работы | [7 empty] | 13605.09 | 8366.78 | 83.35 | 32.82 | 5154.96 | 0 | 25.8577 | 0 | 0 | 3608.48 | 515.51 |  |  | 13605.09 | 8366.78 | 83.35 | 32.82 | 5154.96 | 0 | 25.8577 | 0 | 0 | 3608.48 | 515.51 |  |  | 0 | 0 | 0 | 17764.53 | 0 | 0 | 17764.53 | 8366.78 | 8366.78 | 0 | 8366.78 | 0 |  | 0 | 0 | 0 | 17764.53 | 0 | 0 | 17764.53 | 8366.78 | 8366.78 | 0 | 8366.78 | 0 | [52 empty] | 0
50 | 0 | 0 | 1 | 201 | 13605.09 | ПЗ | Прямые затраты |  |  | 201 | 1 | 3 |  | 2
50 | 0 | 0 | 1 | 202 | 8366.78 | СтМат | Стоимость материальных ресурсов |  |  | 202 | 2 | 3 |  | 2
50 | 0 | 0 | 1 | 222 | 0 | СтМатЗак | Стоимость материалов заказчика |  |  | 222 | 3 | 3 |  | 2
50 | 0 | 0 | 1 | 216 | 0 | Оборуд | Стоимость оборудования |  |  | 216 | 4 | 3 |  | 2
50 | 0 | 0 | 1 | 223 | 0 | ОборудЗак | Стоимость оборудования заказчика |  |  | 223 | 5 | 3 |  | 2
50 | 0 | 0 | 1 | 203 | 83.35 | ЭММ | Эксплуатация машин |  |  | 203 | 6 | 3 |  | 2
50 | 0 | 0 | 1 | 204 | 32.82 | ЗПМ | ЗП машинистов |  |  | 204 | 7 | 3 |  | 2
50 | 0 | 0 | 1 | 205 | 5154.96 | ОЗП | Основная ЗП рабочих |  |  | 205 | 8 | 3 |  | 2
50 | 0 | 0 | 1 | 214 | 0 | Строит | Строительные работы с НР и СП |  |  | 214 | 9 | 3 |  | 2
50 | 0 | 0 | 1 | 215 | 0 | Монтаж | Монтажные работы с НР и СП |  |  | 215 | 10 | 3 |  | 2
50 | 0 | 0 | 1 | 217 | 17764.53 | Прочие | Прочие работы с НР и СП |  |  | 217 | 11 | 3 |  | 2
50 | 0 | 0 | 1 | 206 | 0 | ВозврМат | Возврат материалов |  |  | 206 | 12 | 3 |  | 2
50 | 0 | 0 | 1 | 207 | 25.8577 | ТрудСтр | Трудозатраты строителей |  |  | 207 | 13 | 3 |  | -1
50 | 0 | 0 | 1 | 208 | 0 | ТрудМаш | Трудозатраты машинистов |  |  | 208 | 14 | 3 |  | -1
50 | 0 | 0 | 1 | 209 | 0 | ТранспМат | Транспорт материалов |  |  | 209 | 15 | 3 |  | 2
50 | 0 | 0 | 1 | 210 | 3608.48 | НР | Накладные расходы |  |  | 210 | 16 | 3 |  | 2
50 | 0 | 0 | 1 | 211 | 515.51 | СмПриб | Сметная прибыль |  |  | 211 | 17 | 3 |  | 2
50 | 0 | 0 | 1 | 224 | 17764.53 | Всего | Всего с НР и СП |  |  | 224 | 18 | 3 |  | 2
51 | 1 | 4 | 885 |  | Новый раздел | Крыльцо № 4 | [7 empty] | 14063.04 | 8366.78 | 92.48 | 33.49 | 5603.78 | 0 | 28.505 | 0 | 0 | 3922.65 | 560.39 | [15 empty] | 0 | 0 | 0 | 18582.25 | 0 | 0 | 18582.25 | 8366.78 | 8366.78 | 0 | 8366.78 | 0 | [65 empty] | 0
50 | 0 | 0 | 1 | 201 | 14063.04 | ПЗ | Прямые затраты |  |  | 201 | 1 | 3 |  | 2
50 | 0 | 0 | 1 | 202 | 8366.78 | СтМат | Стоимость материальных ресурсов |  |  | 202 | 2 | 3 |  | 2
50 | 0 | 0 | 1 | 222 | 0 | СтМатЗак | Стоимость материалов заказчика |  |  | 222 | 3 | 3 |  | 2
50 | 0 | 0 | 1 | 216 | 0 | Оборуд | Стоимость оборудования |  |  | 216 | 4 | 3 |  | 2
50 | 0 | 0 | 1 | 223 | 0 | ОборудЗак | Стоимость оборудования заказчика |  |  | 223 | 5 | 3 |  | 2
50 | 0 | 0 | 1 | 203 | 92.48 | ЭММ | Эксплуатация машин |  |  | 203 | 6 | 3 |  | 2
50 | 0 | 0 | 1 | 204 | 33.49 | ЗПМ | ЗП машинистов |  |  | 204 | 7 | 3 |  | 2
50 | 0 | 0 | 1 | 205 | 5603.78 | ОЗП | Основная ЗП рабочих |  |  | 205 | 8 | 3 |  | 2
50 | 0 | 0 | 1 | 214 | 0 | Строит | Строительные работы с НР и СП |  |  | 214 | 9 | 3 |  | 2
50 | 0 | 0 | 1 | 215 | 0 | Монтаж | Монтажные работы с НР и СП |  |  | 215 | 10 | 3 |  | 2
50 | 0 | 0 | 1 | 217 | 18582.25 | Прочие | Прочие работы с НР и СП |  |  | 217 | 11 | 3 |  | 2
50 | 0 | 0 | 1 | 206 | 0 | ВозврМат | Возврат материалов |  |  | 206 | 12 | 3 |  | 2
50 | 0 | 0 | 1 | 207 | 28.505 | ТрудСтр | Трудозатраты строителей |  |  | 207 | 13 | 3 |  | -1
50 | 0 | 0 | 1 | 208 | 0 | ТрудМаш | Трудозатраты машинистов |  |  | 208 | 14 | 3 |  | -1
50 | 0 | 0 | 1 | 209 | 0 | ТранспМат | Транспорт материалов |  |  | 209 | 15 | 3 |  | 2
50 | 0 | 0 | 1 | 210 | 3922.65 | НР | Накладные расходы |  |  | 210 | 16 | 3 |  | 2
50 | 0 | 0 | 1 | 211 | 560.39 | СмПриб | Сметная прибыль |  |  | 211 | 17 | 3 |  | 2
50 | 0 | 0 | 1 | 224 | 18582.25 | Всего | Всего с НР и СП |  |  | 224 | 18 | 3 |  | 2
4 | 1 |  | 1015 |  | Новый раздел | Фасад |  | 0 |  | 0 | [10 empty] | 0 | [53 empty] | 0 | [11 empty] | 0
52 | 1 | 4 | 983 | 0 | Новый раздел | Фасад | [7 empty] | 10597.93 | 8979.99 | 0 | 0 | 1617.94 | 0 | 9.4225 | 0 | 0 | 1132.56 | 161.8 | 0 | 0 | 0 | 0 | 0 | 0 | 0 | 0 | 0 | 0 | 0 | 0 | 0 | 0 | 0 | 0 | 0 | 0 | 11892.29 | 0 | 0 | 11892.29 | 8979.99 | 8979.99 | 0 | 8979.99 | 0 | 0 | 0 | 0 | 0 | 0 | 0 | 0 | 0 | 0 | 0 | 0 | 0 | 0 | 0 | 0 | 0 | 0 | 0 | 0 | 0 | 0 | 0 | 0 | 0 | 0 | 0 | 0 | 0 | 0 | 0 | 0 | 0 | 0 | 0 | 0 | 0 | 0 | 0 | 0 | 0 | 0 | 0 | 0 | 0 | 0 | 0 | 0 | 0 | 0 | 0 | 0 | 0 | 0 | 0 | 0 | 0 | 0 | 0 | 0 | 0 | 0 | 0 | 0 | 0 | 0 | 0
5 | 1 |  | 994 |  | Новый подраздел | Ремонтные работы |  | 0 |  | 0 | [10 empty] | 0 | [53 empty] | 0 | [11 empty] | 0
52 | 1 | 5 | 987 | 0 | Новый подраздел | Ремонтные работы | [7 empty] | 10597.93 | 8979.99 | 0 | 0 | 1617.94 | 0 | 9.4225 | 0 | 0 | 1132.56 | 161.8 | 0 | 0 | 10597.93 | 8979.99 | 0 | 0 | 1617.94 | 0 | 9.4225 | 0 | 0 | 1132.56 | 161.8 | 0 | 0 | 0 | 0 | 0 | 11892.29 | 0 | 0 | 11892.29 | 8979.99 | 8979.99 | 0 | 8979.99 | 0 | 0 | 0 | 0 | 0 | 11892.29 | 0 | 0 | 11892.29 | 8979.99 | 8979.99 | 0 | 8979.99 | 0 | 0 | 0 | 0 | 0 | 0 | 0 | 0 | 0 | 0 | 0 | 0 | 0 | 0 | 0 | 0 | 0 | 0 | 0 | 0 | 0 | 0 | 0 | 0 | 0 | 0 | 0 | 0 | 0 | 0 | 0 | 0 | 0 | 0 | 0 | 0 | 0 | 0 | 0 | 0 | 0 | 0 | 0 | 0 | 0 | 0 | 0 | 0 | 0 | 0 | 0 | 0 | 0 | 0
17 | 1 | 697 | 686 | 1 | 1.5-3103-1-1/1 | Кладка отдельных участков наружных кирпичных стен простых | 100 м3 | 0.015 | 0 |  |  |  |  | 8695 | 7244.91 | 0 | 0 | 1450.09 | 0 | 8.445 | 0 | 0 | 1015.06 | 145.01 |  | 31140108 | 579666.96 | 482994.23 | 0 | 0 | 96672.73 | 0 | 563 | 0 | 0 | 579666.96 | 482994.23 | 0 | 0 | 96672.73 | 0 | 563 | 0 | 0 | 70 | 10 | 1 | 1 |  |  | 1 | 1 | 1 | 1 |  |  |  |  | 0 | 4 | СН-2012-2018.1. База. Сб.5-3103-1-1/1 |  |  | 0 | 0 |  | 0 | 1 | 0 | 1 | 1 | 1 | 1 | 1 | 1 |  | 70 | 10 |  |  |  |  | 0 | 0 | [5 empty] | 0 |  | 0 | 8695 | 482994.23 | 0 | 0 | 96672.73 | 0 | 563 | 0 | 0 | 1015.063 | 145.009 | [13 empty] | 0 | 0 | 1 | 1 | 1007 | 100 м3 | 100 м3 | 100 |  | 30895129 | 1 | СН-2012 | 0 | 4 | 0 | Подрядные работы, гл. 1-5 | работа | 0 | 579666.96 | 482994.23 | 0 | 0 | 96672.73 | 563 | 0 | 0 |  |  |  |  | 0 | 0 | 0 | 70 | 10 |  | 0 | 636655111 | 2 | 1 | -2 | 0 | 0 | 0 | 9855.07 | 0 | 0 | 9855.07 | 0 | 1 | 0 | 0 | 0
17 | 1 | 702 | 691 | 2 | 1.7-3203-4-3/1 | Устройство карнизных свесов из листовой оцинкованной стали толщиной 0,5 мм | 100 м | 0.046 | 0 |  |  |  |  | 1902.93 | 1735.08 | 0 | 0 | 167.85 | 0 | 0.9775 | 0 | 0 | 117.5 | 16.79 |  | 31140108 | 41368.03 | 37719.19 | 0 | 0 | 3648.84 | 0 | 21.25 | 0 | 0 | 41368.03 | 37719.19 | 0 | 0 | 3648.84 | 0 | 21.25 | 0 | 0 | 70 | 10 | 1 | 1 |  |  | 1 | 1 | 1 | 1 |  |  |  |  | 0 | 4 | СН-2012-2018.1. База. Сб.7-3203-4-3/1 |  |  | 0 | 0 |  | 0 | 1 | 0 | 1 | 1 | 1 | 1 | 1 | 1 |  | 70 | 10 |  |  |  |  | 0 | 0 | [5 empty] | 0 |  | 0 | 1902.93 | 37719.19 | 0 | 0 | 3648.84 | 0 | 21.25 | 0 | 0 | 117.495 | 16.785 | [13 empty] | 0 | 0 | 1 | 1 | 1003 | 100 м | 100 м | 100 |  | 30895129 | 1 | СН-2012 | 0 | 4 | 0 | Подрядные работы, гл. 1-5 | работа | 0 | 41368.03 | 37719.19 | 0 | 0 | 3648.84 | 21.25 | 0 | 0 |  |  |  |  | 0 | 0 | 0 | 70 | 10 |  | 0 | -59939368 | 2 | 1 | -2 | 0 | 0 | 0 | 2037.22 | 0 | 0 | 2037.22 | 0 | 1 | 0 | 0 | 0
51 | 1 | 5 | 987 |  | Новый подраздел | Ремонтные работы | [7 empty] | 10597.93 | 8979.99 | 0 | 0 | 1617.94 | 0 | 9.4225 | 0 | 0 | 1132.56 | 161.8 |  |  | 10597.93 | 8979.99 | 0 | 0 | 1617.94 | 0 | 9.4225 | 0 | 0 | 1132.56 | 161.8 |  |  | 0 | 0 | 0 | 11892.29 | 0 | 0 | 11892.29 | 8979.99 | 8979.99 | 0 | 8979.99 | 0 |  | 0 | 0 | 0 | 11892.29 | 0 | 0 | 11892.29 | 8979.99 | 8979.99 | 0 | 8979.99 | 0 | [52 empty] | 0
50 | 0 | 0 | 1 | 201 | 10597.93 | ПЗ | Прямые затраты |  |  | 201 | 1 | 3 |  | 2
50 | 0 | 0 | 1 | 202 | 8979.99 | СтМат | Стоимость материальных ресурсов |  |  | 202 | 2 | 3 |  | 2
50 | 0 | 0 | 1 | 222 | 0 | СтМатЗак | Стоимость материалов заказчика |  |  | 222 | 3 | 3 |  | 2
50 | 0 | 0 | 1 | 216 | 0 | Оборуд | Стоимость оборудования |  |  | 216 | 4 | 3 |  | 2
50 | 0 | 0 | 1 | 223 | 0 | ОборудЗак | Стоимость оборудования заказчика |  |  | 223 | 5 | 3 |  | 2
50 | 0 | 0 | 1 | 203 | 0 | ЭММ | Эксплуатация машин |  |  | 203 | 6 | 3 |  | 2
50 | 0 | 0 | 1 | 204 | 0 | ЗПМ | ЗП машинистов |  |  | 204 | 7 | 3 |  | 2
50 | 0 | 0 | 1 | 205 | 1617.94 | ОЗП | Основная ЗП рабочих |  |  | 205 | 8 | 3 |  | 2
50 | 0 | 0 | 1 | 214 | 0 | Строит | Строительные работы с НР и СП |  |  | 214 | 9 | 3 |  | 2
50 | 0 | 0 | 1 | 215 | 0 | Монтаж | Монтажные работы с НР и СП |  |  | 215 | 10 | 3 |  | 2
50 | 0 | 0 | 1 | 217 | 11892.29 | Прочие | Прочие работы с НР и СП |  |  | 217 | 11 | 3 |  | 2
50 | 0 | 0 | 1 | 206 | 0 | ВозврМат | Возврат материалов |  |  | 206 | 12 | 3 |  | 2
50 | 0 | 0 | 1 | 207 | 9.4225 | ТрудСтр | Трудозатраты строителей |  |  | 207 | 13 | 3 |  | -1
50 | 0 | 0 | 1 | 208 | 0 | ТрудМаш | Трудозатраты машинистов |  |  | 208 | 14 | 3 |  | -1
50 | 0 | 0 | 1 | 209 | 0 | ТранспМат | Транспорт материалов |  |  | 209 | 15 | 3 |  | 2
50 | 0 | 0 | 1 | 210 | 1132.56 | НР | Накладные расходы |  |  | 210 | 16 | 3 |  | 2
50 | 0 | 0 | 1 | 211 | 161.8 | СмПриб | Сметная прибыль |  |  | 211 | 17 | 3 |  | 2
50 | 0 | 0 | 1 | 224 | 11892.29 | Всего | Всего с НР и СП |  |  | 224 | 18 | 3 |  | 2
51 | 1 | 4 | 983 |  | Новый раздел | Фасад | [7 empty] | 10597.93 | 8979.99 | 0 | 0 | 1617.94 | 0 | 9.4225 | 0 | 0 | 1132.56 | 161.8 | [15 empty] | 0 | 0 | 0 | 11892.29 | 0 | 0 | 11892.29 | 8979.99 | 8979.99 | 0 | 8979.99 | 0 | [65 empty] | 0
50 | 0 | 0 | 1 | 201 | 10597.93 | ПЗ | Прямые затраты |  |  | 201 | 1 | 3 |  | 2
50 | 0 | 0 | 1 | 202 | 8979.99 | СтМат | Стоимость материальных ресурсов |  |  | 202 | 2 | 3 |  | 2
50 | 0 | 0 | 1 | 222 | 0 | СтМатЗак | Стоимость материалов заказчика |  |  | 222 | 3 | 3 |  | 2
50 | 0 | 0 | 1 | 216 | 0 | Оборуд | Стоимость оборудования |  |  | 216 | 4 | 3 |  | 2
50 | 0 | 0 | 1 | 223 | 0 | ОборудЗак | Стоимость оборудования заказчика |  |  | 223 | 5 | 3 |  | 2
50 | 0 | 0 | 1 | 203 | 0 | ЭММ | Эксплуатация машин |  |  | 203 | 6 | 3 |  | 2
50 | 0 | 0 | 1 | 204 | 0 | ЗПМ | ЗП машинистов |  |  | 204 | 7 | 3 |  | 2
50 | 0 | 0 | 1 | 205 | 1617.94 | ОЗП | Основная ЗП рабочих |  |  | 205 | 8 | 3 |  | 2
50 | 0 | 0 | 1 | 214 | 0 | Строит | Строительные работы с НР и СП |  |  | 214 | 9 | 3 |  | 2
50 | 0 | 0 | 1 | 215 | 0 | Монтаж | Монтажные работы с НР и СП |  |  | 215 | 10 | 3 |  | 2
50 | 0 | 0 | 1 | 217 | 11892.29 | Прочие | Прочие работы с НР и СП |  |  | 217 | 11 | 3 |  | 2
50 | 0 | 0 | 1 | 206 | 0 | ВозврМат | Возврат материалов |  |  | 206 | 12 | 3 |  | 2
50 | 0 | 0 | 1 | 207 | 9.4225 | ТрудСтр | Трудозатраты строителей |  |  | 207 | 13 | 3 |  | -1
50 | 0 | 0 | 1 | 208 | 0 | ТрудМаш | Трудозатраты машинистов |  |  | 208 | 14 | 3 |  | -1
50 | 0 | 0 | 1 | 209 | 0 | ТранспМат | Транспорт материалов |  |  | 209 | 15 | 3 |  | 2
50 | 0 | 0 | 1 | 210 | 1132.56 | НР | Накладные расходы |  |  | 210 | 16 | 3 |  | 2
50 | 0 | 0 | 1 | 211 | 161.8 | СмПриб | Сметная прибыль |  |  | 211 | 17 | 3 |  | 2
50 | 0 | 0 | 1 | 224 | 11892.29 | Всего | Всего с НР и СП |  |  | 224 | 18 | 3 |  | 2
4 | 1 |  | 1044 |  | Новый раздел | Мусор |  | 0 |  | 0 | [10 empty] | 0 | [53 empty] | 0 | [11 empty] | 0
52 | 1 | 4 | 1036 | 0 | Новый раздел | Мусор | [7 empty] | 22471.05 | 0 | 20338.04 | 15501.84 | 2133.01 | 0 | 19.8492 | 0 | 0 | 1493.11 | 213.3 | 0 | 0 | 22471.05 | 0 | 20338.04 | 15501.84 | 2133.01 | 0 | 19.8492 | 0 | 0 | 1493.11 | 213.3 | 0 | 0 | 0 | 0 | 0 | 24177.46 | 0 | 0 | 24177.46 | 0 | 0 | 0 | 0 | 0 | 0 | 0 | 0 | 0 | 24177.46 | 0 | 0 | 24177.46 | 0 | 0 | 0 | 0 | 0 | 0 | 0 | 0 | 0 | 0 | 0 | 0 | 0 | 0 | 0 | 0 | 0 | 0 | 0 | 0 | 0 | 0 | 0 | 0 | 0 | 0 | 0 | 0 | 0 | 0 | 0 | 0 | 0 | 0 | 0 | 0 | 0 | 0 | 0 | 0 | 0 | 0 | 0 | 0 | 0 | 0 | 0 | 0 | 0 | 0 | 0 | 0 | 0 | 0 | 0 | 0 | 0 | 0
17 | 1 | 703 | 692 | 1 | 1.50-3305-4-1/1 | Погрузка и выгрузка вручную строительного мусора на транспортные средства | т | 19.46 | 0 |  |  |  |  | 2133.01 | 0 | 0 | 0 | 2133.01 | 0 | 19.8492 | 0 | 0 | 1493.11 | 213.3 |  | 31140108 | 109.61 | 0 | 0 | 0 | 109.61 | 0 | 1.02 | 0 | 0 | 109.61 | 0 | 0 | 0 | 109.61 | 0 | 1.02 | 0 | 0 | 70 | 10 | 1 | 1 |  |  | 1 | 1 | 1 | 1 |  |  |  |  | 0 | 4 | СН-2012-2018.1. База. Сб.50-3305-4-1/1 |  |  | 0 | 0 |  | 0 | 1 | 0 | 1 | 1 | 1 | 1 | 1 | 1 |  | 70 | 10 |  |  |  |  | 0 | 0 | [5 empty] | 0 |  | 0 | 2133.01 | 0 | 0 | 0 | 109.61 | 0 | 1.02 | 0 | 0 | 1493.107 | 213.301 | [13 empty] | 0 | 0 | 1 | 1 | 1009 | т | т | 1000 |  | 30895129 | 1 | СН-2012 | 0 | 4 | 0 | Подрядные работы, гл. 1-5 | работа | 0 | 109.61 | 0 | 0 | 0 | 109.61 | 1.02 | 0 | 0 |  |  |  |  | 0 | 0 | 0 | 70 | 10 |  | 0 | 632166689 | 2 | 1 | -2 | 0 | 0 | 0 | 3839.42 | 0 | 0 | 3839.42 | 0 | 1 | 0 | 0 | 0
17 | 1 | 705 | 694 | 2 | 1.49-9201-1-1/1 | Перевозка строительного мусора автосамосвалами грузоподъемностью до 10 т на расстояние 1 км - при погрузке вручную | т | 19.46 | 0 |  |  |  |  | 3755.78 | 0 | 3755.78 | 2860.23 | 0 | 0 | 0 | 0 | 0 | 0 | 0 |  | 31140108 | 193 | 0 | 193 | 146.98 | 0 | 0 | 0 | 0 | 0 | 193 | 0 | 193 | 146.98 | 0 | 0 | 0 | 0 | 0 | 0 | 0 | 1 | 1 |  |  | 1 | 1 | 1 | 1 |  |  |  |  | 0 | 4 | СН-2012-2018.1. База. Сб.49-9201-1-1/1 |  |  | 1 | 0 |  | 0 | 1 | 0 | 1 | 1 | 1 | 1 | 1 | 1 |  | 0 | 0 |  |  |  |  | 0 | 0 | [5 empty] | 0 |  | 0 | 3755.78 | 0 | 193 | 146.98 | 0 | 0 | 0 | 0 | 0 | 0 | 0 | [13 empty] | 0 | 0 | 1 | 1 | 1009 | т | т | 1000 |  | 30895131 | 1 | СН-2012 | 0 | 4 | 1 | Подрядные работы, гл. 1 перевозка мусора | работа | 0 | 193 | 0 | 193 | 146.98 | 0 | 0 | 0 | 0 |  |  |  |  | 0 | 0 | 0 | 0 | 0 |  | 1 | -1620206183 | 2 | 1 | -2 | 0 | 0 | 0 | 3755.78 | 0 | 0 | 3755.78 | 0 | 1 | 0 | 0 | 0
17 | 1 | 707 | 696 | 3 | 1.49-9201-1-3/1 | Перевозка строительного мусора автосамосвалами грузоподъемностью до 10 т - добавляется на каждый последующий 1 км до 100 км | т | 19.46 | 0 |  |  |  |  | 16582.26 | 0 | 16582.26 | 12641.61 | 0 | 0 | 0 | 0 | 0 | 0 | 0 |  | 31140108 | 852.12 | 0 | 852.12 | 649.62 | 0 | 0 | 0 | 0 | 0 | 31.56 | 0 | 31.56 | 24.06 | 0 | 0 | 0 | 0 | 0 | 0 | 0 | 1 | 1 |  |  | 1 | 1 | 1 | 1 |  |  |  |  | 0 | 4 | СН-2012-2018.1. База. Сб.49-9201-1-3/1 |  |  | 1 | 0 |  | 0 | 1 | 0 | 1 | 1 | 1 | 1 | 1 | 1 |  | 0 | 0 |  |  |  |  | 0 | 0 | [5 empty] | 0 |  | 0 | 16582.26 | 0 | 852.12 | 649.62 | 0 | 0 | 0 | 0 | 0 | 0 | 0 |  |  |  | *27 | *27 | *27 | *27 |  | *27 | *27 |  |  |  | 0 | 0 | 1 | 1 | 1009 | т | т | 1000 |  | 30895131 | 1 | СН-2012 | 0 | 4 | 1 | Подрядные работы, гл. 1 перевозка мусора | работа | 0 | 31.56 | 0 | 31.56 | 24.06 | 0 | 0 | 0 | 0 |  |  |  |  | 0 | 0 | 0 | 0 | 0 |  | 1 | 1047683692 | 2 | 1 | -2 | 0 | 0 | 0 | 16582.26 | 0 | 0 | 16582.26 | 0 | 1 | 0 | 0 | 0
51 | 1 | 4 | 1036 |  | Новый раздел | Мусор | [7 empty] | 22471.05 | 0 | 20338.04 | 15501.84 | 2133.01 | 0 | 19.8492 | 0 | 0 | 1493.11 | 213.3 |  |  | 22471.05 | 0 | 20338.04 | 15501.84 | 2133.01 | 0 | 19.8492 | 0 | 0 | 1493.11 | 213.3 |  |  | 0 | 0 | 0 | 24177.46 | 0 | 0 | 24177.46 | 0 | 0 | 0 | 0 | 0 |  | 0 | 0 | 0 | 24177.46 | 0 | 0 | 24177.46 | 0 | 0 | 0 | 0 | 0 | [52 empty] | 0
50 | 0 | 0 | 1 | 201 | 22471.05 | ПЗ | Прямые затраты |  |  | 201 | 1 | 3 |  | 2
50 | 0 | 0 | 1 | 202 | 0 | СтМат | Стоимость материальных ресурсов |  |  | 202 | 2 | 3 |  | 2
50 | 0 | 0 | 1 | 222 | 0 | СтМатЗак | Стоимость материалов заказчика |  |  | 222 | 3 | 3 |  | 2
50 | 0 | 0 | 1 | 216 | 0 | Оборуд | Стоимость оборудования |  |  | 216 | 4 | 3 |  | 2
50 | 0 | 0 | 1 | 223 | 0 | ОборудЗак | Стоимость оборудования заказчика |  |  | 223 | 5 | 3 |  | 2
50 | 0 | 0 | 1 | 203 | 20338.04 | ЭММ | Эксплуатация машин |  |  | 203 | 6 | 3 |  | 2
50 | 0 | 0 | 1 | 204 | 15501.84 | ЗПМ | ЗП машинистов |  |  | 204 | 7 | 3 |  | 2
50 | 0 | 0 | 1 | 205 | 2133.01 | ОЗП | Основная ЗП рабочих |  |  | 205 | 8 | 3 |  | 2
50 | 0 | 0 | 1 | 214 | 0 | Строит | Строительные работы с НР и СП |  |  | 214 | 9 | 3 |  | 2
50 | 0 | 0 | 1 | 215 | 0 | Монтаж | Монтажные работы с НР и СП |  |  | 215 | 10 | 3 |  | 2
50 | 0 | 0 | 1 | 217 | 24177.46 | Прочие | Прочие работы с НР и СП |  |  | 217 | 11 | 3 |  | 2
50 | 0 | 0 | 1 | 206 | 0 | ВозврМат | Возврат материалов |  |  | 206 | 12 | 3 |  | 2
50 | 0 | 0 | 1 | 207 | 19.8492 | ТрудСтр | Трудозатраты строителей |  |  | 207 | 13 | 3 |  | -1
50 | 0 | 0 | 1 | 208 | 0 | ТрудМаш | Трудозатраты машинистов |  |  | 208 | 14 | 3 |  | -1
50 | 0 | 0 | 1 | 209 | 0 | ТранспМат | Транспорт материалов |  |  | 209 | 15 | 3 |  | 2
50 | 0 | 0 | 1 | 210 | 1493.11 | НР | Накладные расходы |  |  | 210 | 16 | 3 |  | 2
50 | 0 | 0 | 1 | 211 | 213.3 | СмПриб | Сметная прибыль |  |  | 211 | 17 | 3 |  | 2
50 | 0 | 0 | 1 | 224 | 24177.46 | Всего | Всего с НР и СП |  |  | 224 | 18 | 3 |  | 2
51 | 1 | 3 | 20 |  | Новая локальная смета | Текущий ремонт в 2018 году на объекте ГБПОУ КАС №7 по адресу: г. Москва, ул. Вучетича, д. 3/1 | [7 empty] | 914934.23 | 593409.05 | 31553.19 | 22274.6 | 289971.99 | 0 | 1573.9166 | 0 | 0 | 202980.42 | 28997.25 | [15 empty] | 0 | 0 | 0 | 1154226.47 | 0 | 0 | 1154226.47 | 593409.05 | 593409.05 | 0 | 593409.05 | 0 | [65 empty] | 0
50 | 0 | 0 | 1 | 201 | 914934.23 | ПЗ | Прямые затраты |  |  | 201 | 1 | 3 |  | 2
50 | 0 | 0 | 1 | 202 | 593409.05 | СтМат | Стоимость материальных ресурсов |  |  | 202 | 2 | 3 |  | 2
50 | 0 | 0 | 1 | 222 | 0 | СтМатЗак | Стоимость материалов заказчика |  |  | 222 | 3 | 3 |  | 2
50 | 0 | 0 | 1 | 216 | 0 | Оборуд | Стоимость оборудования |  |  | 216 | 4 | 3 |  | 2
50 | 0 | 0 | 1 | 223 | 0 | ОборудЗак | Стоимость оборудования заказчика |  |  | 223 | 5 | 3 |  | 2
50 | 0 | 0 | 1 | 203 | 31553.19 | ЭММ | Эксплуатация машин |  |  | 203 | 6 | 3 |  | 2
50 | 0 | 0 | 1 | 204 | 22274.6 | ЗПМ | ЗП машинистов |  |  | 204 | 7 | 3 |  | 2
50 | 0 | 0 | 1 | 205 | 289971.99 | ОЗП | Основная ЗП рабочих |  |  | 205 | 8 | 3 |  | 2
50 | 0 | 0 | 1 | 214 | 0 | Строит | Строительные работы с НР и СП |  |  | 214 | 9 | 3 |  | 2
50 | 0 | 0 | 1 | 215 | 0 | Монтаж | Монтажные работы с НР и СП |  |  | 215 | 10 | 3 |  | 2
50 | 0 | 0 | 1 | 217 | 1154226.47 | Прочие | Прочие работы с НР и СП |  |  | 217 | 11 | 3 |  | 2
50 | 0 | 0 | 1 | 206 | 0 | ВозврМат | Возврат материалов |  |  | 206 | 12 | 3 |  | 2
50 | 0 | 0 | 1 | 207 | 1573.9166 | ТрудСтр | Трудозатраты строителей |  |  | 207 | 13 | 3 |  | -1
50 | 0 | 0 | 1 | 208 | 0 | ТрудМаш | Трудозатраты машинистов |  |  | 208 | 14 | 3 |  | -1
50 | 0 | 0 | 1 | 209 | 0 | ТранспМат | Транспорт материалов |  |  | 209 | 15 | 3 |  | 2
50 | 0 | 0 | 1 | 210 | 202980.42 | НР | Накладные расходы |  |  | 210 | 16 | 3 |  | 2
50 | 0 | 0 | 1 | 211 | 28997.25 | СмПриб | Сметная прибыль |  |  | 211 | 17 | 3 |  | 2
50 | 0 | 0 | 1 | 224 | 1154226.47 | Всего | Всего с НР и СП |  |  | 224 | 18 | 3 |  | 2
51 | 1112 | 1 | 12 |  |  | Текущий ремонт в 2018 году на объекте ГБПОУ КАС №7 по адресу: г. Москва, ул. Вучетича, д. 3/1 | [7 empty] | 914934.23 | 593409.05 | 31553.19 | 22274.6 | 289971.99 | 0 | 1573.9166 | 0 | 0 | 202980.42 | 28997.25 | [15 empty] | 0 | 0 | 0 | 1154226.47 | 0 | 0 | 1154226.47 | 593409.05 | 593409.05 | 0 | 593409.05 | 0 | [65 empty] | 0
50 | 0 | 0 | 1 | 201 | 914934.23 | ПЗ | Прямые затраты |  |  | 201 | 1 | 3 |  | 2
50 | 0 | 0 | 1 | 202 | 593409.05 | СтМат | Стоимость материальных ресурсов |  |  | 202 | 2 | 3 |  | 2
50 | 0 | 0 | 1 | 222 | 0 | СтМатЗак | Стоимость материалов заказчика |  |  | 222 | 3 | 3 |  | 2
50 | 0 | 0 | 1 | 216 | 0 | Оборуд | Стоимость оборудования |  |  | 216 | 4 | 3 |  | 2
50 | 0 | 0 | 1 | 223 | 0 | ОборудЗак | Стоимость оборудования заказчика |  |  | 223 | 5 | 3 |  | 2
50 | 0 | 0 | 1 | 203 | 31553.19 | ЭММ | Эксплуатация машин |  |  | 203 | 6 | 3 |  | 2
50 | 0 | 0 | 1 | 204 | 22274.6 | ЗПМ | ЗП машинистов |  |  | 204 | 7 | 3 |  | 2
50 | 0 | 0 | 1 | 205 | 289971.99 | ОЗП | Основная ЗП рабочих |  |  | 205 | 8 | 3 |  | 2
50 | 0 | 0 | 1 | 214 | 0 | Строит | Строительные работы с НР и СП |  |  | 214 | 9 | 3 |  | 2
50 | 0 | 0 | 1 | 215 | 0 | Монтаж | Монтажные работы с НР и СП |  |  | 215 | 10 | 3 |  | 2
50 | 0 | 0 | 1 | 217 | 1154226.47 | Прочие | Прочие работы с НР и СП |  |  | 217 | 11 | 3 |  | 2
50 | 0 | 0 | 1 | 206 | 0 | ВозврМат | Возврат материалов |  |  | 206 | 12 | 3 |  | 2
50 | 0 | 0 | 1 | 207 | 1573.9166 | ТрудСтр | Трудозатраты строителей |  |  | 207 | 13 | 3 |  | -1
50 | 0 | 0 | 1 | 208 | 0 | ТрудМаш | Трудозатраты машинистов |  |  | 208 | 14 | 3 |  | -1
50 | 0 | 0 | 1 | 209 | 0 | ТранспМат | Транспорт материалов |  |  | 209 | 15 | 3 |  | 2
50 | 0 | 0 | 1 | 210 | 202980.42 | НР | Накладные расходы |  |  | 210 | 16 | 3 |  | 2
50 | 0 | 0 | 1 | 211 | 28997.25 | СмПриб | Сметная прибыль |  |  | 211 | 17 | 3 |  | 2
50 | 0 | 0 | 1 | 0 | 1154226.47 | Всего | Всего с НР и СП |  |  | 224 | 18 | 3 |  | 2
50 | 1 | 0 | 2 | 0 | 207760.76 | НДС | НДС |  |  | 212 | 19 | 0 |  | 2
50 | 1 | 0 | 2 | 224 | 1361987.23 | Итого с НДС | Итого с НДС |  |  | 212 | 20 | 0 |  | 2
-1
75 | Уровень цен на 01.01.2018 г | 2018 | 0 | 1 | 0 | 0 | 1 | 0 | 1 | 78 | 30 | 0 | 31140108 | 1
65 |  | 1 | 0 | 245

## SourceObSm
[5 empty] | 0 | 0 | 0 |  |  | 1
1 | 44 | 0 |  | 0 | Новый объект | Текущий ремонт в 2018 году на объекте ГБПОУ КАС №7 по адресу: г. Москва, ул. Вучетича, д. 3/1 |  | 0 | [5 empty] | 0 | 0 | 0 | 108 | 0 | [17 empty] | Сметные нормы списания | Коды ОКП для СН-2012 - 2018 г. | 1 | 1 | 0 | 0 | 1 | 0 | 6 | 2 | 1 | 1 | 0 | 0 | 0 | 0 | 0 | СН-2012 - 2018 г_глава_1-5 | Типовой расчет для СН-2012 - 2018 г | СН-2012-2018 г. База данных "Сборник стоимостных нормативов" | СН-2012-2018 г. База данных "Сборник стоимостных нормативов" | СН-2012-2018 г. База данных "Сборник стоимостных нормативов" | СН-2012-2018 г. База данных "Сборник стоимостных нормативов" | 0 | 0 | 8 | 0
22 | 0 | 0 | 31140108 | 0 | 3
3 | 1 | Новая локальная смета | Текущий ремонт в 2018 году на объекте ГБПОУ КАС №7 по адресу: г. Москва, ул. Вучетича, д. 3/1 | 0 | 0 | 0 | 1154.2265 | 1154.2265 | 289.972 | [9 empty] | 0 | -1 | 0 | 914934.23 | 593409.05 | 0 | 0 | 0 | 31553.19 | 22274.6 | 289971.99 | 0 | 0 | 1154226.47 | 0 | 1573.9166 | 0 | 0 | 202980.42 | 28997.25 | 1154226.47
51 |  |  |  | 0 | 0 | 0 | 1154.2265 | 1154.2265 | 289.972
50 | 0 | 0 | 1 | 201 | 914934.23 | ПЗ | Прямые затраты |  |  | 201 | 1 | 3 |  | 2
50 | 0 | 0 | 1 | 202 | 593409.05 | СтМат | Стоимость материальных ресурсов |  |  | 202 | 2 | 3 |  | 2
50 | 0 | 0 | 1 | 222 | 0 | СтМатЗак | Стоимость материалов заказчика |  |  | 222 | 3 | 3 |  | 2
50 | 0 | 0 | 1 | 216 | 0 | Оборуд | Стоимость оборудования |  |  | 216 | 4 | 3 |  | 2
50 | 0 | 0 | 1 | 223 | 0 | ОборудЗак | Стоимость оборудования заказчика |  |  | 223 | 5 | 3 |  | 2
50 | 0 | 0 | 1 | 203 | 31553.19 | ЭММ | Эксплуатация машин |  |  | 203 | 6 | 3 |  | 2
50 | 0 | 0 | 1 | 204 | 22274.6 | ЗПМ | ЗП машинистов |  |  | 204 | 7 | 3 |  | 2
50 | 0 | 0 | 1 | 205 | 289971.99 | ОЗП | Основная ЗП рабочих |  |  | 205 | 8 | 3 |  | 2
50 | 0 | 0 | 1 | 214 | 0 | Строит | Строительные работы с НР и СП |  |  | 214 | 9 | 3 |  | 2
50 | 0 | 0 | 1 | 215 | 0 | Монтаж | Монтажные работы с НР и СП |  |  | 215 | 10 | 3 |  | 2
50 | 0 | 0 | 1 | 217 | 1154226.47 | Прочие | Прочие работы с НР и СП |  |  | 217 | 11 | 3 |  | 2
50 | 0 | 0 | 1 | 206 | 0 | ВозврМат | Возврат материалов |  |  | 206 | 12 | 3 |  | 2
50 | 0 | 0 | 1 | 207 | 1573.9166 | ТрудСтр | Трудозатраты строителей |  |  | 207 | 13 | 3 |  | -1
50 | 0 | 0 | 1 | 208 | 0 | ТрудМаш | Трудозатраты машинистов |  |  | 208 | 14 | 3 |  | -1
50 | 0 | 0 | 1 | 209 | 0 | ТранспМат | Транспорт материалов |  |  | 209 | 15 | 3 |  | 2
50 | 0 | 0 | 1 | 210 | 202980.42 | НР | Накладные расходы |  |  | 210 | 16 | 3 |  | 2
50 | 0 | 0 | 1 | 211 | 28997.25 | СмПриб | Сметная прибыль |  |  | 211 | 17 | 3 |  | 2
50 | 0 | 0 | 1 | 0 | 1154226.47 | Всего | Всего с НР и СП |  |  | 224 | 18 | 3 |  | 2
50 | 1 | 0 | 2 | 0 | 207760.76 | НДС | НДС |  |  | 212 | 19 | 0 |  | 2
50 | 1 | 0 | 2 | 224 | 1361987.23 | Итого с НДС | Итого с НДС |  |  | 212 | 20 | 0 |  | 2
-1
75 | Уровень цен на 01.01.2018 г | 2018 | 0 | 1 | 0 | 0 | 1 | 0 | 1 | 78 | 30 | 0 | 31140108 | 1

## SmtRes
32 | 31140108 | 31140261 | 30895155 | 28875167 | 1 | 28875167 | 1 | 9999990008 |  | Трудозатраты рабочих | 1191 | 1013 | чел.-ч. | чел.-ч. | 1 | 0 | 476480486 | 0.9 | 0 | 0 | 0 | 0 | 0 | 0 | 0 | 0 | 1 | 1 | 1 | 1 | 0 | 1 | 0 | 0 | 0 | 0.9 |  | 1 | 2 | 31140262 | 1 | 0 | 1 | 0 | 0 | 0 | 0 | 0 | 0 | 0 | 0 | 0 | 0 | 0 | 0 | 0 | 0 | 0 | 0 | 0 | 0 | 0 | 0 | 0 | 0 | 6.93 | 0 | 0 | 1 | 0
32 | 31140108 | 31140261 | 30906386 | 1 | 1 | 28875167 | 2 | 22.1-10-4 | СН-2012-2018.22. База. п.1-10-4 (101001) | Компрессоры с дизельным двигателем прицепные до 2,5 м3/мин | 1368 | 1011 | маш.-ч | маш.-ч | 1 | 0 | 760801254 | 0.22 | 0 | 372.31 | 272.59 | 0 | 0 | 372.31 | 272.59 | 0 | 1 | 1 | 1 | 1 | 0 | 1 | 0 | 0 | 0 | 0.22 |  | 0 | 2 | 31140263 | 1 | 0 | 2 | 0 | 0 | 0 | 0 | 0 | 0 | 0 | 0 | 0 | 0 | 0 | 0 | 0 | 0 | 0 | 0 | 0 | 0 | 0 | 0 | 0 | 0 | 1.694 | 372.31 | 372.31 | 1 | 0
32 | 31140108 | 31140261 | 30906770 | 1 | 1 | 28875167 | 2 | 22.1-30-1 | СН-2012-2018.22. База. п.1-30-1 (301201) | Трамбовки пневматические | 1368 | 1011 | маш.-ч | маш.-ч | 1 | 0 | 1993585968 | 0.45 | 0 | 3.1 | 1.94 | 0 | 0 | 3.1 | 1.94 | 0 | 1 | 1 | 1 | 1 | 0 | 1 | 0 | 0 | 0 | 0.45 |  | 0 | 2 | 31140264 | 1 | 0 | 3 | 0 | 0 | 0 | 0 | 0 | 0 | 0 | 0 | 0 | 0 | 0 | 0 | 0 | 0 | 0 | 0 | 0 | 0 | 0 | 0 | 0 | 0 | 3.465 | 3.1 | 3.1 | 1 | 0
32 | 31140108 | 31140261 | 30906149 | 1 | 1 | 28875167 | 2 | 22.1-4-3 | СН-2012-2018.22. База. п.1-4-3 (040103) | Погрузчики универсальные на пневмоколесном ходу, грузоподъемность до 3 т | 1368 | 1011 | маш.-ч | маш.-ч | 1 | 0 | -1491699581 | 0.09 | 0 | 966.9 | 369.14 | 0 | 0 | 966.9 | 369.14 | 0 | 1 | 1 | 1 | 1 | 0 | 1 | 0 | 0 | 0 | 0.09 |  | 0 | 2 | 31140265 | 1 | 0 | 4 | 0 | 0 | 0 | 0 | 0 | 0 | 0 | 0 | 0 | 0 | 0 | 0 | 0 | 0 | 0 | 0 | 0 | 0 | 0 | 0 | 0 | 0 | 0.693 | 966.9 | 966.9 | 1 | 0
32 | 31140108 | 31140261 | 30908055 | 1 | 1 | 28875167 | 3 | 21.1-12-11 | СН-2012-2018.21. База. Р.1, о.12, поз.11 | Песок для строительных работ, рядовой | 1339 | 1007 | м3 | м3 | 1 | 0 | 853886241 | 1.1 | 570.52 | 0 | 0 | 0 | 570.52 | 0 | 0 | 0 | 1 | 1 | 1 | 1 | 0 | 1 | 0 | 0 | 0 | 1.1 |  | 0 | 2 | 31140266 | 1 | 0 | 5 | 0 | 0 | 0 | 0 | 0 | 0 | 0 | 0 | 0 | 0 | 0 | 0 | 0 | 0 | 0 | 0 | 0 | 0 | 0 | 0 | 0 | 0 | 8.47 | 570.52 | 570.52 | 1 | 0
32 | 31140108 | 31140261 | 30908781 | 1 | 1 | 28875167 | 3 | 21.1-25-13 | СН-2012-2018.21. База. Р.1, о.25, поз.13 | Вода | 1339 | 1007 | м3 | м3 | 1 | 0 | 1653821073 | 0.15 | 29.98 | 0 | 0 | 0 | 29.98 | 0 | 0 | 0 | 1 | 1 | 1 | 1 | 0 | 1 | 0 | 0 | 0 | 0.15 |  | 0 | 2 | 31140267 | 1 | 0 | 6 | 0 | 0 | 0 | 0 | 0 | 0 | 0 | 0 | 0 | 0 | 0 | 0 | 0 | 0 | 0 | 0 | 0 | 0 | 0 | 0 | 0 | 0 | 1.155 | 29.98 | 29.98 | 1 | 0
33 | 31140108 | 31140269 | 30895155 | 28875167 | 1 | 28875167 | 1 | 9999990008 |  | Трудозатраты рабочих | 1191 | 1013 | чел.-ч. | чел.-ч. | 1 | 0 | 476480486 | 0.98 | 0 | 0 | 0 | 0 | 0 | 0 | 0 | 0 | 1 | 1 | 1 | 1 | 0 | 1 | 0 | 0 | 0 | 0.98 |  | 1 | 2 | 31140270 | 1 | 0 | 7 | 0 | 0 | 0 | 0 | 0 | 0 | 0 | 0 | 0 | 0 | 0 | 0 | 0 | 0 | 0 | 0 | 0 | 0 | 0 | 0 | 0 | 0 | 2.45 | 0 | 0 | 1 | 0
33 | 31140108 | 31140269 | 30906386 | 1 | 1 | 28875167 | 2 | 22.1-10-4 | СН-2012-2018.22. База. п.1-10-4 (101001) | Компрессоры с дизельным двигателем прицепные до 2,5 м3/мин | 1368 | 1011 | маш.-ч | маш.-ч | 1 | 0 | 760801254 | 0.25 | 0 | 372.31 | 272.59 | 0 | 0 | 372.31 | 272.59 | 0 | 1 | 1 | 1 | 1 | 0 | 1 | 0 | 0 | 0 | 0.25 |  | 0 | 2 | 31140271 | 1 | 0 | 8 | 0 | 0 | 0 | 0 | 0 | 0 | 0 | 0 | 0 | 0 | 0 | 0 | 0 | 0 | 0 | 0 | 0 | 0 | 0 | 0 | 0 | 0 | 0.625 | 372.31 | 372.31 | 1 | 0
33 | 31140108 | 31140269 | 30906770 | 1 | 1 | 28875167 | 2 | 22.1-30-1 | СН-2012-2018.22. База. п.1-30-1 (301201) | Трамбовки пневматические | 1368 | 1011 | маш.-ч | маш.-ч | 1 | 0 | 1993585968 | 0.5 | 0 | 3.1 | 1.94 | 0 | 0 | 3.1 | 1.94 | 0 | 1 | 1 | 1 | 1 | 0 | 1 | 0 | 0 | 0 | 0.5 |  | 0 | 2 | 31140272 | 1 | 0 | 9 | 0 | 0 | 0 | 0 | 0 | 0 | 0 | 0 | 0 | 0 | 0 | 0 | 0 | 0 | 0 | 0 | 0 | 0 | 0 | 0 | 0 | 0 | 1.25 | 3.1 | 3.1 | 1 | 0
33 | 31140108 | 31140269 | 30906149 | 1 | 1 | 28875167 | 2 | 22.1-4-3 | СН-2012-2018.22. База. п.1-4-3 (040103) | Погрузчики универсальные на пневмоколесном ходу, грузоподъемность до 3 т | 1368 | 1011 | маш.-ч | маш.-ч | 1 | 0 | -1491699581 | 0.09 | 0 | 966.9 | 369.14 | 0 | 0 | 966.9 | 369.14 | 0 | 1 | 1 | 1 | 1 | 0 | 1 | 0 | 0 | 0 | 0.09 |  | 0 | 2 | 31140273 | 1 | 0 | 10 | 0 | 0 | 0 | 0 | 0 | 0 | 0 | 0 | 0 | 0 | 0 | 0 | 0 | 0 | 0 | 0 | 0 | 0 | 0 | 0 | 0 | 0 | 0.225 | 966.9 | 966.9 | 1 | 0
33 | 31140108 | 31140269 | 30908089 | 1 | 1 | 28875167 | 3 | 21.1-12-45 | СН-2012-2018.21. База. Р.1, о.12, поз.45 | Щебень из естественного камня для строительных работ, рядовой, марка 300-200 | 1339 | 1007 | м3 | м3 | 1 | 0 | 259637600 | 1.15 | 1383.28 | 0 | 0 | 0 | 1383.28 | 0 | 0 | 0 | 1 | 1 | 1 | 1 | 0 | 1 | 0 | 0 | 0 | 1.15 |  | 0 | 2 | 31140274 | 1 | 0 | 11 | 0 | 0 | 0 | 0 | 0 | 0 | 0 | 0 | 0 | 0 | 0 | 0 | 0 | 0 | 0 | 0 | 0 | 0 | 0 | 0 | 0 | 0 | 2.875 | 1383.28 | 1383.28 | 1 | 0
33 | 31140108 | 31140269 | 30908781 | 1 | 1 | 28875167 | 3 | 21.1-25-13 | СН-2012-2018.21. База. Р.1, о.25, поз.13 | Вода | 1339 | 1007 | м3 | м3 | 1 | 0 | 1653821073 | 0.15 | 29.98 | 0 | 0 | 0 | 29.98 | 0 | 0 | 0 | 1 | 1 | 1 | 1 | 0 | 1 | 0 | 0 | 0 | 0.15 |  | 0 | 2 | 31140275 | 1 | 0 | 12 | 0 | 0 | 0 | 0 | 0 | 0 | 0 | 0 | 0 | 0 | 0 | 0 | 0 | 0 | 0 | 0 | 0 | 0 | 0 | 0 | 0 | 0 | 0.375 | 29.98 | 29.98 | 1 | 0
34 | 31140108 | 31140277 | 30895155 | 28875167 | 1 | 28875167 | 1 | 9999990008 |  | Трудозатраты рабочих | 1191 | 1013 | чел.-ч. | чел.-ч. | 1 | 0 | 476480486 | 44.85 | 0 | 0 | 0 | 0 | 0 | 0 | 0 | 0 | 1 | 1 | 1 | 1 | 0 | 1 | 0 | 0 | 0 | 44.85 |  | 1 | 2 | 31140278 | 1 | 0 | 13 | 0 | 0 | 0 | 0 | 0 | 0 | 0 | 0 | 0 | 0 | 0 | 0 | 0 | 0 | 0 | 0 | 0 | 0 | 0 | 0 | 0 | 0 | 1.794 | 0 | 0 | 1 | 0
34 | 31140108 | 31140277 | 30906934 | 1 | 1 | 28875167 | 3 | 21.1-1-5 | СН-2012-2018.21. База. Р.1, о.1, поз.5 | Битумы нефтяные, строительные марка БН, БНСК | 1348 | 1009 | т | т | 1000 | 0 | 1100087543 | 0.016 | 13728.45 | 0 | 0 | 0 | 13728.45 | 0 | 0 | 0 | 1 | 1 | 1 | 1 | 0 | 1 | 0 | 0 | 0 | 0.016 |  | 0 | 2 | 31140279 | 1 | 0 | 14 | 0 | 0 | 0 | 0 | 0 | 0 | 0 | 0 | 0 | 0 | 0 | 0 | 0 | 0 | 0 | 0 | 0 | 0 | 0 | 0 | 0 | 0 | 0.00064 | 13728.45 | 13728.45 | 1 | 0
34 | 31140108 | 31140277 | 30907002 | 1 | 1 | 28875167 | 3 | 21.1-1-75 | СН-2012-2018.21. База. Р.1, о.1, поз.75 | Мастика клеящая морозостойкая, марка МБ-50, битумно-масляная | 1348 | 1009 | т | т | 1000 | 0 | -1051249692 | 0.24 | 39414.99 | 0 | 0 | 0 | 39414.99 | 0 | 0 | 0 | 1 | 1 | 1 | 1 | 0 | 1 | 0 | 0 | 0 | 0.24 |  | 0 | 2 | 31140280 | 1 | 0 | 15 | 0 | 0 | 0 | 0 | 0 | 0 | 0 | 0 | 0 | 0 | 0 | 0 | 0 | 0 | 0 | 0 | 0 | 0 | 0 | 0 | 0 | 0 | 0.0096 | 39414.99 | 39414.99 | 1 | 0
34 | 31140108 | 31140277 | 30908604 | 1 | 1 | 28875167 | 3 | 21.1-20-7 | СН-2012-2018.21. База. Р.1, о.20, поз.7 | Ветошь | 1346 | 1009 | кг | кг | 1 | 0 | -613561335 | 0.1 | 28.66 | 0 | 0 | 0 | 28.66 | 0 | 0 | 0 | 1 | 1 | 1 | 1 | 0 | 1 | 0 | 0 | 0 | 0.1 |  | 0 | 2 | 31140281 | 1 | 0 | 16 | 0 | 0 | 0 | 0 | 0 | 0 | 0 | 0 | 0 | 0 | 0 | 0 | 0 | 0 | 0 | 0 | 0 | 0 | 0 | 0 | 0 | 0 | 0.004 | 28.66 | 28.66 | 1 | 0
34 | 31140108 | 31140277 | 30907122 | 1 | 1 | 28875167 | 3 | 21.1-4-9 | СН-2012-2018.21. База. Р.1, о.4, поз.9 | Керосин | 1348 | 1009 | т | т | 1000 | 0 | 2079485835 | 0.024 | 47985.31 | 0 | 0 | 0 | 47985.31 | 0 | 0 | 0 | 1 | 1 | 1 | 1 | 0 | 1 | 0 | 0 | 0 | 0.024 |  | 0 | 2 | 31140282 | 1 | 0 | 17 | 0 | 0 | 0 | 0 | 0 | 0 | 0 | 0 | 0 | 0 | 0 | 0 | 0 | 0 | 0 | 0 | 0 | 0 | 0 | 0 | 0 | 0 | 0.00096 | 47985.31 | 47985.31 | 1 | 0
35 | 31140108 | 31140284 | 30895155 | 28875167 | 1 | 28875167 | 1 | 9999990008 |  | Трудозатраты рабочих | 1191 | 1013 | чел.-ч. | чел.-ч. | 1 | 0 | 476480486 | 21.85 | 0 | 0 | 0 | 0 | 0 | 0 | 0 | 0 | 1 | 1 | 1 | 1 | 0 | 1 | 0 | 0 | 0 | 21.85 |  | 1 | 2 | 31140285 | 1 | 0 | 18 | 0 | 0 | 0 | 0 | 0 | 0 | 0 | 0 | 0 | 0 | 0 | 0 | 0 | 0 | 0 | 0 | 0 | 0 | 0 | 0 | 0 | 0 | 6.4676 | 0 | 0 | 1 | 0
35 | 31140108 | 31140284 | 30906456 | 1 | 1 | 28875167 | 2 | 22.1-12-10 | СН-2012-2018.22. База. п.1-12-10 (126003) | Электрокалориферы, производительность до 1000 м3/ч | 1368 | 1011 | маш.-ч | маш.-ч | 1 | 0 | -129465942 | 1.8 | 0 | 147.2 | 3.72 | 0 | 0 | 147.2 | 3.72 | 0 | 1 | 1 | 1 | 1 | 0 | 1 | 0 | 0 | 0 | 1.8 |  | 0 | 2 | 31140286 | 1 | 0 | 19 | 0 | 0 | 0 | 0 | 0 | 0 | 0 | 0 | 0 | 0 | 0 | 0 | 0 | 0 | 0 | 0 | 0 | 0 | 0 | 0 | 0 | 0 | 0.5328 | 147.2 | 147.2 | 1 | 0
35 | 31140108 | 31140284 | 30906947 | 1 | 1 | 28875167 | 3 | 21.1-1-18 | СН-2012-2018.21. База. Р.1, о.1, поз.18 | Мастика герметизирующая нетвердеющая, строительная, битумно-атактическая, антикоррозийная | 1348 | 1009 | т | т | 1000 | 0 | -645493017 | 0.29 | 127269.68 | 0 | 0 | 0 | 127269.68 | 0 | 0 | 0 | 1 | 1 | 1 | 1 | 0 | 1 | 0 | 0 | 0 | 0.29 |  | 0 | 2 | 31140287 | 1 | 0 | 20 | 0 | 0 | 0 | 0 | 0 | 0 | 0 | 0 | 0 | 0 | 0 | 0 | 0 | 0 | 0 | 0 | 0 | 0 | 0 | 0 | 0 | 0 | 0.08584 | 127269.68 | 127269.68 | 1 | 0
35 | 31140108 | 31140284 | 30906934 | 1 | 1 | 28875167 | 3 | 21.1-1-5 | СН-2012-2018.21. База. Р.1, о.1, поз.5 | Битумы нефтяные, строительные марка БН, БНСК | 1348 | 1009 | т | т | 1000 | 0 | 1100087543 | 0.024 | 13728.45 | 0 | 0 | 0 | 13728.45 | 0 | 0 | 0 | 1 | 1 | 1 | 1 | 0 | 1 | 0 | 0 | 0 | 0.024 |  | 0 | 2 | 31140288 | 1 | 0 | 21 | 0 | 0 | 0 | 0 | 0 | 0 | 0 | 0 | 0 | 0 | 0 | 0 | 0 | 0 | 0 | 0 | 0 | 0 | 0 | 0 | 0 | 0 | 0.007104 | 13728.45 | 13728.45 | 1 | 0
35 | 31140108 | 31140284 | 30907122 | 1 | 1 | 28875167 | 3 | 21.1-4-9 | СН-2012-2018.21. База. Р.1, о.4, поз.9 | Керосин | 1348 | 1009 | т | т | 1000 | 0 | 2079485835 | 0.055 | 47985.31 | 0 | 0 | 0 | 47985.31 | 0 | 0 | 0 | 1 | 1 | 1 | 1 | 0 | 1 | 0 | 0 | 0 | 0.055 |  | 0 | 2 | 31140289 | 1 | 0 | 22 | 0 | 0 | 0 | 0 | 0 | 0 | 0 | 0 | 0 | 0 | 0 | 0 | 0 | 0 | 0 | 0 | 0 | 0 | 0 | 0 | 0 | 0 | 0.01628 | 47985.31 | 47985.31 | 1 | 0
36 | 31140108 | 31140290 | 30895155 | 28875167 | 1 | 28875167 | 1 | 9999990008 |  | Трудозатраты рабочих | 1191 | 1013 | чел.-ч. | чел.-ч. | 1 | 0 | 476480486 | 26.83 | 0 | 0 | 0 | 0 | 0 | 0 | 0 | 0 | 1 | 1 | 1 | 1 | 0 | 1 | 0 | 0 | 0 | 26.83 |  | 1 | 2 | 31140295 | 1 | 0 | 23 | 0 | 0 | 0 | 0 | 0 | 0 | 0 | 0 | 0 | 0 | 0 | 0 | 0 | 0 | 0 | 0 | 0 | 0 | 0 | 0 | 0 | 0 | 7.9417 | 0 | 0 | 1 | 0
36 | 31140108 | 31140290 | 30906318 | 1 | 1 | 28875167 | 2 | 22.1-6-51 | СН-2012-2018.22. База. п.1-6-51 (069401) | Вибраторы поверхностные | 1368 | 1011 | маш.-ч | маш.-ч | 1 | 0 | 1866321507 | 9.78 | 0 | 2.13 | 0.22 | 0 | 0 | 2.13 | 0.22 | 0 | 1 | 1 | 1 | 1 | 0 | 1 | 0 | 0 | 0 | 9.78 |  | 0 | 2 | 31140296 | 1 | 0 | 24 | 0 | 0 | 0 | 0 | 0 | 0 | 0 | 0 | 0 | 0 | 0 | 0 | 0 | 0 | 0 | 0 | 0 | 0 | 0 | 0 | 0 | 0 | 2.8949 | 2.13 | 2.13 | 1 | 0
36 | 31140108 | 31140290 | 30908781 | 1 | 1 | 28875167 | 3 | 21.1-25-13 | СН-2012-2018.21. База. Р.1, о.25, поз.13 | Вода | 1339 | 1007 | м3 | м3 | 1 | 0 | 1653821073 | 3.5 | 29.98 | 0 | 0 | 0 | 29.98 | 0 | 0 | 0 | 1 | 1 | 1 | 1 | 0 | 1 | 0 | 0 | 0 | 3.5 |  | 0 | 2 | 31140297 | 1 | 0 | 25 | 0 | 0 | 0 | 0 | 0 | 0 | 0 | 0 | 0 | 0 | 0 | 0 | 0 | 0 | 0 | 0 | 0 | 0 | 0 | 0 | 0 | 0 | 1.036 | 29.98 | 29.98 | 1 | 0
36 | 31140108 | 31140290 | 30909713 | 1 | 1 | 28875167 | 3 | 21.3-2-16 | СН-2012-2018.21. База. Р.3, о.2, поз.16 | Растворы цементные, марка 150 | 1339 | 1007 | м3 | м3 | 1 | 0 | -1742542958 | 2.04 | 3079.71 | 0 | 0 | 0 | 3079.71 | 0 | 0 | 0 | 1 | 1 | 1 | 1 | 0 | 1 | 0 | 0 | 0 | 2.04 |  | 0 | 2 | 31140298 | 1 | 0 | 26 | 0 | 0 | 0 | 0 | 0 | 0 | 0 | 0 | 0 | 0 | 0 | 0 | 0 | 0 | 0 | 0 | 0 | 0 | 0 | 0 | 0 | 0 | 0.60384 | 3079.71 | 3079.71 | 1 | 0
37 | 31140108 | 31140299 | 30895155 | 28875167 | 1 | 28875167 | 1 | 9999990008 |  | Трудозатраты рабочих | 1191 | 1013 | чел.-ч. | чел.-ч. | 1 | 0 | 476480486 | 121.9 | 0 | 0 | 0 | 0 | 0 | 0 | 0 | 0 | 1 | 1 | 1 | 1 | 0 | 1 | 0 | 0 | 0 | 121.9 |  | 1 | 2 | 31140303 | 1 | 0 | 27 | 0 | 0 | 0 | 0 | 0 | 0 | 0 | 0 | 0 | 0 | 0 | 0 | 0 | 0 | 0 | 0 | 0 | 0 | 0 | 0 | 0 | 0 | 36.0824 | 0 | 0 | 1 | 0
37 | 31140108 | 31140299 | 30907191 | 1 | 1 | 28875167 | 3 | 21.1-5-25 | СН-2012-2018.21. База. Р.1, о.5, поз.25 | Плитки керамические декорированные различными методами, квадратные, для полов, одноцветные | 1327 | 1005 | м2 | м2 | 1 | 0 | -1117619532 | 102 | 247.54 | 0 | 0 | 0 | 247.54 | 0 | 0 | 0 | 1 | 1 | 1 | 1 | 0 | 1 | 0 | 0 | 0 | 102 |  | 0 | 2 | 31140304 | 1 | 0 | 28 | 0 | 0 | 0 | 0 | 0 | 0 | 0 | 0 | 0 | 0 | 0 | 0 | 0 | 0 | 0 | 0 | 0 | 0 | 0 | 0 | 0 | 0 | 30.192 | 247.54 | 247.54 | 1 | 0
37 | 31140108 | 31140299 | 30909713 | 1 | 1 | 28875167 | 3 | 21.3-2-16 | СН-2012-2018.21. База. Р.3, о.2, поз.16 | Растворы цементные, марка 150 | 1339 | 1007 | м3 | м3 | 1 | 0 | -1742542958 | 2.54 | 3079.71 | 0 | 0 | 0 | 3079.71 | 0 | 0 | 0 | 1 | 1 | 1 | 1 | 0 | 1 | 0 | 0 | 0 | 2.54 |  | 0 | 2 | 31140305 | 1 | 0 | 29 | 0 | 0 | 0 | 0 | 0 | 0 | 0 | 0 | 0 | 0 | 0 | 0 | 0 | 0 | 0 | 0 | 0 | 0 | 0 | 0 | 0 | 0 | 0.75184 | 3079.71 | 3079.71 | 1 | 0
38 | 31140108 | 31140307 | 30895155 | 28875167 | 1 | 28875167 | 1 | 9999990008 |  | Трудозатраты рабочих | 1191 | 1013 | чел.-ч. | чел.-ч. | 1 | 0 | 476480486 | 25.64 | 0 | 0 | 0 | 0 | 0 | 0 | 0 | 0 | 1 | 1 | 1 | 1 | 0 | 1 | 0 | 0 | 0 | 25.64 |  | 1 | 2 | 31140308 | 1 | 0 | 30 | 0 | 0 | 0 | 0 | 0 | 0 | 0 | 0 | 0 | 0 | 0 | 0 | 0 | 0 | 0 | 0 | 0 | 0 | 0 | 0 | 0 | 0 | 8.1304 | 0 | 0 | 1 | 0
38 | 31140108 | 31140307 | 30907556 | 1 | 1 | 28875167 | 3 | 21.1-10-6 | СН-2012-2018.21. База. Р.1, о.10, поз.6 | Катанка (проволока катаная) общего назначения (углеродистая) кипящая и полуспокойная, марка БСт0, БСт1кп-3кп, БСт1пс-3пс, диаметр 5,5-6,5 мм | 1348 | 1009 | т | т | 1000 | 0 | 1571432467 | 0.36 | 31493.28 | 0 | 0 | 0 | 31493.28 | 0 | 0 | 0 | 1 | 1 | 1 | 1 | 0 | 1 | 0 | 0 | 0 | 0.36 |  | 0 | 2 | 31140309 | 1 | 0 | 31 | 0 | 0 | 0 | 0 | 0 | 0 | 0 | 0 | 0 | 0 | 0 | 0 | 0 | 0 | 0 | 0 | 0 | 0 | 0 | 0 | 0 | 0 | 0.11416 | 31493.28 | 31493.28 | 1 | 0
39 | 31140108 | 31140311 | 30895155 | 28875167 | 1 | 28875167 | 1 | 9999990008 |  | Трудозатраты рабочих | 1191 | 1013 | чел.-ч. | чел.-ч. | 1 | 0 | 476480486 | 205.6 | 0 | 0 | 0 | 0 | 0 | 0 | 0 | 0 | 1 | 1 | 1 | 1 | 0 | 1 | 0 | 0 | 0 | 205.6 |  | 1 | 2 | 31140312 | 1 | 0 | 32 | 0 | 0 | 0 | 0 | 0 | 0 | 0 | 0 | 0 | 0 | 0 | 0 | 0 | 0 | 0 | 0 | 0 | 0 | 0 | 0 | 0 | 0 | 63.736 | 0 | 0 | 1 | 0
39 | 31140108 | 31140311 | 30909701 | 1 | 1 | 28875167 | 3 | 21.3-2-3 | СН-2012-2018.21. База. Р.3, о.2, поз.3 | Раствор известковый, марка 4 | 1339 | 1007 | м3 | м3 | 1 | 0 | 2145706081 | 2.2 | 3388.43 | 0 | 0 | 0 | 3388.43 | 0 | 0 | 0 | 1 | 1 | 1 | 1 | 0 | 1 | 0 | 0 | 0 | 2.2 |  | 0 | 2 | 31140313 | 1 | 0 | 33 | 0 | 0 | 0 | 0 | 0 | 0 | 0 | 0 | 0 | 0 | 0 | 0 | 0 | 0 | 0 | 0 | 0 | 0 | 0 | 0 | 0 | 0 | 0.682 | 3388.43 | 3388.43 | 1 | 0
39 | 31140108 | 31140311 | 30896783 | 28875167 | 1 | 28875167 | 3 | 9999990001 |  | Масса мусора | 1348 | 1009 | т | т | 1000 | 0 | 1489638031 | 3.38 | 0 | 0 | 0 | 0 | 0 | 0 | 0 | 0 | 1 | 1 | 1 | 1 | 0 | 1 | 0 | 0 | 0 | 3.38 |  | 0 | 2 | 31140314 | 1 | 0 | 34 | 0 | 0 | 0 | 0 | 0 | 0 | 0 | 0 | 0 | 0 | 0 | 0 | 0 | 0 | 0 | 0 | 0 | 0 | 0 | 0 | 0 | 0 | 1.0478 | 0 | 0 | 1 | 0
40 | 31140108 | 31140316 | 30895155 | 28875167 | 1 | 28875167 | 1 | 9999990008 |  | Трудозатраты рабочих | 1191 | 1013 | чел.-ч. | чел.-ч. | 1 | 0 | 476480486 | 24.4 | 0 | 0 | 0 | 0 | 0 | 0 | 0 | 0 | 1 | 1 | 1 | 1 | 0 | 1 | 0 | 0 | 0 | 24.4 |  | 1 | 2 | 31140317 | 1 | 0 | 35 | 0 | 0 | 0 | 0 | 0 | 0 | 0 | 0 | 0 | 0 | 0 | 0 | 0 | 0 | 0 | 0 | 0 | 0 | 0 | 0 | 0 | 0 | 7.7446 | 0 | 0 | 1 | 0
40 | 31140108 | 31140316 | 30908781 | 1 | 1 | 28875167 | 3 | 21.1-25-13 | СН-2012-2018.21. База. Р.1, о.25, поз.13 | Вода | 1339 | 1007 | м3 | м3 | 1 | 0 | 1653821073 | 0.24 | 29.98 | 0 | 0 | 0 | 29.98 | 0 | 0 | 0 | 1 | 1 | 1 | 1 | 0 | 1 | 0 | 0 | 0 | 0.24 |  | 0 | 2 | 31140318 | 1 | 0 | 36 | 0 | 0 | 0 | 0 | 0 | 0 | 0 | 0 | 0 | 0 | 0 | 0 | 0 | 0 | 0 | 0 | 0 | 0 | 0 | 0 | 0 | 0 | 0.076176 | 29.98 | 29.98 | 1 | 0
40 | 31140108 | 31140316 | 30908935 | 1 | 1 | 28875167 | 3 | 21.1-25-187 | СН-2012-2018.21. База. Р.1, о.25, поз.187 | Мел молотый | 1348 | 1009 | т | т | 1000 | 0 | -1580207076 | 0.012 | 2393.47 | 0 | 0 | 0 | 2393.47 | 0 | 0 | 0 | 1 | 1 | 1 | 1 | 0 | 1 | 0 | 0 | 0 | 0.012 |  | 0 | 2 | 31140319 | 1 | 0 | 37 | 0 | 0 | 0 | 0 | 0 | 0 | 0 | 0 | 0 | 0 | 0 | 0 | 0 | 0 | 0 | 0 | 0 | 0 | 0 | 0 | 0 | 0 | 0.0038088 | 2393.47 | 2393.47 | 1 | 0
40 | 31140108 | 31140316 | 30908941 | 1 | 1 | 28875167 | 3 | 21.1-25-193 | СН-2012-2018.21. База. Р.1, о.25, поз.193 | Мыло твердое | 1348 | 1009 | т | т | 1000 | 0 | -1485000216 | 0.00064 | 35067.73 | 0 | 0 | 0 | 35067.73 | 0 | 0 | 0 | 1 | 1 | 1 | 1 | 0 | 1 | 0 | 0 | 0 | 0.00064 |  | 0 | 2 | 31140320 | 1 | 0 | 38 | 0 | 0 | 0 | 0 | 0 | 0 | 0 | 0 | 0 | 0 | 0 | 0 | 0 | 0 | 0 | 0 | 0 | 0 | 0 | 0 | 0 | 0 | 0.00020314 | 35067.73 | 35067.73 | 1 | 0
40 | 31140108 | 31140316 | 30909132 | 1 | 1 | 28875167 | 3 | 21.1-25-388 | СН-2012-2018.21. База. Р.1, о.25, поз.388 | Шкурка шлифовальная на бумажной основе | 1327 | 1005 | м2 | м2 | 1 | 0 | 899841616 | 0.8 | 165.36 | 0 | 0 | 0 | 165.36 | 0 | 0 | 0 | 1 | 1 | 1 | 1 | 0 | 1 | 0 | 0 | 0 | 0.8 |  | 0 | 2 | 31140321 | 1 | 0 | 39 | 0 | 0 | 0 | 0 | 0 | 0 | 0 | 0 | 0 | 0 | 0 | 0 | 0 | 0 | 0 | 0 | 0 | 0 | 0 | 0 | 0 | 0 | 0.25392 | 165.36 | 165.36 | 1 | 0
40 | 31140108 | 31140316 | 30909151 | 1 | 1 | 28875167 | 3 | 21.1-25-407 | СН-2012-2018.21. База. Р.1, о.25, поз.407 | Шпатлевка масляно-клеевая универсальная | 1348 | 1009 | т | т | 1000 | 0 | 843538113 | 0.0064 | 15222.65 | 0 | 0 | 0 | 15222.65 | 0 | 0 | 0 | 1 | 1 | 1 | 1 | 0 | 1 | 0 | 0 | 0 | 0.0064 |  | 0 | 2 | 31140322 | 1 | 0 | 40 | 0 | 0 | 0 | 0 | 0 | 0 | 0 | 0 | 0 | 0 | 0 | 0 | 0 | 0 | 0 | 0 | 0 | 0 | 0 | 0 | 0 | 0 | 0.0020314 | 15222.65 | 15222.65 | 1 | 0
40 | 31140108 | 31140316 | 30908843 | 1 | 1 | 28875167 | 3 | 21.1-25-88 | СН-2012-2018.21. База. Р.1, о.25, поз.88 | Клей малярный | 1348 | 1009 | т | т | 1000 | 0 | -1979692298 | 0.00243 | 398091.73 | 0 | 0 | 0 | 398091.73 | 0 | 0 | 0 | 1 | 1 | 1 | 1 | 0 | 1 | 0 | 0 | 0 | 0.00243 |  | 0 | 2 | 31140323 | 1 | 0 | 41 | 0 | 0 | 0 | 0 | 0 | 0 | 0 | 0 | 0 | 0 | 0 | 0 | 0 | 0 | 0 | 0 | 0 | 0 | 0 | 0 | 0 | 0 | 0.00077128 | 398091.73 | 398091.73 | 1 | 0
40 | 31140108 | 31140316 | 30907252 | 1 | 1 | 28875167 | 3 | 21.1-6-38 | СН-2012-2018.21. База. Р.1, о.6, поз.38 | Краски водно-дисперсионные поливинилацетатные, белые, марка ВД-ВА-27А, Э-ВА-27Т | 1348 | 1009 | т | т | 1000 | 0 | -1082216174 | 0.067 | 55020.23 | 0 | 0 | 0 | 55020.23 | 0 | 0 | 0 | 1 | 1 | 1 | 1 | 0 | 1 | 0 | 0 | 0 | 0.067 |  | 0 | 2 | 31140324 | 1 | 0 | 42 | 0 | 0 | 0 | 0 | 0 | 0 | 0 | 0 | 0 | 0 | 0 | 0 | 0 | 0 | 0 | 0 | 0 | 0 | 0 | 0 | 0 | 0 | 0.021266 | 55020.23 | 55020.23 | 1 | 0
41 | 31140108 | 31140326 | 30895155 | 28875167 | 1 | 28875167 | 1 | 9999990008 |  | Трудозатраты рабочих | 1191 | 1013 | чел.-ч. | чел.-ч. | 1 | 0 | 476480486 | 30.1 | 0 | 0 | 0 | 0 | 0 | 0 | 0 | 0 | 1 | 1 | 1 | 1 | 0 | 1 | 0 | 0 | 0 | 30.1 |  | 1 | 2 | 31140327 | 1 | 0 | 43 | 0 | 0 | 0 | 0 | 0 | 0 | 0 | 0 | 0 | 0 | 0 | 0 | 0 | 0 | 0 | 0 | 0 | 0 | 0 | 0 | 0 | 0 | 7.4046 | 0 | 0 | 1 | 0
41 | 31140108 | 31140326 | 30908781 | 1 | 1 | 28875167 | 3 | 21.1-25-13 | СН-2012-2018.21. База. Р.1, о.25, поз.13 | Вода | 1339 | 1007 | м3 | м3 | 1 | 0 | 1653821073 | 0.24 | 29.98 | 0 | 0 | 0 | 29.98 | 0 | 0 | 0 | 1 | 1 | 1 | 1 | 0 | 1 | 0 | 0 | 0 | 0.24 |  | 0 | 2 | 31140328 | 1 | 0 | 44 | 0 | 0 | 0 | 0 | 0 | 0 | 0 | 0 | 0 | 0 | 0 | 0 | 0 | 0 | 0 | 0 | 0 | 0 | 0 | 0 | 0 | 0 | 0.05904 | 29.98 | 29.98 | 1 | 0
41 | 31140108 | 31140326 | 30908935 | 1 | 1 | 28875167 | 3 | 21.1-25-187 | СН-2012-2018.21. База. Р.1, о.25, поз.187 | Мел молотый | 1348 | 1009 | т | т | 1000 | 0 | -1580207076 | 0.012 | 2393.47 | 0 | 0 | 0 | 2393.47 | 0 | 0 | 0 | 1 | 1 | 1 | 1 | 0 | 1 | 0 | 0 | 0 | 0.012 |  | 0 | 2 | 31140329 | 1 | 0 | 45 | 0 | 0 | 0 | 0 | 0 | 0 | 0 | 0 | 0 | 0 | 0 | 0 | 0 | 0 | 0 | 0 | 0 | 0 | 0 | 0 | 0 | 0 | 0.002952 | 2393.47 | 2393.47 | 1 | 0
41 | 31140108 | 31140326 | 30908941 | 1 | 1 | 28875167 | 3 | 21.1-25-193 | СН-2012-2018.21. База. Р.1, о.25, поз.193 | Мыло твердое | 1348 | 1009 | т | т | 1000 | 0 | -1485000216 | 0.00064 | 35067.73 | 0 | 0 | 0 | 35067.73 | 0 | 0 | 0 | 1 | 1 | 1 | 1 | 0 | 1 | 0 | 0 | 0 | 0.00064 |  | 0 | 2 | 31140330 | 1 | 0 | 46 | 0 | 0 | 0 | 0 | 0 | 0 | 0 | 0 | 0 | 0 | 0 | 0 | 0 | 0 | 0 | 0 | 0 | 0 | 0 | 0 | 0 | 0 | 0.00015744 | 35067.73 | 35067.73 | 1 | 0
41 | 31140108 | 31140326 | 30909132 | 1 | 1 | 28875167 | 3 | 21.1-25-388 | СН-2012-2018.21. База. Р.1, о.25, поз.388 | Шкурка шлифовальная на бумажной основе | 1327 | 1005 | м2 | м2 | 1 | 0 | 899841616 | 1.6 | 165.36 | 0 | 0 | 0 | 165.36 | 0 | 0 | 0 | 1 | 1 | 1 | 1 | 0 | 1 | 0 | 0 | 0 | 1.6 |  | 0 | 2 | 31140331 | 1 | 0 | 47 | 0 | 0 | 0 | 0 | 0 | 0 | 0 | 0 | 0 | 0 | 0 | 0 | 0 | 0 | 0 | 0 | 0 | 0 | 0 | 0 | 0 | 0 | 0.3936 | 165.36 | 165.36 | 1 | 0
41 | 31140108 | 31140326 | 30909151 | 1 | 1 | 28875167 | 3 | 21.1-25-407 | СН-2012-2018.21. База. Р.1, о.25, поз.407 | Шпатлевка масляно-клеевая универсальная | 1348 | 1009 | т | т | 1000 | 0 | 843538113 | 0.0068 | 15222.65 | 0 | 0 | 0 | 15222.65 | 0 | 0 | 0 | 1 | 1 | 1 | 1 | 0 | 1 | 0 | 0 | 0 | 0.0068 |  | 0 | 2 | 31140332 | 1 | 0 | 48 | 0 | 0 | 0 | 0 | 0 | 0 | 0 | 0 | 0 | 0 | 0 | 0 | 0 | 0 | 0 | 0 | 0 | 0 | 0 | 0 | 0 | 0 | 0.0016728 | 15222.65 | 15222.65 | 1 | 0
41 | 31140108 | 31140326 | 30908843 | 1 | 1 | 28875167 | 3 | 21.1-25-88 | СН-2012-2018.21. База. Р.1, о.25, поз.88 | Клей малярный | 1348 | 1009 | т | т | 1000 | 0 | -1979692298 | 0.00243 | 398091.73 | 0 | 0 | 0 | 398091.73 | 0 | 0 | 0 | 1 | 1 | 1 | 1 | 0 | 1 | 0 | 0 | 0 | 0.00243 |  | 0 | 2 | 31140333 | 1 | 0 | 49 | 0 | 0 | 0 | 0 | 0 | 0 | 0 | 0 | 0 | 0 | 0 | 0 | 0 | 0 | 0 | 0 | 0 | 0 | 0 | 0 | 0 | 0 | 0.00059778 | 398091.73 | 398091.73 | 1 | 0
41 | 31140108 | 31140326 | 30907252 | 1 | 1 | 28875167 | 3 | 21.1-6-38 | СН-2012-2018.21. База. Р.1, о.6, поз.38 | Краски водно-дисперсионные поливинилацетатные, белые, марка ВД-ВА-27А, Э-ВА-27Т | 1348 | 1009 | т | т | 1000 | 0 | -1082216174 | 0.067 | 55020.23 | 0 | 0 | 0 | 55020.23 | 0 | 0 | 0 | 1 | 1 | 1 | 1 | 0 | 1 | 0 | 0 | 0 | 0.067 |  | 0 | 2 | 31140334 | 1 | 0 | 50 | 0 | 0 | 0 | 0 | 0 | 0 | 0 | 0 | 0 | 0 | 0 | 0 | 0 | 0 | 0 | 0 | 0 | 0 | 0 | 0 | 0 | 0 | 0.016482 | 55020.23 | 55020.23 | 1 | 0
42 | 31140108 | 31140335 | 30895155 | 28875167 | 1 | 28875167 | 1 | 9999990008 |  | Трудозатраты рабочих | 1191 | 1013 | чел.-ч. | чел.-ч. | 1 | 0 | 476480486 | 46.78 | 0 | 0 | 0 | 0 | 0 | 0 | 0 | 0 | 1 | 1 | 1 | 1 | 0 | 1 | 0 | 0 | 0 | 46.78 |  | 1 | 2 | 31140349 | 1 | 0 | 51 | 0 | 0 | 0 | 0 | 0 | 0 | 0 | 0 | 0 | 0 | 0 | 0 | 0 | 0 | 0 | 0 | 0 | 0 | 0 | 0 | 0 | 0 | 11.2272 | 0 | 0 | 1 | 0
42 | 31140108 | 31140335 | 30906778 | 1 | 1 | 28875167 | 2 | 22.1-30-10 | СН-2012-2018.22. База. п.1-30-10 (304101) | Перфораторы электрические, мощность до 200 Вт | 1368 | 1011 | маш.-ч | маш.-ч | 1 | 0 | 1856524055 | 13 | 0 | 5.45 | 2.25 | 0 | 0 | 5.45 | 2.25 | 0 | 1 | 1 | 1 | 1 | 0 | 1 | 0 | 0 | 0 | 13 |  | 0 | 2 | 31140350 | 1 | 0 | 52 | 0 | 0 | 0 | 0 | 0 | 0 | 0 | 0 | 0 | 0 | 0 | 0 | 0 | 0 | 0 | 0 | 0 | 0 | 0 | 0 | 0 | 0 | 3.12 | 5.45 | 5.45 | 1 | 0
42 | 31140108 | 31140335 | 30906858 | 1 | 1 | 28875167 | 2 | 22.1-30-102 | СН-2012-2018.22. База. п.1-30-102 (303704) | Дрели электрические, двухскоростные, мощностью 600 Вт | 1368 | 1011 | маш.-ч | маш.-ч | 1 | 0 | -1418982918 | 0.15 | 0 | 7.36 | 0.74 | 0 | 0 | 7.36 | 0.74 | 0 | 1 | 1 | 1 | 1 | 0 | 1 | 0 | 0 | 0 | 0.15 |  | 0 | 2 | 31140351 | 1 | 0 | 53 | 0 | 0 | 0 | 0 | 0 | 0 | 0 | 0 | 0 | 0 | 0 | 0 | 0 | 0 | 0 | 0 | 0 | 0 | 0 | 0 | 0 | 0 | 0.036 | 7.36 | 7.36 | 1 | 0
42 | 31140108 | 31140335 | 30907938 | 1 | 1 | 28875167 | 3 | 21.1-11-108 | СН-2012-2018.21. База. Р.1, о.11, поз.108 | Шурупы - саморезы, размер 3,5х45 мм | 1348 | 1009 | т | т | 1000 | 0 | -738792026 | 0.00074 | 121037.47 | 0 | 0 | 0 | 121037.47 | 0 | 0 | 0 | 1 | 1 | 1 | 1 | 0 | 1 | 0 | 0 | 0 | 0.00074 |  | 0 | 2 | 31140352 | 1 | 0 | 54 | 0 | 0 | 0 | 0 | 0 | 0 | 0 | 0 | 0 | 0 | 0 | 0 | 0 | 0 | 0 | 0 | 0 | 0 | 0 | 0 | 0 | 0 | 0.0001776 | 121037.47 | 121037.47 | 1 | 0
42 | 31140108 | 31140335 | 30907911 | 1 | 1 | 28875167 | 3 | 21.1-11-81 | СН-2012-2018.21. База. Р.1, о.11, поз.81 | Патроны, калибр 6,8/11 М для дюбеля | 1355 | 1010 | 100 шт. | 100 шт. | 100 | 0 | -184875277 | 4 | 658.13 | 0 | 0 | 0 | 658.13 | 0 | 0 | 0 | 1 | 1 | 1 | 1 | 0 | 1 | 0 | 0 | 0 | 4 |  | 0 | 2 | 31140353 | 1 | 0 | 55 | 0 | 0 | 0 | 0 | 0 | 0 | 0 | 0 | 0 | 0 | 0 | 0 | 0 | 0 | 0 | 0 | 0 | 0 | 0 | 0 | 0 | 0 | 0.96 | 658.13 | 658.13 | 1 | 0
42 | 31140108 | 31140335 | 30909295 | 1 | 1 | 28875167 | 3 | 21.1-25-758 | СН-2012-2018.21. База. Р.1, о.25, поз.758 | Кабель-каналы, размер 20х12,5 мм: кабель-каналы | 1301 | 1003 | м | м | 1 | 0 | -1500372951 | 100 | 19.95 | 0 | 0 | 0 | 19.95 | 0 | 0 | 0 | 1 | 1 | 1 | 1 | 0 | 1 | 0 | 0 | 0 | 100 |  | 0 | 2 | 31140354 | 1 | 0 | 56 | 0 | 0 | 0 | 0 | 0 | 0 | 0 | 0 | 0 | 0 | 0 | 0 | 0 | 0 | 0 | 0 | 0 | 0 | 0 | 0 | 0 | 0 | 24 | 19.95 | 19.95 | 1 | 0
42 | 31140108 | 31140335 | 30909296 | 1 | 1 | 28875167 | 3 | 21.1-25-759 | СН-2012-2018.21. База. Р.1, о.25, поз.759 | Кабель-каналы, размер 20х12,5 мм: углы внутренние | 1356 | 1010 | 1000 шт. | 1000 шт. | 1000 | 0 | -129295530 | 0.002 | 10383.96 | 0 | 0 | 0 | 10383.96 | 0 | 0 | 0 | 1 | 1 | 1 | 1 | 0 | 1 | 0 | 0 | 0 | 0.002 |  | 0 | 2 | 31140355 | 1 | 0 | 57 | 0 | 0 | 0 | 0 | 0 | 0 | 0 | 0 | 0 | 0 | 0 | 0 | 0 | 0 | 0 | 0 | 0 | 0 | 0 | 0 | 0 | 0 | 0.00048 | 10383.96 | 10383.96 | 1 | 0
42 | 31140108 | 31140335 | 30909297 | 1 | 1 | 28875167 | 3 | 21.1-25-760 | СН-2012-2018.21. База. Р.1, о.25, поз.760 | Кабель-каналы, размер 20х12,5 мм: углы наружные | 1356 | 1010 | 1000 шт. | 1000 шт. | 1000 | 0 | -608051949 | 0.015 | 10359.9 | 0 | 0 | 0 | 10359.9 | 0 | 0 | 0 | 1 | 1 | 1 | 1 | 0 | 1 | 0 | 0 | 0 | 0.015 |  | 0 | 2 | 31140356 | 1 | 0 | 58 | 0 | 0 | 0 | 0 | 0 | 0 | 0 | 0 | 0 | 0 | 0 | 0 | 0 | 0 | 0 | 0 | 0 | 0 | 0 | 0 | 0 | 0 | 0.0036 | 10359.9 | 10359.9 | 1 | 0
42 | 31140108 | 31140335 | 30909298 | 1 | 1 | 28875167 | 3 | 21.1-25-761 | СН-2012-2018.21. База. Р.1, о.25, поз.761 | Кабель-каналы, размер 20х12,5 мм: углы плоские | 1356 | 1010 | 1000 шт. | 1000 шт. | 1000 | 0 | -1609649891 | 0.002 | 10795.6 | 0 | 0 | 0 | 10795.6 | 0 | 0 | 0 | 1 | 1 | 1 | 1 | 0 | 1 | 0 | 0 | 0 | 0.002 |  | 0 | 2 | 31140357 | 1 | 0 | 59 | 0 | 0 | 0 | 0 | 0 | 0 | 0 | 0 | 0 | 0 | 0 | 0 | 0 | 0 | 0 | 0 | 0 | 0 | 0 | 0 | 0 | 0 | 0.00048 | 10795.6 | 10795.6 | 1 | 0
42 | 31140108 | 31140335 | 30909299 | 1 | 1 | 28875167 | 3 | 21.1-25-762 | СН-2012-2018.21. База. Р.1, о.25, поз.762 | Кабель-каналы, размер 20х12,5 мм: заглушки | 1356 | 1010 | 1000 шт. | 1000 шт. | 1000 | 0 | -403974863 | 0.015 | 10405.11 | 0 | 0 | 0 | 10405.11 | 0 | 0 | 0 | 1 | 1 | 1 | 1 | 0 | 1 | 0 | 0 | 0 | 0.015 |  | 0 | 2 | 31140358 | 1 | 0 | 60 | 0 | 0 | 0 | 0 | 0 | 0 | 0 | 0 | 0 | 0 | 0 | 0 | 0 | 0 | 0 | 0 | 0 | 0 | 0 | 0 | 0 | 0 | 0.0036 | 10405.11 | 10405.11 | 1 | 0
42 | 31140108 | 31140335 | 30909300 | 1 | 1 | 28875167 | 3 | 21.1-25-763 | СН-2012-2018.21. База. Р.1, о.25, поз.763 | Кабель-каналы, размер 20х12,5 мм: ответвления Т-образные | 1356 | 1010 | 1000 шт. | 1000 шт. | 1000 | 0 | -46035816 | 0.002 | 16154.47 | 0 | 0 | 0 | 16154.47 | 0 | 0 | 0 | 1 | 1 | 1 | 1 | 0 | 1 | 0 | 0 | 0 | 0.002 |  | 0 | 2 | 31140359 | 1 | 0 | 61 | 0 | 0 | 0 | 0 | 0 | 0 | 0 | 0 | 0 | 0 | 0 | 0 | 0 | 0 | 0 | 0 | 0 | 0 | 0 | 0 | 0 | 0 | 0.00048 | 16154.47 | 16154.47 | 1 | 0
42 | 31140108 | 31140335 | 30909301 | 1 | 1 | 28875167 | 3 | 21.1-25-764 | СН-2012-2018.21. База. Р.1, о.25, поз.764 | Кабель-каналы, размер 20х12,5 мм: накладки стыковые | 1356 | 1010 | 1000 шт. | 1000 шт. | 1000 | 0 | -2125168460 | 0.004 | 10386.3 | 0 | 0 | 0 | 10386.3 | 0 | 0 | 0 | 1 | 1 | 1 | 1 | 0 | 1 | 0 | 0 | 0 | 0.004 |  | 0 | 2 | 31140360 | 1 | 0 | 62 | 0 | 0 | 0 | 0 | 0 | 0 | 0 | 0 | 0 | 0 | 0 | 0 | 0 | 0 | 0 | 0 | 0 | 0 | 0 | 0 | 0 | 0 | 0.00096 | 10386.3 | 10386.3 | 1 | 0
42 | 31140108 | 31140335 | 30910552 | 1 | 1 | 28875167 | 3 | 21.7-3-54 | СН-2012-2018.21. База. Р.7, о.3, поз.54 | Сверло с алмазным покрытием, диаметр 6 мм | 1354 | 1010 | шт. | шт. | 1 | 0 | 818678808 | 4 | 497.86 | 0 | 0 | 0 | 497.86 | 0 | 0 | 0 | 1 | 1 | 1 | 1 | 0 | 1 | 0 | 0 | 0 | 4 |  | 0 | 2 | 31140361 | 1 | 0 | 63 | 0 | 0 | 0 | 0 | 0 | 0 | 0 | 0 | 0 | 0 | 0 | 0 | 0 | 0 | 0 | 0 | 0 | 0 | 0 | 0 | 0 | 0 | 0.96 | 497.86 | 497.86 | 1 | 0
43 | 31140108 | 31140362 | 30895155 | 28875167 | 1 | 28875167 | 1 | 9999990008 |  | Трудозатраты рабочих | 1191 | 1013 | чел.-ч. | чел.-ч. | 1 | 0 | 476480486 | 3.55 | 0 | 0 | 0 | 0 | 0 | 0 | 0 | 0 | 1 | 1 | 1 | 1 | 0 | 1 | 0 | 0 | 0 | 3.55 |  | 1 | 2 | 31140372 | 1 | 0 | 64 | 0 | 0 | 0 | 0 | 0 | 0 | 0 | 0 | 0 | 0 | 0 | 0 | 0 | 0 | 0 | 0 | 0 | 0 | 0 | 0 | 0 | 0 | 0.852 | 0 | 0 | 1 | 0
43 | 31140108 | 31140362 | 30908607 | 1 | 1 | 28875167 | 3 | 21.1-20-10 | СН-2012-2018.21. База. Р.1, о.20, поз.10 | Лента изоляционная хлопчатобумажная | 1346 | 1009 | кг | кг | 1 | 0 | 1224238716 | 0.16 | 135.63 | 0 | 0 | 0 | 135.63 | 0 | 0 | 0 | 1 | 1 | 1 | 1 | 0 | 1 | 0 | 0 | 0 | 0.16 |  | 0 | 2 | 31140373 | 1 | 0 | 65 | 0 | 0 | 0 | 0 | 0 | 0 | 0 | 0 | 0 | 0 | 0 | 0 | 0 | 0 | 0 | 0 | 0 | 0 | 0 | 0 | 0 | 0 | 0.0384 | 135.63 | 135.63 | 1 | 0
43 | 31140108 | 31140362 | 30914742 | 1 | 1 | 28875167 | 3 | 21.21-5-114 | СН-2012-2018.21. База. Р.21, о.5, поз.114 | Лента монтажная, тип ЛМ-5 | 1301 | 1003 | м | м | 1 | 0 | 1043042085 | 5 | 3.23 | 0 | 0 | 0 | 3.23 | 0 | 0 | 0 | 1 | 1 | 1 | 1 | 0 | 1 | 0 | 0 | 0 | 5 |  | 0 | 2 | 31140374 | 1 | 0 | 66 | 0 | 0 | 0 | 0 | 0 | 0 | 0 | 0 | 0 | 0 | 0 | 0 | 0 | 0 | 0 | 0 | 0 | 0 | 0 | 0 | 0 | 0 | 1.2 | 3.23 | 3.23 | 1 | 0
43 | 31140108 | 31140362 | 30914639 | 1 | 1 | 28875167 | 3 | 21.21-5-2 | СН-2012-2018.21. База. Р.21, о.5, поз.2 | Бирки маркировочные для кабелей и проводов, тип У153 У3,5 | 1356 | 1010 | 1000 шт. | 1000 шт. | 1000 | 0 | -1973012171 | 0.005 | 313.43 | 0 | 0 | 0 | 313.43 | 0 | 0 | 0 | 1 | 1 | 1 | 1 | 0 | 1 | 0 | 0 | 0 | 0.005 |  | 0 | 2 | 31140375 | 1 | 0 | 67 | 0 | 0 | 0 | 0 | 0 | 0 | 0 | 0 | 0 | 0 | 0 | 0 | 0 | 0 | 0 | 0 | 0 | 0 | 0 | 0 | 0 | 0 | 0.0012 | 313.43 | 313.43 | 1 | 0
43 | 31140108 | 31140362 | 30914923 | 1 | 1 | 28875167 | 3 | 21.21-5-305 | СН-2012-2018.21. База. Р.21, о.5, поз.305 | Сжимы, тип У731М для проводников магистральных сечением от 4 до 10 мм2 и ответвительных от 1,5 до 10 мм2 | 1354 | 1010 | шт. | шт. | 1 | 0 | -1910502396 | 10 | 11.94 | 0 | 0 | 0 | 11.94 | 0 | 0 | 0 | 1 | 1 | 1 | 1 | 0 | 1 | 0 | 0 | 0 | 10 |  | 0 | 2 | 31140376 | 1 | 0 | 68 | 0 | 0 | 0 | 0 | 0 | 0 | 0 | 0 | 0 | 0 | 0 | 0 | 0 | 0 | 0 | 0 | 0 | 0 | 0 | 0 | 0 | 0 | 2.4 | 11.94 | 11.94 | 1 | 0
43 | 31140108 | 31140362 | 30914954 | 1 | 1 | 28875167 | 3 | 21.21-5-342 | СН-2012-2018.21. База. Р.21, о.5, поз.342 | Хомуты (стяжки) кабельные из полиамида, размеры 3,6х200 мм | 1355 | 1010 | 100 шт. | 100 шт. | 100 | 0 | 2082646862 | 0.26 | 95.09 | 0 | 0 | 0 | 95.09 | 0 | 0 | 0 | 1 | 1 | 1 | 1 | 0 | 1 | 0 | 0 | 0 | 0.26 |  | 0 | 2 | 31140377 | 1 | 0 | 69 | 0 | 0 | 0 | 0 | 0 | 0 | 0 | 0 | 0 | 0 | 0 | 0 | 0 | 0 | 0 | 0 | 0 | 0 | 0 | 0 | 0 | 0 | 0.0624 | 95.09 | 95.09 | 1 | 0
43 | 31140108 | 31140362 | 30914676 | 1 | 1 | 28875167 | 3 | 21.21-5-44 | СН-2012-2018.21. База. Р.21, о.5, поз.44 | Кнопки для ленты ЛМ, тип 3,5 | 1356 | 1010 | 1000 шт. | 1000 шт. | 1000 | 0 | -2097439660 | 0.02 | 145.29 | 0 | 0 | 0 | 145.29 | 0 | 0 | 0 | 1 | 1 | 1 | 1 | 0 | 1 | 0 | 0 | 0 | 0.02 |  | 0 | 2 | 31140378 | 1 | 0 | 70 | 0 | 0 | 0 | 0 | 0 | 0 | 0 | 0 | 0 | 0 | 0 | 0 | 0 | 0 | 0 | 0 | 0 | 0 | 0 | 0 | 0 | 0 | 0.0048 | 145.29 | 145.29 | 1 | 0
43 | 31140108 | 31140362 | 30915862 | 1 | 1 | 28875167 | 3 | 21.23-13-14 | СН-2012-2018.21. База. Р.23, о.13, поз.14 | Провода силовые с медными жилами в поливинилхлоридной изоляции, марка ПуГВ, номинальное напряжение до 450 В, число жил и сечение 1х6 мм2 | 1303 | 1003 | км | км | 1000 | 1 | -849538741 | -0.103 | 46307.35 | 0 | 0 | 0 | 46307.35 | 0 | 0 | 0 | 1 | 1 | 1 | 1 | 0 | 1 | 0 | 0 | 0 | -0.103 |  | 0 | 2 | 31140379 | 1 | 6144 | 71 | 0 | 0 | 0 | 0 | 0 | 0 | 0 | 0 | 0 | 0 | 0 | 0 | 0 | 0 | 0 | 0 | 0 | 0 | 0 | 0 | 0 | 0 | -0.02472 | 46307.35 | 46307.35 | 1 | 0
43 | 31140108 | 31140362 | 30915641 | 1 | 1 | 28875167 | 3 | 21.23-8-139 | СН-2012-2018.21. База. Р.23, о.8, поз.139 | Кабели силовые с медными жилами, с изоляцией и оболочкой из поливинилхлоридных композиций пониженной пожароопасности, с низким дымо - и газовыделением, марка ВВГнг(А)-LS, напряжение 660 В, число жил и сечение, мм2: 3х1,5 | 1303 | 1003 | км | км | 1000 | 0 | 720182202 | 0.103 | 64503.9 | 0 | 0 | 0 | 64503.9 | 0 | 0 | 0 | 1 | 1 | 1 | 1 | 0 | 0 | 0 | 0 | 0 | 0.103 |  | 0 | 1 | -1 | 0 | 0 |  | 0 | 0 | 0 | 0 | 0 | 0 | 0 | 0 | 0 | 0 | 0 | 0 | 0 | 0 | 0 | 0 | 0 | 0 | 0 | 0 | 0 | 0 | 0.02472 | 64503.9 | 64503.9 | 1 | 0
46 | 31140108 | 31140382 | 30895155 | 28875167 | 1 | 28875167 | 1 | 9999990008 |  | Трудозатраты рабочих | 1191 | 1013 | чел.-ч. | чел.-ч. | 1 | 0 | 476480486 | 151.8 | 0 | 0 | 0 | 0 | 0 | 0 | 0 | 0 | 1 | 1 | 1 | 1 | 0 | 1 | 0 | 0 | 0 | 151.8 |  | 1 | 2 | 31140385 | 1 | 0 | 72 | 0 | 0 | 0 | 0 | 0 | 0 | 0 | 0 | 0 | 0 | 0 | 0 | 0 | 0 | 0 | 0 | 0 | 0 | 0 | 0 | 0 | 0 | 6.072 | 0 | 0 | 1 | 0
46 | 31140108 | 31140382 | 0 | 29799470 | 1 | 28875167 | 3 | Цена поставщика |  | Светильник светодиодный LED 1195 х 295 | 1354 | 1010 | шт. | шт. | 1 | 0 | -1305494552 | 100 | 1549.04 | 0 | 0 | 0 | 1549.04 | 0 | 0 | 0 | 1 | 1 | 1 | 1 | 0 | 0 | 0 | 0 | 0 | 100 |  | 0 | 1 | -1 | 0 | 0 |  | 0 | 0 | 0 | 0 | 0 | 0 | 0 | 0 | 0 | 0 | 0 | 0 | 0 | 0 | 0 | 0 | 0 | 0 | 0 | 0 | 0 | 0 | 4 | 1549.04 | 1549.04 | 1 | 0
48 | 31140108 | 31140388 | 30895155 | 28875167 | 1 | 28875167 | 1 | 9999990008 |  | Трудозатраты рабочих | 1191 | 1013 | чел.-ч. | чел.-ч. | 1 | 0 | 476480486 | 43.82 | 0 | 0 | 0 | 0 | 0 | 0 | 0 | 0 | 1 | 1 | 1 | 1 | 0 | 1 | 0 | 0 | 0 | 43.82 |  | 1 | 2 | 31140389 | 1 | 0 | 73 | 0 | 0 | 0 | 0 | 0 | 0 | 0 | 0 | 0 | 0 | 0 | 0 | 0 | 0 | 0 | 0 | 0 | 0 | 0 | 0 | 0 | 0 | 0.4382 | 0 | 0 | 1 | 0
48 | 31140108 | 31140388 | 30906858 | 1 | 1 | 28875167 | 2 | 22.1-30-102 | СН-2012-2018.22. База. п.1-30-102 (303704) | Дрели электрические, двухскоростные, мощностью 600 Вт | 1368 | 1011 | маш.-ч | маш.-ч | 1 | 0 | -1418982918 | 6.9 | 0 | 7.36 | 0.74 | 0 | 0 | 7.36 | 0.74 | 0 | 1 | 1 | 1 | 1 | 0 | 1 | 0 | 0 | 0 | 6.9 |  | 0 | 2 | 31140390 | 1 | 0 | 74 | 0 | 0 | 0 | 0 | 0 | 0 | 0 | 0 | 0 | 0 | 0 | 0 | 0 | 0 | 0 | 0 | 0 | 0 | 0 | 0 | 0 | 0 | 0.069 | 7.36 | 7.36 | 1 | 0
48 | 31140108 | 31140388 | 30914659 | 1 | 1 | 28875167 | 3 | 21.21-5-25 | СН-2012-2018.21. База. Р.21, о.5, поз.25 | Выключатели серии "Прима", напряжение 250 В, сила тока 6 А, открытой установки двухклавишные, тип А56-029 | 1354 | 1010 | шт. | шт. | 1 | 0 | 2138921537 | 100 | 37.87 | 0 | 0 | 0 | 37.87 | 0 | 0 | 0 | 1 | 1 | 1 | 1 | 0 | 0 | 0 | 0 | 0 | 100 |  | 0 | 1 | -1 | 0 | 0 |  | 0 | 0 | 0 | 0 | 0 | 0 | 0 | 0 | 0 | 0 | 0 | 0 | 0 | 0 | 0 | 0 | 0 | 0 | 0 | 0 | 0 | 0 | 1 | 37.87 | 37.87 | 1 | 0
50 | 31140108 | 31141187 | 30895155 | 28875167 | 1 | 28875167 | 1 | 9999990008 |  | Трудозатраты рабочих | 1191 | 1013 | чел.-ч. | чел.-ч. | 1 | 0 | 476480486 | 67.16 | 0 | 0 | 0 | 0 | 0 | 0 | 0 | 0 | 1 | 1 | 1 | 1 | 0 | 1 | 0 | 0 | 0 | 67.16 |  | 1 | 2 | 31141188 | 1 | 0 | 75 | 0 | 0 | 0 | 0 | 0 | 0 | 0 | 0 | 0 | 0 | 0 | 0 | 0 | 0 | 0 | 0 | 0 | 0 | 0 | 0 | 0 | 0 | 10.7456 | 0 | 0 | 1 | 0
50 | 31140108 | 31141187 | 30907851 | 1 | 1 | 28875167 | 3 | 21.1-11-21 | СН-2012-2018.21. База. Р.1, о.11, поз.21 | Болты строительные черные с гайками и шайбами (10х100мм) | 1348 | 1009 | т | т | 1000 | 0 | 19696855 | 0.0012 | 93317.47 | 0 | 0 | 0 | 93317.47 | 0 | 0 | 0 | 1 | 1 | 1 | 1 | 0 | 1 | 0 | 0 | 0 | 0.0012 |  | 0 | 2 | 31141189 | 1 | 0 | 76 | 0 | 0 | 0 | 0 | 0 | 0 | 0 | 0 | 0 | 0 | 0 | 0 | 0 | 0 | 0 | 0 | 0 | 0 | 0 | 0 | 0 | 0 | 0.000192 | 93317.47 | 93317.47 | 1 | 0
50 | 31140108 | 31141187 | 30911959 | 1 | 1 | 28875167 | 3 | 21.12-1-21 | СН-2012-2018.21. База. Р.12, о.1, поз.21 | Заготовки трубные поливинилхлоридные, внутренней канализации без средств крепления, диаметр 50 мм | 1301 | 1003 | м | м | 1 | 0 | 2108255111 | 99.8 | 211.92 | 0 | 0 | 0 | 211.92 | 0 | 0 | 0 | 1 | 1 | 1 | 1 | 0 | 1 | 0 | 0 | 0 | 99.8 |  | 0 | 2 | 31141191 | 1 | 0 | 77 | 0 | 0 | 0 | 0 | 0 | 0 | 0 | 0 | 0 | 0 | 0 | 0 | 0 | 0 | 0 | 0 | 0 | 0 | 0 | 0 | 0 | 0 | 15.968 | 211.92 | 211.92 | 1 | 0
50 | 31140108 | 31141187 | 30908781 | 1 | 1 | 28875167 | 3 | 21.1-25-13 | СН-2012-2018.21. База. Р.1, о.25, поз.13 | Вода | 1339 | 1007 | м3 | м3 | 1 | 0 | 1653821073 | 0.197 | 29.98 | 0 | 0 | 0 | 29.98 | 0 | 0 | 0 | 1 | 1 | 1 | 1 | 0 | 1 | 0 | 0 | 0 | 0.197 |  | 0 | 2 | 31141190 | 1 | 0 | 78 | 0 | 0 | 0 | 0 | 0 | 0 | 0 | 0 | 0 | 0 | 0 | 0 | 0 | 0 | 0 | 0 | 0 | 0 | 0 | 0 | 0 | 0 | 0.03152 | 29.98 | 29.98 | 1 | 0
50 | 31140108 | 31141187 | 30912317 | 1 | 1 | 28875167 | 3 | 21.12-5-292 | СН-2012-2018.21. База. Р.12, о.5, поз.292 | Кольца резиновые уплотнительные для канализации из поливинилхлоридных труб, диаметр 110 мм | 1354 | 1010 | шт. | шт. | 1 | 0 | -1238461877 | 12 | 7.16 | 0 | 0 | 0 | 7.16 | 0 | 0 | 0 | 1 | 1 | 1 | 1 | 0 | 1 | 0 | 0 | 0 | 12 |  | 0 | 2 | 31141192 | 1 | 0 | 79 | 0 | 0 | 0 | 0 | 0 | 0 | 0 | 0 | 0 | 0 | 0 | 0 | 0 | 0 | 0 | 0 | 0 | 0 | 0 | 0 | 0 | 0 | 1.92 | 7.16 | 7.16 | 1 | 0
51 | 31140108 | 31190196 | 30895155 | 28875167 | 1 | 28875167 | 1 | 9999990008 |  | Трудозатраты рабочих | 1191 | 1013 | чел.-ч. | чел.-ч. | 1 | 0 | 476480486 | 23.12 | 0 | 0 | 0 | 0 | 0 | 0 | 0 | 0 | 1 | 1 | 1 | 1 | 0 | 1 | 0 | 0 | 0 | 23.12 |  | 1 | 2 | 31190197 | 1 | 0 | 82 | 0 | 0 | 0 | 0 | 0 | 0 | 0 | 0 | 0 | 0 | 0 | 0 | 0 | 0 | 0 | 0 | 0 | 0 | 0 | 0 | 0 | 0 | 0.27744 | 0 | 0 | 1 | 0
51 | 31140108 | 31190196 | 30906934 | 1 | 1 | 28875167 | 3 | 21.1-1-5 | СН-2012-2018.21. База. Р.1, о.1, поз.5 | Битумы нефтяные, строительные марка БН, БНСК | 1348 | 1009 | т | т | 1000 | 0 | 1100087543 | 0.016 | 13728.45 | 0 | 0 | 0 | 13728.45 | 0 | 0 | 0 | 1 | 1 | 1 | 1 | 0 | 1 | 0 | 0 | 0 | 0.016 |  | 0 | 2 | 31190198 | 1 | 0 | 83 | 0 | 0 | 0 | 0 | 0 | 0 | 0 | 0 | 0 | 0 | 0 | 0 | 0 | 0 | 0 | 0 | 0 | 0 | 0 | 0 | 0 | 0 | 0.000192 | 13728.45 | 13728.45 | 1 | 0
51 | 31140108 | 31190196 | 30907002 | 1 | 1 | 28875167 | 3 | 21.1-1-75 | СН-2012-2018.21. База. Р.1, о.1, поз.75 | Мастика клеящая морозостойкая, марка МБ-50, битумно-масляная | 1348 | 1009 | т | т | 1000 | 0 | -1051249692 | 0.42 | 39414.99 | 0 | 0 | 0 | 39414.99 | 0 | 0 | 0 | 1 | 1 | 1 | 1 | 0 | 1 | 0 | 0 | 0 | 0.42 |  | 0 | 2 | 31190199 | 1 | 0 | 84 | 0 | 0 | 0 | 0 | 0 | 0 | 0 | 0 | 0 | 0 | 0 | 0 | 0 | 0 | 0 | 0 | 0 | 0 | 0 | 0 | 0 | 0 | 0.00504 | 39414.99 | 39414.99 | 1 | 0
51 | 31140108 | 31190196 | 30907084 | 1 | 1 | 28875167 | 3 | 21.1-3-44 | СН-2012-2018.21. База. Р.1, о.3, поз.44 | Материал рулонный кровельный и гидроизоляционный наплавляемый битумный на основе стеклоткани "Гидростеклоизол", марка ТПП-3,5 | 1327 | 1005 | м2 | м2 | 1 | 0 | 1126655523 | 220 | 61.31 | 0 | 0 | 0 | 61.31 | 0 | 0 | 0 | 1 | 1 | 1 | 1 | 0 | 1 | 0 | 0 | 0 | 220 |  | 0 | 2 | 31190200 | 1 | 0 | 85 | 0 | 0 | 0 | 0 | 0 | 0 | 0 | 0 | 0 | 0 | 0 | 0 | 0 | 0 | 0 | 0 | 0 | 0 | 0 | 0 | 0 | 0 | 2.64 | 61.31 | 61.31 | 1 | 0
51 | 31140108 | 31190196 | 30907122 | 1 | 1 | 28875167 | 3 | 21.1-4-9 | СН-2012-2018.21. База. Р.1, о.4, поз.9 | Керосин | 1348 | 1009 | т | т | 1000 | 0 | 2079485835 | 0.024 | 47985.31 | 0 | 0 | 0 | 47985.31 | 0 | 0 | 0 | 1 | 1 | 1 | 1 | 0 | 1 | 0 | 0 | 0 | 0.024 |  | 0 | 2 | 31190201 | 1 | 0 | 86 | 0 | 0 | 0 | 0 | 0 | 0 | 0 | 0 | 0 | 0 | 0 | 0 | 0 | 0 | 0 | 0 | 0 | 0 | 0 | 0 | 0 | 0 | 0.000288 | 47985.31 | 47985.31 | 1 | 0
51 | 31140108 | 31190196 | 30909709 | 1 | 1 | 28875167 | 3 | 21.3-2-12 | СН-2012-2018.21. База. Р.3, о.2, поз.12 | Растворы цементные, марка 25 | 1339 | 1007 | м3 | м3 | 1 | 0 | -698274867 | 2.5 | 2685.66 | 0 | 0 | 0 | 2685.66 | 0 | 0 | 0 | 1 | 1 | 1 | 1 | 0 | 1 | 0 | 0 | 0 | 2.5 |  | 0 | 2 | 31190202 | 1 | 0 | 87 | 0 | 0 | 0 | 0 | 0 | 0 | 0 | 0 | 0 | 0 | 0 | 0 | 0 | 0 | 0 | 0 | 0 | 0 | 0 | 0 | 0 | 0 | 0.03 | 2685.66 | 2685.66 | 1 | 0
52 | 31140108 | 31190192 | 30895155 | 28875167 | 1 | 28875167 | 1 | 9999990008 |  | Трудозатраты рабочих | 1191 | 1013 | чел.-ч. | чел.-ч. | 1 | 0 | 476480486 | 670 | 0 | 0 | 0 | 0 | 0 | 0 | 0 | 0 | 1 | 1 | 1 | 1 | 0 | 1 | 0 | 0 | 0 | 670 |  | 1 | 2 | 31190193 | 1 | 0 | 88 | 0 | 0 | 0 | 0 | 0 | 0 | 0 | 0 | 0 | 0 | 0 | 0 | 0 | 0 | 0 | 0 | 0 | 0 | 0 | 0 | 0 | 0 | 2.01 | 0 | 0 | 1 | 0
52 | 31140108 | 31190192 | 30907175 | 1 | 1 | 28875167 | 3 | 21.1-5-8 | СН-2012-2018.21. База. Р.1, о.5, поз.8 | Кирпич керамический обыкновенный, размер 250х120х65 мм, марка средняя | 1356 | 1010 | 1000 шт. | 1000 шт. | 1000 | 0 | 573698201 | 40 | 10205.92 | 0 | 0 | 0 | 10205.92 | 0 | 0 | 0 | 1 | 1 | 1 | 1 | 0 | 1 | 0 | 0 | 0 | 40 |  | 0 | 2 | 31190194 | 1 | 0 | 89 | 0 | 0 | 0 | 0 | 0 | 0 | 0 | 0 | 0 | 0 | 0 | 0 | 0 | 0 | 0 | 0 | 0 | 0 | 0 | 0 | 0 | 0 | 0.12 | 10205.92 | 10205.92 | 1 | 0
52 | 31140108 | 31190192 | 30909706 | 1 | 1 | 28875167 | 3 | 21.3-2-9 | СН-2012-2018.21. База. Р.3, о.2, поз.9 | Растворы цементно-известковые, марка 50 | 1339 | 1007 | м3 | м3 | 1 | 0 | 907702308 | 23.6 | 3455.09 | 0 | 0 | 0 | 3455.09 | 0 | 0 | 0 | 1 | 1 | 1 | 1 | 0 | 1 | 0 | 0 | 0 | 23.6 |  | 0 | 2 | 31190195 | 1 | 0 | 90 | 0 | 0 | 0 | 0 | 0 | 0 | 0 | 0 | 0 | 0 | 0 | 0 | 0 | 0 | 0 | 0 | 0 | 0 | 0 | 0 | 0 | 0 | 0.0708 | 3455.09 | 3455.09 | 1 | 0
104 | 31140108 | 31190174 | 30895155 | 28875167 | 1 | 28875167 | 1 | 9999990008 |  | Трудозатраты рабочих | 1191 | 1013 | чел.-ч. | чел.-ч. | 1 | 0 | 476480486 | 155.25 | 0 | 0 | 0 | 0 | 0 | 0 | 0 | 0 | 1 | 1 | 1 | 1 | 0 | 1 | 0 | 0 | 0 | 155.25 |  | 1 | 2 | 31190180 | 1 | 0 | 91 | 0 | 0 | 0 | 0 | 0 | 0 | 0 | 0 | 0 | 0 | 0 | 0 | 0 | 0 | 0 | 0 | 0 | 0 | 0 | 0 | 0 | 0 | 0.46575 | 0 | 0 | 1 | 0
104 | 31140108 | 31190174 | 30906318 | 1 | 1 | 28875167 | 2 | 22.1-6-51 | СН-2012-2018.22. База. п.1-6-51 (069401) | Вибраторы поверхностные | 1368 | 1011 | маш.-ч | маш.-ч | 1 | 0 | 1866321507 | 7.41 | 0 | 2.13 | 0.22 | 0 | 0 | 2.13 | 0.22 | 0 | 1 | 1 | 1 | 1 | 0 | 1 | 0 | 0 | 0 | 7.41 |  | 0 | 2 | 31190181 | 1 | 0 | 92 | 0 | 0 | 0 | 0 | 0 | 0 | 0 | 0 | 0 | 0 | 0 | 0 | 0 | 0 | 0 | 0 | 0 | 0 | 0 | 0 | 0 | 0 | 0.02223 | 2.13 | 2.13 | 1 | 0
104 | 31140108 | 31190174 | 30908614 | 1 | 1 | 28875167 | 3 | 21.1-20-17 | СН-2012-2018.21. База. Р.1, о.20, поз.17 | Мешковина | 1327 | 1005 | м2 | м2 | 1 | 0 | -1132375348 | 250 | 63.78 | 0 | 0 | 0 | 63.78 | 0 | 0 | 0 | 1 | 1 | 1 | 1 | 0 | 1 | 0 | 0 | 0 | 250 |  | 0 | 2 | 31190182 | 1 | 0 | 93 | 0 | 0 | 0 | 0 | 0 | 0 | 0 | 0 | 0 | 0 | 0 | 0 | 0 | 0 | 0 | 0 | 0 | 0 | 0 | 0 | 0 | 0 | 0.75 | 63.78 | 63.78 | 1 | 0
104 | 31140108 | 31190174 | 30908781 | 1 | 1 | 28875167 | 3 | 21.1-25-13 | СН-2012-2018.21. База. Р.1, о.25, поз.13 | Вода | 1339 | 1007 | м3 | м3 | 1 | 0 | 1653821073 | 1.75 | 29.98 | 0 | 0 | 0 | 29.98 | 0 | 0 | 0 | 1 | 1 | 1 | 1 | 0 | 1 | 0 | 0 | 0 | 1.75 |  | 0 | 2 | 31190183 | 1 | 0 | 94 | 0 | 0 | 0 | 0 | 0 | 0 | 0 | 0 | 0 | 0 | 0 | 0 | 0 | 0 | 0 | 0 | 0 | 0 | 0 | 0 | 0 | 0 | 0.00525 | 29.98 | 29.98 | 1 | 0
104 | 31140108 | 31190174 | 30909631 | 1 | 1 | 28875167 | 3 | 21.3-1-64 | СН-2012-2018.21. База. Р.3, о.1, поз.64 | Смеси бетонные, БСГ, тяжелого бетона на гранитном щебне, класс прочности: В7,5 (М100); П3, фракция 5-20 | 1339 | 1007 | м3 | м3 | 1 | 0 | -1613524913 | 102 | 3195.93 | 0 | 0 | 0 | 3195.93 | 0 | 0 | 0 | 1 | 1 | 1 | 1 | 0 | 1 | 0 | 0 | 0 | 102 |  | 0 | 2 | 31190184 | 1 | 0 | 95 | 0 | 0 | 0 | 0 | 0 | 0 | 0 | 0 | 0 | 0 | 0 | 0 | 0 | 0 | 0 | 0 | 0 | 0 | 0 | 0 | 0 | 0 | 0.306 | 3195.93 | 3195.93 | 1 | 0
105 | 31140108 | 31190185 | 30895155 | 28875167 | 1 | 28875167 | 1 | 9999990008 |  | Трудозатраты рабочих | 1191 | 1013 | чел.-ч. | чел.-ч. | 1 | 0 | 476480486 | 13.34 | 0 | 0 | 0 | 0 | 0 | 0 | 0 | 0 | 1 | 1 | 1 | 1 | 0 | 1 | 0 | 0 | 0 | 13.34 |  | 1 | 2 | 31190189 | 1 | 0 | 96 | 0 | 0 | 0 | 0 | 0 | 0 | 0 | 0 | 0 | 0 | 0 | 0 | 0 | 0 | 0 | 0 | 0 | 0 | 0 | 0 | 0 | 0 | 0.2001 | 0 | 0 | 1 | 0
105 | 31140108 | 31190185 | 30907571 | 1 | 1 | 28875167 | 3 | 21.1-10-21 | СН-2012-2018.21. База. Р.1, о.10, поз.21 | Проволока стальная низкоуглеродистая общего назначения, диаметр 1,1 мм | 1348 | 1009 | т | т | 1000 | 0 | 1877083900 | 0.028 | 49656.18 | 0 | 0 | 0 | 49656.18 | 0 | 0 | 0 | 1 | 1 | 1 | 1 | 0 | 1 | 0 | 0 | 0 | 0.028 |  | 0 | 2 | 31190190 | 1 | 0 | 97 | 0 | 0 | 0 | 0 | 0 | 0 | 0 | 0 | 0 | 0 | 0 | 0 | 0 | 0 | 0 | 0 | 0 | 0 | 0 | 0 | 0 | 0 | 0.00042 | 49656.18 | 49656.18 | 1 | 0
105 | 31140108 | 31190185 | 30909927 | 1 | 1 | 28875167 | 3 | 21.3-4-68 | СН-2012-2018.21. База. Р.3, о.4, поз.68 | Каркасы и сетки арматурные плоские, собранные и сваренные (связанные) в арматурные изделия, класс ВР-I, диаметр 5 мм | 1348 | 1009 | т | т | 1000 | 0 | 1555868557 | 1 | 34468.87 | 0 | 0 | 0 | 34468.87 | 0 | 0 | 0 | 1 | 1 | 1 | 1 | 0 | 1 | 0 | 0 | 0 | 1 |  | 0 | 2 | 31190191 | 1 | 0 | 98 | 0 | 0 | 0 | 0 | 0 | 0 | 0 | 0 | 0 | 0 | 0 | 0 | 0 | 0 | 0 | 0 | 0 | 0 | 0 | 0 | 0 | 0 | 0.015 | 34468.87 | 34468.87 | 1 | 0
157 | 31140108 | 31141290 | 30895155 | 28875167 | 1 | 28875167 | 1 | 9999990008 |  | Трудозатраты рабочих | 1191 | 1013 | чел.-ч. | чел.-ч. | 1 | 0 | 476480486 | 49.1 | 0 | 0 | 0 | 0 | 0 | 0 | 0 | 0 | 1 | 1 | 1 | 1 | 0 | 1 | 0 | 0 | 0 | 49.1 |  | 1 | 2 | 31141291 | 1 | 0 | 99 | 0 | 0 | 0 | 0 | 0 | 0 | 0 | 0 | 0 | 0 | 0 | 0 | 0 | 0 | 0 | 0 | 0 | 0 | 0 | 0 | 0 | 0 | 66.285 | 0 | 0 | 1 | 0
157 | 31140108 | 31141290 | 30896783 | 28875167 | 1 | 28875167 | 3 | 9999990001 |  | Масса мусора | 1348 | 1009 | т | т | 1000 | 0 | 1489638031 | 4.6 | 0 | 0 | 0 | 0 | 0 | 0 | 0 | 0 | 1 | 1 | 1 | 1 | 0 | 1 | 0 | 0 | 0 | 4.6 |  | 0 | 2 | 31141292 | 1 | 0 | 100 | 0 | 0 | 0 | 0 | 0 | 0 | 0 | 0 | 0 | 0 | 0 | 0 | 0 | 0 | 0 | 0 | 0 | 0 | 0 | 0 | 0 | 0 | 6.21 | 0 | 0 | 1 | 0
184 | 31140108 | 31141334 | 30895155 | 28875167 | 1 | 28875167 | 1 | 9999990008 |  | Трудозатраты рабочих | 1191 | 1013 | чел.-ч. | чел.-ч. | 1 | 0 | 476480486 | 44.85 | 0 | 0 | 0 | 0 | 0 | 0 | 0 | 0 | 1 | 1 | 1 | 1 | 0 | 1 | 0 | 0 | 0 | 44.85 |  | 1 | 2 | 31141335 | 1 | 0 | 101 | 0 | 0 | 0 | 0 | 0 | 0 | 0 | 0 | 0 | 0 | 0 | 0 | 0 | 0 | 0 | 0 | 0 | 0 | 0 | 0 | 0 | 0 | 60.5475 | 0 | 0 | 1 | 0
184 | 31140108 | 31141334 | 30906934 | 1 | 1 | 28875167 | 3 | 21.1-1-5 | СН-2012-2018.21. База. Р.1, о.1, поз.5 | Битумы нефтяные, строительные марка БН, БНСК | 1348 | 1009 | т | т | 1000 | 0 | 1100087543 | 0.016 | 13728.45 | 0 | 0 | 0 | 13728.45 | 0 | 0 | 0 | 1 | 1 | 1 | 1 | 0 | 1 | 0 | 0 | 0 | 0.016 |  | 0 | 2 | 31141336 | 1 | 0 | 102 | 0 | 0 | 0 | 0 | 0 | 0 | 0 | 0 | 0 | 0 | 0 | 0 | 0 | 0 | 0 | 0 | 0 | 0 | 0 | 0 | 0 | 0 | 0.0216 | 13728.45 | 13728.45 | 1 | 0
184 | 31140108 | 31141334 | 30907002 | 1 | 1 | 28875167 | 3 | 21.1-1-75 | СН-2012-2018.21. База. Р.1, о.1, поз.75 | Мастика клеящая морозостойкая, марка МБ-50, битумно-масляная | 1348 | 1009 | т | т | 1000 | 0 | -1051249692 | 0.24 | 39414.99 | 0 | 0 | 0 | 39414.99 | 0 | 0 | 0 | 1 | 1 | 1 | 1 | 0 | 1 | 0 | 0 | 0 | 0.24 |  | 0 | 2 | 31141337 | 1 | 0 | 103 | 0 | 0 | 0 | 0 | 0 | 0 | 0 | 0 | 0 | 0 | 0 | 0 | 0 | 0 | 0 | 0 | 0 | 0 | 0 | 0 | 0 | 0 | 0.324 | 39414.99 | 39414.99 | 1 | 0
184 | 31140108 | 31141334 | 30908604 | 1 | 1 | 28875167 | 3 | 21.1-20-7 | СН-2012-2018.21. База. Р.1, о.20, поз.7 | Ветошь | 1346 | 1009 | кг | кг | 1 | 0 | -613561335 | 0.1 | 28.66 | 0 | 0 | 0 | 28.66 | 0 | 0 | 0 | 1 | 1 | 1 | 1 | 0 | 1 | 0 | 0 | 0 | 0.1 |  | 0 | 2 | 31141338 | 1 | 0 | 104 | 0 | 0 | 0 | 0 | 0 | 0 | 0 | 0 | 0 | 0 | 0 | 0 | 0 | 0 | 0 | 0 | 0 | 0 | 0 | 0 | 0 | 0 | 0.135 | 28.66 | 28.66 | 1 | 0
184 | 31140108 | 31141334 | 30907122 | 1 | 1 | 28875167 | 3 | 21.1-4-9 | СН-2012-2018.21. База. Р.1, о.4, поз.9 | Керосин | 1348 | 1009 | т | т | 1000 | 0 | 2079485835 | 0.024 | 47985.31 | 0 | 0 | 0 | 47985.31 | 0 | 0 | 0 | 1 | 1 | 1 | 1 | 0 | 1 | 0 | 0 | 0 | 0.024 |  | 0 | 2 | 31141339 | 1 | 0 | 105 | 0 | 0 | 0 | 0 | 0 | 0 | 0 | 0 | 0 | 0 | 0 | 0 | 0 | 0 | 0 | 0 | 0 | 0 | 0 | 0 | 0 | 0 | 0.0324 | 47985.31 | 47985.31 | 1 | 0
185 | 31140108 | 31141341 | 30895155 | 28875167 | 1 | 28875167 | 1 | 9999990008 |  | Трудозатраты рабочих | 1191 | 1013 | чел.-ч. | чел.-ч. | 1 | 0 | 476480486 | 205.6 | 0 | 0 | 0 | 0 | 0 | 0 | 0 | 0 | 1 | 1 | 1 | 1 | 0 | 1 | 0 | 0 | 0 | 205.6 |  | 1 | 2 | 31141342 | 1 | 0 | 106 | 0 | 0 | 0 | 0 | 0 | 0 | 0 | 0 | 0 | 0 | 0 | 0 | 0 | 0 | 0 | 0 | 0 | 0 | 0 | 0 | 0 | 0 | 27.756 | 0 | 0 | 1 | 0
185 | 31140108 | 31141341 | 30909701 | 1 | 1 | 28875167 | 3 | 21.3-2-3 | СН-2012-2018.21. База. Р.3, о.2, поз.3 | Раствор известковый, марка 4 | 1339 | 1007 | м3 | м3 | 1 | 0 | 2145706081 | 2.2 | 3388.43 | 0 | 0 | 0 | 3388.43 | 0 | 0 | 0 | 1 | 1 | 1 | 1 | 0 | 1 | 0 | 0 | 0 | 2.2 |  | 0 | 2 | 31141343 | 1 | 0 | 107 | 0 | 0 | 0 | 0 | 0 | 0 | 0 | 0 | 0 | 0 | 0 | 0 | 0 | 0 | 0 | 0 | 0 | 0 | 0 | 0 | 0 | 0 | 0.297 | 3388.43 | 3388.43 | 1 | 0
185 | 31140108 | 31141341 | 30896783 | 28875167 | 1 | 28875167 | 3 | 9999990001 |  | Масса мусора | 1348 | 1009 | т | т | 1000 | 0 | 1489638031 | 3.38 | 0 | 0 | 0 | 0 | 0 | 0 | 0 | 0 | 1 | 1 | 1 | 1 | 0 | 1 | 0 | 0 | 0 | 3.38 |  | 0 | 2 | 31141344 | 1 | 0 | 108 | 0 | 0 | 0 | 0 | 0 | 0 | 0 | 0 | 0 | 0 | 0 | 0 | 0 | 0 | 0 | 0 | 0 | 0 | 0 | 0 | 0 | 0 | 0.4563 | 0 | 0 | 1 | 0
186 | 31140108 | 31141346 | 30895155 | 28875167 | 1 | 28875167 | 1 | 9999990008 |  | Трудозатраты рабочих | 1191 | 1013 | чел.-ч. | чел.-ч. | 1 | 0 | 476480486 | 63.94 | 0 | 0 | 0 | 0 | 0 | 0 | 0 | 0 | 1 | 1 | 1 | 1 | 0 | 1 | 0 | 0 | 0 | 63.94 |  | 1 | 2 | 31141347 | 1 | 0 | 109 | 0 | 0 | 0 | 0 | 0 | 0 | 0 | 0 | 0 | 0 | 0 | 0 | 0 | 0 | 0 | 0 | 0 | 0 | 0 | 0 | 0 | 0 | 86.319 | 0 | 0 | 1 | 0
186 | 31140108 | 31141346 | 30906307 | 1 | 1 | 28875167 | 2 | 22.1-6-33 | СН-2012-2018.22. База. п.1-6-33 (067501) | Растворонасосы, производительность до 1 м3/ч | 1368 | 1011 | маш.-ч | маш.-ч | 1 | 0 | -1595800860 | 5.12 | 0 | 434.34 | 241.96 | 0 | 0 | 434.34 | 241.96 | 0 | 1 | 1 | 1 | 1 | 0 | 1 | 0 | 0 | 0 | 5.12 |  | 0 | 2 | 31141348 | 1 | 0 | 110 | 0 | 0 | 0 | 0 | 0 | 0 | 0 | 0 | 0 | 0 | 0 | 0 | 0 | 0 | 0 | 0 | 0 | 0 | 0 | 0 | 0 | 0 | 6.912 | 434.34 | 434.34 | 1 | 0
186 | 31140108 | 31141346 | 30908781 | 1 | 1 | 28875167 | 3 | 21.1-25-13 | СН-2012-2018.21. База. Р.1, о.25, поз.13 | Вода | 1339 | 1007 | м3 | м3 | 1 | 0 | 1653821073 | 0.0948 | 29.98 | 0 | 0 | 0 | 29.98 | 0 | 0 | 0 | 1 | 1 | 1 | 1 | 0 | 1 | 0 | 0 | 0 | 0.0948 |  | 0 | 2 | 31141349 | 1 | 0 | 111 | 0 | 0 | 0 | 0 | 0 | 0 | 0 | 0 | 0 | 0 | 0 | 0 | 0 | 0 | 0 | 0 | 0 | 0 | 0 | 0 | 0 | 0 | 0.12798 | 29.98 | 29.98 | 1 | 0
186 | 31140108 | 31141346 | 30909081 | 1 | 1 | 28875167 | 3 | 21.1-25-335 | СН-2012-2018.21. База. Р.1, о.25, поз.335 | Сетка проволочная штукатурная тканая, квадрат 5х5 мм, толщина 1,6 мм | 1327 | 1005 | м2 | м2 | 1 | 0 | 961608576 | 2.64 | 547.36 | 0 | 0 | 0 | 547.36 | 0 | 0 | 0 | 1 | 1 | 1 | 1 | 0 | 1 | 0 | 0 | 0 | 2.64 |  | 0 | 2 | 31141350 | 1 | 0 | 112 | 0 | 0 | 0 | 0 | 0 | 0 | 0 | 0 | 0 | 0 | 0 | 0 | 0 | 0 | 0 | 0 | 0 | 0 | 0 | 0 | 0 | 0 | 3.564 | 547.36 | 547.36 | 1 | 0
186 | 31140108 | 31141346 | 30909707 | 1 | 1 | 28875167 | 3 | 21.3-2-10 | СН-2012-2018.21. База. Р.3, о.2, поз.10 | Растворы цементно-известковые, марка 75 | 1339 | 1007 | м3 | м3 | 1 | 0 | 1382155603 | 0.224 | 3455.09 | 0 | 0 | 0 | 3455.09 | 0 | 0 | 0 | 1 | 1 | 1 | 1 | 0 | 1 | 0 | 0 | 0 | 0.224 |  | 0 | 2 | 31141351 | 1 | 0 | 113 | 0 | 0 | 0 | 0 | 0 | 0 | 0 | 0 | 0 | 0 | 0 | 0 | 0 | 0 | 0 | 0 | 0 | 0 | 0 | 0 | 0 | 0 | 0.3024 | 3455.09 | 3455.09 | 1 | 0
186 | 31140108 | 31141346 | 30909701 | 1 | 1 | 28875167 | 3 | 21.3-2-3 | СН-2012-2018.21. База. Р.3, о.2, поз.3 | Раствор известковый, марка 4 | 1339 | 1007 | м3 | м3 | 1 | 0 | 2145706081 | 1.12 | 3388.43 | 0 | 0 | 0 | 3388.43 | 0 | 0 | 0 | 1 | 1 | 1 | 1 | 0 | 1 | 0 | 0 | 0 | 1.12 |  | 0 | 2 | 31141352 | 1 | 0 | 114 | 0 | 0 | 0 | 0 | 0 | 0 | 0 | 0 | 0 | 0 | 0 | 0 | 0 | 0 | 0 | 0 | 0 | 0 | 0 | 0 | 0 | 0 | 1.512 | 3388.43 | 3388.43 | 1 | 0
186 | 31140108 | 31141346 | 30909784 | 1 | 1 | 28875167 | 3 | 21.3-2-92 | СН-2012-2018.21. База. Р.3, о.2, поз.92 | Смеси сухие штукатурные известковые для внутренних работ, В2 (М25), крупность заполнителя не более 0,5 мм | 1348 | 1009 | т | т | 1000 | 0 | -967002472 | 0.448 | 4574.9 | 0 | 0 | 0 | 4574.9 | 0 | 0 | 0 | 1 | 1 | 1 | 1 | 0 | 1 | 0 | 0 | 0 | 0.448 |  | 0 | 2 | 31141353 | 1 | 0 | 115 | 0 | 0 | 0 | 0 | 0 | 0 | 0 | 0 | 0 | 0 | 0 | 0 | 0 | 0 | 0 | 0 | 0 | 0 | 0 | 0 | 0 | 0 | 0.6048 | 4574.9 | 4574.9 | 1 | 0
186 | 31140108 | 31141346 | 30909789 | 1 | 1 | 28875167 | 3 | 21.3-2-97 | СН-2012-2018.21. База. Р.3, о.2, поз.97 | Смеси сухие штукатурные цементно-известковые для внутренних и наружных работ, для машинного и ручного нанесения, марка 75 | 1348 | 1009 | т | т | 1000 | 0 | 178026074 | 0.0896 | 6209.74 | 0 | 0 | 0 | 6209.74 | 0 | 0 | 0 | 1 | 1 | 1 | 1 | 0 | 1 | 0 | 0 | 0 | 0.0896 |  | 0 | 2 | 31141354 | 1 | 0 | 116 | 0 | 0 | 0 | 0 | 0 | 0 | 0 | 0 | 0 | 0 | 0 | 0 | 0 | 0 | 0 | 0 | 0 | 0 | 0 | 0 | 0 | 0 | 0.12096 | 6209.74 | 6209.74 | 1 | 0
189 | 31140108 | 31141359 | 30895155 | 28875167 | 1 | 28875167 | 1 | 9999990008 |  | Трудозатраты рабочих | 1191 | 1013 | чел.-ч. | чел.-ч. | 1 | 0 | 476480486 | 27.8 | 0 | 0 | 0 | 0 | 0 | 0 | 0 | 0 | 1 | 1 | 1 | 1 | 0 | 1 | 0 | 0 | 0 | 27.8 |  | 1 | 2 | 31141360 | 1 | 0 | 117 | 0 | 0 | 0 | 0 | 0 | 0 | 0 | 0 | 0 | 0 | 0 | 0 | 0 | 0 | 0 | 0 | 0 | 0 | 0 | 0 | 0 | 0 | 70.89 | 0 | 0 | 1 | 0
189 | 31140108 | 31141359 | 30908781 | 1 | 1 | 28875167 | 3 | 21.1-25-13 | СН-2012-2018.21. База. Р.1, о.25, поз.13 | Вода | 1339 | 1007 | м3 | м3 | 1 | 0 | 1653821073 | 0.24 | 29.98 | 0 | 0 | 0 | 29.98 | 0 | 0 | 0 | 1 | 1 | 1 | 1 | 0 | 1 | 0 | 0 | 0 | 0.24 |  | 0 | 2 | 31141361 | 1 | 0 | 118 | 0 | 0 | 0 | 0 | 0 | 0 | 0 | 0 | 0 | 0 | 0 | 0 | 0 | 0 | 0 | 0 | 0 | 0 | 0 | 0 | 0 | 0 | 0.612 | 29.98 | 29.98 | 1 | 0
189 | 31140108 | 31141359 | 30908935 | 1 | 1 | 28875167 | 3 | 21.1-25-187 | СН-2012-2018.21. База. Р.1, о.25, поз.187 | Мел молотый | 1348 | 1009 | т | т | 1000 | 0 | -1580207076 | 0.0255 | 2393.47 | 0 | 0 | 0 | 2393.47 | 0 | 0 | 0 | 1 | 1 | 1 | 1 | 0 | 1 | 0 | 0 | 0 | 0.0255 |  | 0 | 2 | 31141362 | 1 | 0 | 119 | 0 | 0 | 0 | 0 | 0 | 0 | 0 | 0 | 0 | 0 | 0 | 0 | 0 | 0 | 0 | 0 | 0 | 0 | 0 | 0 | 0 | 0 | 0.065025 | 2393.47 | 2393.47 | 1 | 0
189 | 31140108 | 31141359 | 30908941 | 1 | 1 | 28875167 | 3 | 21.1-25-193 | СН-2012-2018.21. База. Р.1, о.25, поз.193 | Мыло твердое | 1348 | 1009 | т | т | 1000 | 0 | -1485000216 | 0.00102 | 35067.73 | 0 | 0 | 0 | 35067.73 | 0 | 0 | 0 | 1 | 1 | 1 | 1 | 0 | 1 | 0 | 0 | 0 | 0.00102 |  | 0 | 2 | 31141363 | 1 | 0 | 120 | 0 | 0 | 0 | 0 | 0 | 0 | 0 | 0 | 0 | 0 | 0 | 0 | 0 | 0 | 0 | 0 | 0 | 0 | 0 | 0 | 0 | 0 | 0.002601 | 35067.73 | 35067.73 | 1 | 0
189 | 31140108 | 31141359 | 30909132 | 1 | 1 | 28875167 | 3 | 21.1-25-388 | СН-2012-2018.21. База. Р.1, о.25, поз.388 | Шкурка шлифовальная на бумажной основе | 1327 | 1005 | м2 | м2 | 1 | 0 | 899841616 | 0.8 | 165.36 | 0 | 0 | 0 | 165.36 | 0 | 0 | 0 | 1 | 1 | 1 | 1 | 0 | 1 | 0 | 0 | 0 | 0.8 |  | 0 | 2 | 31141364 | 1 | 0 | 121 | 0 | 0 | 0 | 0 | 0 | 0 | 0 | 0 | 0 | 0 | 0 | 0 | 0 | 0 | 0 | 0 | 0 | 0 | 0 | 0 | 0 | 0 | 2.04 | 165.36 | 165.36 | 1 | 0
189 | 31140108 | 31141359 | 30909151 | 1 | 1 | 28875167 | 3 | 21.1-25-407 | СН-2012-2018.21. База. Р.1, о.25, поз.407 | Шпатлевка масляно-клеевая универсальная | 1348 | 1009 | т | т | 1000 | 0 | 843538113 | 0.0072 | 15222.65 | 0 | 0 | 0 | 15222.65 | 0 | 0 | 0 | 1 | 1 | 1 | 1 | 0 | 1 | 0 | 0 | 0 | 0.0072 |  | 0 | 2 | 31141365 | 1 | 0 | 122 | 0 | 0 | 0 | 0 | 0 | 0 | 0 | 0 | 0 | 0 | 0 | 0 | 0 | 0 | 0 | 0 | 0 | 0 | 0 | 0 | 0 | 0 | 0.01836 | 15222.65 | 15222.65 | 1 | 0
189 | 31140108 | 31141359 | 30908843 | 1 | 1 | 28875167 | 3 | 21.1-25-88 | СН-2012-2018.21. База. Р.1, о.25, поз.88 | Клей малярный | 1348 | 1009 | т | т | 1000 | 0 | -1979692298 | 0.00402 | 398091.73 | 0 | 0 | 0 | 398091.73 | 0 | 0 | 0 | 1 | 1 | 1 | 1 | 0 | 1 | 0 | 0 | 0 | 0.00402 |  | 0 | 2 | 31141366 | 1 | 0 | 123 | 0 | 0 | 0 | 0 | 0 | 0 | 0 | 0 | 0 | 0 | 0 | 0 | 0 | 0 | 0 | 0 | 0 | 0 | 0 | 0 | 0 | 0 | 0.010251 | 398091.73 | 398091.73 | 1 | 0
189 | 31140108 | 31141359 | 30907252 | 1 | 1 | 28875167 | 3 | 21.1-6-38 | СН-2012-2018.21. База. Р.1, о.6, поз.38 | Краски водно-дисперсионные поливинилацетатные, белые, марка ВД-ВА-27А, Э-ВА-27Т | 1348 | 1009 | т | т | 1000 | 0 | -1082216174 | 0.071 | 55020.23 | 0 | 0 | 0 | 55020.23 | 0 | 0 | 0 | 1 | 1 | 1 | 1 | 0 | 1 | 0 | 0 | 0 | 0.071 |  | 0 | 2 | 31141367 | 1 | 0 | 124 | 0 | 0 | 0 | 0 | 0 | 0 | 0 | 0 | 0 | 0 | 0 | 0 | 0 | 0 | 0 | 0 | 0 | 0 | 0 | 0 | 0 | 0 | 0.18105 | 55020.23 | 55020.23 | 1 | 0
241 | 31140108 | 31190339 | 30895155 | 28875167 | 1 | 28875167 | 1 | 9999990008 |  | Трудозатраты рабочих | 1191 | 1013 | чел.-ч. | чел.-ч. | 1 | 0 | 476480486 | 11.39 | 0 | 0 | 0 | 0 | 0 | 0 | 0 | 0 | 1 | 1 | 1 | 1 | 0 | 1 | 0 | 0 | 0 | 11.39 |  | 1 | 2 | 31190340 | 1 | 0 | 125 | 0 | 0 | 0 | 0 | 0 | 0 | 0 | 0 | 0 | 0 | 0 | 0 | 0 | 0 | 0 | 0 | 0 | 0 | 0 | 0 | 0 | 0 | 16.5155 | 0 | 0 | 1 | 0
241 | 31140108 | 31190339 | 30896783 | 28875167 | 1 | 28875167 | 3 | 9999990001 |  | Масса мусора | 1348 | 1009 | т | т | 1000 | 0 | 1489638031 | 0.47 | 0 | 0 | 0 | 0 | 0 | 0 | 0 | 0 | 1 | 1 | 1 | 1 | 0 | 1 | 0 | 0 | 0 | 0.47 |  | 0 | 2 | 31190341 | 1 | 0 | 126 | 0 | 0 | 0 | 0 | 0 | 0 | 0 | 0 | 0 | 0 | 0 | 0 | 0 | 0 | 0 | 0 | 0 | 0 | 0 | 0 | 0 | 0 | 0.6815 | 0 | 0 | 1 | 0
242 | 31140108 | 31190342 | 30895155 | 28875167 | 1 | 28875167 | 1 | 9999990008 |  | Трудозатраты рабочих | 1191 | 1013 | чел.-ч. | чел.-ч. | 1 | 0 | 476480486 | 3.77 | 0 | 0 | 0 | 0 | 0 | 0 | 0 | 0 | 1 | 1 | 1 | 1 | 0 | 1 | 0 | 0 | 0 | 3.77 |  | 1 | 2 | 31190343 | 1 | 0 | 127 | 0 | 0 | 0 | 0 | 0 | 0 | 0 | 0 | 0 | 0 | 0 | 0 | 0 | 0 | 0 | 0 | 0 | 0 | 0 | 0 | 0 | 0 | 3.393 | 0 | 0 | 1 | 0
242 | 31140108 | 31190342 | 30896783 | 28875167 | 1 | 28875167 | 3 | 9999990001 |  | Масса мусора | 1348 | 1009 | т | т | 1000 | 0 | 1489638031 | 0.11 | 0 | 0 | 0 | 0 | 0 | 0 | 0 | 0 | 1 | 1 | 1 | 1 | 0 | 1 | 0 | 0 | 0 | 0.11 |  | 0 | 2 | 31190344 | 1 | 0 | 128 | 0 | 0 | 0 | 0 | 0 | 0 | 0 | 0 | 0 | 0 | 0 | 0 | 0 | 0 | 0 | 0 | 0 | 0 | 0 | 0 | 0 | 0 | 0.099 | 0 | 0 | 1 | 0
243 | 31140108 | 31190345 | 30895155 | 28875167 | 1 | 28875167 | 1 | 9999990008 |  | Трудозатраты рабочих | 1191 | 1013 | чел.-ч. | чел.-ч. | 1 | 0 | 476480486 | 3.828 | 0 | 0 | 0 | 0 | 0 | 0 | 0 | 0 | 1 | 1 | 1 | 1 | 0 | 1 | 1 | 0 | 0 | 19.14 | *0,2 | 1 | 2 | 31190346 | 1 | 0 | 129 | 0 | 0 | 0 | 0 | 0 | 0 | 0 | 0 | 0 | 0 | 0 | 0 | 0 | 0 | 0 | 0 | 0 | 0 | 0 | 0 | 0 | 0 | 0.4785 | 0 | 0 | 1 | 0
243 | 31140108 | 31190345 | 30906858 | 1 | 1 | 28875167 | 2 | 22.1-30-102 | СН-2012-2018.22. База. п.1-30-102 (303704) | Дрели электрические, двухскоростные, мощностью 600 Вт | 1368 | 1011 | маш.-ч | маш.-ч | 1 | 0 | -1418982918 | 1.072 | 0 | 7.36 | 0.74 | 0 | 0 | 7.36 | 0.74 | 0 | 1 | 1 | 1 | 1 | 0 | 1 | 1 | 0 | 0 | 5.36 | *0,2 | 0 | 2 | 31190347 | 1 | 0 | 130 | 0 | 0 | 0 | 0 | 0 | 0 | 0 | 0 | 0 | 0 | 0 | 0 | 0 | 0 | 0 | 0 | 0 | 0 | 0 | 0 | 0 | 0 | 0.134 | 7.36 | 7.36 | 1 | 0
243 | 31140108 | 31190345 | 30906794 | 1 | 1 | 28875167 | 2 | 22.1-30-27 | СН-2012-2018.22. База. п.1-30-27 (306101) | Пилы дисковые электрические для резки пиломатериалов | 1368 | 1011 | маш.-ч | маш.-ч | 1 | 0 | 1384422694 | 0.09 | 0 | 3.83 | 0.87 | 0 | 0 | 3.83 | 0.87 | 0 | 1 | 1 | 1 | 1 | 0 | 1 | 1 | 0 | 0 | 0.45 | *0,2 | 0 | 2 | 31190348 | 1 | 0 | 131 | 0 | 0 | 0 | 0 | 0 | 0 | 0 | 0 | 0 | 0 | 0 | 0 | 0 | 0 | 0 | 0 | 0 | 0 | 0 | 0 | 0 | 0 | 0.01125 | 3.83 | 3.83 | 1 | 0
243 | 31140108 | 31190345 | 30906820 | 1 | 1 | 28875167 | 2 | 22.1-30-56 | СН-2012-2018.22. База. п.1-30-56 (309101) | Шуруповерты | 1368 | 1011 | маш.-ч | маш.-ч | 1 | 0 | 1449628503 | 1.46 | 0 | 5.25 | 0.85 | 0 | 0 | 5.25 | 0.85 | 0 | 1 | 1 | 1 | 1 | 0 | 1 | 1 | 0 | 0 | 7.3 | *0,2 | 0 | 2 | 31190349 | 1 | 0 | 132 | 0 | 0 | 0 | 0 | 0 | 0 | 0 | 0 | 0 | 0 | 0 | 0 | 0 | 0 | 0 | 0 | 0 | 0 | 0 | 0 | 0 | 0 | 0.1825 | 5.25 | 5.25 | 1 | 0
243 | 31140108 | 31190345 | 30907862 | 1 | 1 | 28875167 | 3 | 21.1-11-32 | СН-2012-2018.21. База. Р.1, о.11, поз.32 | Винты самонарезающие оцинкованные, длина 25 мм | 1346 | 1009 | кг | кг | 1 | 0 | 1227437813 | 0 | 109.78 | 0 | 0 | 0 | 109.78 | 0 | 0 | 0 | 1 | 1 | 1 | 1 | 0 | 1 | 1 | 0 | 0 | 0.94 | *0 | 0 | 2 | 31190350 | 1 | 0 | 133 | 0 | 0 | 0 | 0 | 0 | 0 | 0 | 0 | 0 | 0 | 0 | 0 | 0 | 0 | 0 | 0 | 0 | 0 | 0 | 0 | 0 | 0 | 0 | 109.78 | 109.78 | 1 | 0
243 | 31140108 | 31190345 | 30910999 | 1 | 1 | 28875167 | 3 | 21.7-12-1 | СН-2012-2018.21. База. Р.7, о.12, поз.1 | Профили алюминиевые, ширина 40 мм, марка СПА 3505 | 1301 | 1003 | м | м | 1 | 0 | -239779464 | 0 | 127.27 | 0 | 0 | 0 | 127.27 | 0 | 0 | 0 | 1 | 1 | 1 | 1 | 0 | 1 | 1 | 0 | 0 | 105 | *0 | 0 | 2 | 31190351 | 1 | 0 | 134 | 0 | 0 | 0 | 0 | 0 | 0 | 0 | 0 | 0 | 0 | 0 | 0 | 0 | 0 | 0 | 0 | 0 | 0 | 0 | 0 | 0 | 0 | 0 | 127.27 | 127.27 | 1 | 0
244 | 31140108 | 31272020 | 30895155 | 28875167 | 1 | 28875167 | 1 | 9999990008 |  | Трудозатраты рабочих | 1191 | 1013 | чел.-ч. | чел.-ч. | 1 | 0 | 476480486 | 18.7 | 0 | 0 | 0 | 0 | 0 | 0 | 0 | 0 | 1 | 1 | 1 | 1 | 0 | 1 | 0 | 0 | 0 | 18.7 |  | 1 | 2 | 31272021 | 1 | 0 | 135 | 0 | 0 | 0 | 0 | 0 | 0 | 0 | 0 | 0 | 0 | 0 | 0 | 0 | 0 | 0 | 0 | 0 | 0 | 0 | 0 | 0 | 0 | 2.805 | 0 | 0 | 1 | 0
244 | 31140108 | 31272020 | 30906167 | 1 | 1 | 28875167 | 2 | 22.1-4-30 | СН-2012-2018.22. База. п.1-4-30 (042901) | Лебедки электрические, грузоподъемность до 0,5 т | 1368 | 1011 | маш.-ч | маш.-ч | 1 | 0 | -630699367 | 0.74 | 0 | 14.92 | 12.31 | 0 | 0 | 14.92 | 12.31 | 0 | 1 | 1 | 1 | 1 | 0 | 1 | 0 | 0 | 0 | 0.74 |  | 0 | 2 | 31272022 | 1 | 0 | 136 | 0 | 0 | 0 | 0 | 0 | 0 | 0 | 0 | 0 | 0 | 0 | 0 | 0 | 0 | 0 | 0 | 0 | 0 | 0 | 0 | 0 | 0 | 0.111 | 14.92 | 14.92 | 1 | 0
244 | 31140108 | 31272020 | 30896783 | 28875167 | 1 | 28875167 | 3 | 9999990001 |  | Масса мусора | 1348 | 1009 | т | т | 1000 | 0 | 1489638031 | 1.4 | 0 | 0 | 0 | 0 | 0 | 0 | 0 | 0 | 1 | 1 | 1 | 1 | 0 | 1 | 0 | 0 | 0 | 1.4 |  | 0 | 2 | 31272023 | 1 | 0 | 137 | 0 | 0 | 0 | 0 | 0 | 0 | 0 | 0 | 0 | 0 | 0 | 0 | 0 | 0 | 0 | 0 | 0 | 0 | 0 | 0 | 0 | 0 | 0.21 | 0 | 0 | 1 | 0
271 | 31140108 | 31190392 | 30895155 | 28875167 | 1 | 28875167 | 1 | 9999990008 |  | Трудозатраты рабочих | 1191 | 1013 | чел.-ч. | чел.-ч. | 1 | 0 | 476480486 | 37.97 | 0 | 0 | 0 | 0 | 0 | 0 | 0 | 0 | 1 | 1 | 1 | 1 | 0 | 1 | 0 | 0 | 0 | 37.97 |  | 1 | 2 | 31190393 | 1 | 0 | 138 | 0 | 0 | 0 | 0 | 0 | 0 | 0 | 0 | 0 | 0 | 0 | 0 | 0 | 0 | 0 | 0 | 0 | 0 | 0 | 0 | 0 | 0 | 5.126 | 0 | 0 | 1 | 0
271 | 31140108 | 31190392 | 30906508 | 1 | 1 | 28875167 | 2 | 22.1-14-13 | СН-2012-2018.22. База. п.1-14-13 (148501) | Пылесосы | 1368 | 1011 | маш.-ч | маш.-ч | 1 | 0 | -1206366034 | 3 | 0 | 47.34 | 20.22 | 0 | 0 | 47.34 | 20.22 | 0 | 1 | 1 | 1 | 1 | 0 | 1 | 0 | 0 | 0 | 3 |  | 0 | 2 | 31190394 | 1 | 0 | 139 | 0 | 0 | 0 | 0 | 0 | 0 | 0 | 0 | 0 | 0 | 0 | 0 | 0 | 0 | 0 | 0 | 0 | 0 | 0 | 0 | 0 | 0 | 0.405 | 47.34 | 47.34 | 1 | 0
271 | 31140108 | 31190392 | 30906859 | 1 | 1 | 28875167 | 2 | 22.1-30-103 | СН-2012-2018.22. База. п.1-30-103 (304104) | Перфораторы электрические, мощность до 800 Вт | 1368 | 1011 | маш.-ч | маш.-ч | 1 | 0 | -1510745603 | 4.15 | 0 | 7.03 | 0.74 | 0 | 0 | 7.03 | 0.74 | 0 | 1 | 1 | 1 | 1 | 0 | 1 | 0 | 0 | 0 | 4.15 |  | 0 | 2 | 31190395 | 1 | 0 | 140 | 0 | 0 | 0 | 0 | 0 | 0 | 0 | 0 | 0 | 0 | 0 | 0 | 0 | 0 | 0 | 0 | 0 | 0 | 0 | 0 | 0 | 0 | 0.56025 | 7.03 | 7.03 | 1 | 0
271 | 31140108 | 31190392 | 30906147 | 1 | 1 | 28875167 | 2 | 22.1-4-1 | СН-2012-2018.22. База. п.1-4-1 (040101) | Погрузчики универсальные на пневмоколесном ходу, грузоподъемность до 1 т | 1368 | 1011 | маш.-ч | маш.-ч | 1 | 0 | -1671518440 | 0.02 | 0 | 688.43 | 346.25 | 0 | 0 | 688.43 | 346.25 | 0 | 1 | 1 | 1 | 1 | 0 | 1 | 0 | 0 | 0 | 0.02 |  | 0 | 2 | 31190396 | 1 | 0 | 141 | 0 | 0 | 0 | 0 | 0 | 0 | 0 | 0 | 0 | 0 | 0 | 0 | 0 | 0 | 0 | 0 | 0 | 0 | 0 | 0 | 0 | 0 | 0.0027 | 688.43 | 688.43 | 1 | 0
271 | 31140108 | 31190392 | 30908781 | 1 | 1 | 28875167 | 3 | 21.1-25-13 | СН-2012-2018.21. База. Р.1, о.25, поз.13 | Вода | 1339 | 1007 | м3 | м3 | 1 | 0 | 1653821073 | 0.302 | 29.98 | 0 | 0 | 0 | 29.98 | 0 | 0 | 0 | 1 | 1 | 1 | 1 | 0 | 1 | 0 | 0 | 0 | 0.302 |  | 0 | 2 | 31190397 | 1 | 0 | 142 | 0 | 0 | 0 | 0 | 0 | 0 | 0 | 0 | 0 | 0 | 0 | 0 | 0 | 0 | 0 | 0 | 0 | 0 | 0 | 0 | 0 | 0 | 0.04077 | 29.98 | 29.98 | 1 | 0
271 | 31140108 | 31190392 | 30909004 | 1 | 1 | 28875167 | 3 | 21.1-25-257 | СН-2012-2018.21. База. Р.1, о.25, поз.257 | Пленка полиэтиленовая, толщина 80 мкм | 1327 | 1005 | м2 | м2 | 1 | 0 | 878661288 | 10 | 9.47 | 0 | 0 | 0 | 9.47 | 0 | 0 | 0 | 1 | 1 | 1 | 1 | 0 | 1 | 0 | 0 | 0 | 10 |  | 0 | 2 | 31190398 | 1 | 0 | 143 | 0 | 0 | 0 | 0 | 0 | 0 | 0 | 0 | 0 | 0 | 0 | 0 | 0 | 0 | 0 | 0 | 0 | 0 | 0 | 0 | 0 | 0 | 1.35 | 9.47 | 9.47 | 1 | 0
271 | 31140108 | 31190392 | 30907391 | 1 | 1 | 28875167 | 3 | 21.1-6-183 | СН-2012-2018.21. База. Р.1, о.6, поз.183 | Грунтовка водно-дисперсионная на акриловых сополимерах с токопроводящими добавками | 1346 | 1009 | кг | кг | 1 | 0 | 1876488841 | 20 | 352.67 | 0 | 0 | 0 | 352.67 | 0 | 0 | 0 | 1 | 1 | 1 | 1 | 0 | 1 | 0 | 0 | 0 | 20 |  | 0 | 2 | 31190399 | 1 | 0 | 144 | 0 | 0 | 0 | 0 | 0 | 0 | 0 | 0 | 0 | 0 | 0 | 0 | 0 | 0 | 0 | 0 | 0 | 0 | 0 | 0 | 0 | 0 | 2.7 | 352.67 | 352.67 | 1 | 0
271 | 31140108 | 31190392 | 30909811 | 1 | 1 | 28875167 | 3 | 21.3-2-120 | СН-2012-2018.21. База. Р.3, о.2, поз.120 | Смеси сухие цементно-песчаные для устройства стяжки, самовыравнивающиеся: В15 (М200), F50 | 1348 | 1009 | т | т | 1000 | 0 | 562069298 | 0.842 | 21781.17 | 0 | 0 | 0 | 21781.17 | 0 | 0 | 0 | 1 | 1 | 1 | 1 | 0 | 1 | 0 | 0 | 0 | 0.842 |  | 0 | 2 | 31190400 | 1 | 0 | 145 | 0 | 0 | 0 | 0 | 0 | 0 | 0 | 0 | 0 | 0 | 0 | 0 | 0 | 0 | 0 | 0 | 0 | 0 | 0 | 0 | 0 | 0 | 0.11367 | 21781.17 | 21781.17 | 1 | 0
272 | 31140108 | 31190401 | 30895155 | 28875167 | 1 | 28875167 | 1 | 9999990008 |  | Трудозатраты рабочих | 1191 | 1013 | чел.-ч. | чел.-ч. | 1 | 0 | 476480486 | 60.04 | 0 | 0 | 0 | 0 | 0 | 0 | 0 | 0 | 1 | 1 | 1 | 1 | 0 | 1 | 0 | 0 | 0 | 60.04 |  | 1 | 2 | 31190402 | 1 | 0 | 146 | 0 | 0 | 0 | 0 | 0 | 0 | 0 | 0 | 0 | 0 | 0 | 0 | 0 | 0 | 0 | 0 | 0 | 0 | 0 | 0 | 0 | 0 | 87.058 | 0 | 0 | 1 | 0
272 | 31140108 | 31190401 | 30906508 | 1 | 1 | 28875167 | 2 | 22.1-14-13 | СН-2012-2018.22. База. п.1-14-13 (148501) | Пылесосы | 1368 | 1011 | маш.-ч | маш.-ч | 1 | 0 | -1206366034 | 6.64 | 0 | 47.34 | 20.22 | 0 | 0 | 47.34 | 20.22 | 0 | 1 | 1 | 1 | 1 | 0 | 1 | 0 | 0 | 0 | 6.64 |  | 0 | 2 | 31190403 | 1 | 0 | 147 | 0 | 0 | 0 | 0 | 0 | 0 | 0 | 0 | 0 | 0 | 0 | 0 | 0 | 0 | 0 | 0 | 0 | 0 | 0 | 0 | 0 | 0 | 9.628 | 47.34 | 47.34 | 1 | 0
272 | 31140108 | 31190401 | 30906694 | 1 | 1 | 28875167 | 2 | 22.1-17-156 | СН-2012-2018.22. База. п.1-17-156 (266001) | Фены строительные, мощность 2 кВт | 1368 | 1011 | маш.-ч | маш.-ч | 1 | 0 | -1102041206 | 4.7 | 0 | 10.85 | 0 | 0 | 0 | 10.85 | 0 | 0 | 1 | 1 | 1 | 1 | 0 | 1 | 0 | 0 | 0 | 4.7 |  | 0 | 2 | 31190404 | 1 | 0 | 148 | 0 | 0 | 0 | 0 | 0 | 0 | 0 | 0 | 0 | 0 | 0 | 0 | 0 | 0 | 0 | 0 | 0 | 0 | 0 | 0 | 0 | 0 | 6.815 | 10.85 | 10.85 | 1 | 0
272 | 31140108 | 31190401 | 30906790 | 1 | 1 | 28875167 | 2 | 22.1-30-23 | СН-2012-2018.22. База. п.1-30-23 (305801) | Приспособления для снятия фасок | 1368 | 1011 | маш.-ч | маш.-ч | 1 | 0 | 1646789159 | 1.5 | 0 | 2.17 | 0.87 | 0 | 0 | 2.17 | 0.87 | 0 | 1 | 1 | 1 | 1 | 0 | 1 | 0 | 0 | 0 | 1.5 |  | 0 | 2 | 31190405 | 1 | 0 | 149 | 0 | 0 | 0 | 0 | 0 | 0 | 0 | 0 | 0 | 0 | 0 | 0 | 0 | 0 | 0 | 0 | 0 | 0 | 0 | 0 | 0 | 0 | 2.175 | 2.17 | 2.17 | 1 | 0
272 | 31140108 | 31190401 | 30908855 | 1 | 1 | 28875167 | 3 | 21.1-25-100 | СН-2012-2018.21. База. Р.1, о.25, поз.100 | Клей водно-дисперсионный акриловый, универсальный для укладки поливинилхлоридных и текстильных покрытий | 1346 | 1009 | кг | кг | 1 | 0 | -1717007363 | 36.05 | 159.5 | 0 | 0 | 0 | 159.5 | 0 | 0 | 0 | 1 | 1 | 1 | 1 | 0 | 1 | 0 | 0 | 0 | 36.05 |  | 0 | 2 | 31190406 | 1 | 0 | 150 | 0 | 0 | 0 | 0 | 0 | 0 | 0 | 0 | 0 | 0 | 0 | 0 | 0 | 0 | 0 | 0 | 0 | 0 | 0 | 0 | 0 | 0 | 52.2725 | 159.5 | 159.5 | 1 | 0
272 | 31140108 | 31190401 | 30909273 | 1 | 1 | 28875167 | 3 | 21.1-25-735 | СН-2012-2018.21. База. Р.1, о.25, поз.735 | Линолеум поливинилхлоридный высокой износостойкости, класс 34/43, истираемость 30 г/м2 (Т), группа горючести Г1, общая толщина 2 мм, защитный слой 0,7 мм | 1327 | 1005 | м2 | м2 | 1 | 0 | 1288776010 | 107 | 416.65 | 0 | 0 | 0 | 416.65 | 0 | 0 | 0 | 1 | 1 | 1 | 1 | 0 | 1 | 0 | 0 | 0 | 107 |  | 0 | 2 | 31190407 | 1 | 0 | 151 | 0 | 0 | 0 | 0 | 0 | 0 | 0 | 0 | 0 | 0 | 0 | 0 | 0 | 0 | 0 | 0 | 0 | 0 | 0 | 0 | 0 | 0 | 155.15 | 416.65 | 416.65 | 1 | 0
272 | 31140108 | 31190401 | 30909286 | 1 | 1 | 28875167 | 3 | 21.1-25-748 | СН-2012-2018.21. База. Р.1, о.25, поз.748 | Шнур для сварки швов поливинилхлоридного линолеума | 1301 | 1003 | м | м | 1 | 0 | 274570549 | 60 | 31.16 | 0 | 0 | 0 | 31.16 | 0 | 0 | 0 | 1 | 1 | 1 | 1 | 0 | 1 | 0 | 0 | 0 | 60 |  | 0 | 2 | 31190408 | 1 | 0 | 152 | 0 | 0 | 0 | 0 | 0 | 0 | 0 | 0 | 0 | 0 | 0 | 0 | 0 | 0 | 0 | 0 | 0 | 0 | 0 | 0 | 0 | 0 | 87 | 31.16 | 31.16 | 1 | 0
272 | 31140108 | 31190401 | 30907373 | 1 | 1 | 28875167 | 3 | 21.1-6-165 | СН-2012-2018.21. База. Р.1, о.6, поз.165 | Грунтовка водно-дисперсионная высококонцентрированная глубокопроникающая универсальная | 1346 | 1009 | кг | кг | 1 | 0 | 743440459 | 10.3 | 78.41 | 0 | 0 | 0 | 78.41 | 0 | 0 | 0 | 1 | 1 | 1 | 1 | 0 | 1 | 0 | 0 | 0 | 10.3 |  | 0 | 2 | 31190409 | 1 | 0 | 153 | 0 | 0 | 0 | 0 | 0 | 0 | 0 | 0 | 0 | 0 | 0 | 0 | 0 | 0 | 0 | 0 | 0 | 0 | 0 | 0 | 0 | 0 | 14.935 | 78.41 | 78.41 | 1 | 0
273 | 31140108 | 31190410 | 30895155 | 28875167 | 1 | 28875167 | 1 | 9999990008 |  | Трудозатраты рабочих | 1191 | 1013 | чел.-ч. | чел.-ч. | 1 | 0 | 476480486 | 10.34 | 0 | 0 | 0 | 0 | 0 | 0 | 0 | 0 | 1 | 1 | 1 | 1 | 0 | 1 | 0 | 0 | 0 | 10.34 |  | 1 | 2 | 31190411 | 1 | 0 | 154 | 0 | 0 | 0 | 0 | 0 | 0 | 0 | 0 | 0 | 0 | 0 | 0 | 0 | 0 | 0 | 0 | 0 | 0 | 0 | 0 | 0 | 0 | 9.306 | 0 | 0 | 1 | 0
273 | 31140108 | 31190410 | 30909006 | 1 | 1 | 28875167 | 3 | 21.1-25-259 | СН-2012-2018.21. База. Р.1, о.25, поз.259 | Плинтусы поливинилхлоридные электротехнические совмещенные | 1301 | 1003 | м | м | 1 | 0 | 1199172577 | 101 | 29.94 | 0 | 0 | 0 | 29.94 | 0 | 0 | 0 | 1 | 1 | 1 | 1 | 0 | 1 | 0 | 0 | 0 | 101 |  | 0 | 2 | 31190412 | 1 | 0 | 155 | 0 | 0 | 0 | 0 | 0 | 0 | 0 | 0 | 0 | 0 | 0 | 0 | 0 | 0 | 0 | 0 | 0 | 0 | 0 | 0 | 0 | 0 | 90.9 | 29.94 | 29.94 | 1 | 0
273 | 31140108 | 31190410 | 30908844 | 1 | 1 | 28875167 | 3 | 21.1-25-89 | СН-2012-2018.21. База. Р.1, о.25, поз.89 | Клей мастика (резиновый), КН-2 | 1346 | 1009 | кг | кг | 1 | 0 | -1220503235 | 5.15 | 173.93 | 0 | 0 | 0 | 173.93 | 0 | 0 | 0 | 1 | 1 | 1 | 1 | 0 | 1 | 0 | 0 | 0 | 5.15 |  | 0 | 2 | 31190413 | 1 | 0 | 156 | 0 | 0 | 0 | 0 | 0 | 0 | 0 | 0 | 0 | 0 | 0 | 0 | 0 | 0 | 0 | 0 | 0 | 0 | 0 | 0 | 0 | 0 | 4.635 | 173.93 | 173.93 | 1 | 0
274 | 31140108 | 31190414 | 30895155 | 28875167 | 1 | 28875167 | 1 | 9999990008 |  | Трудозатраты рабочих | 1191 | 1013 | чел.-ч. | чел.-ч. | 1 | 0 | 476480486 | 19.14 | 0 | 0 | 0 | 0 | 0 | 0 | 0 | 0 | 1 | 1 | 1 | 1 | 0 | 1 | 0 | 0 | 0 | 19.14 |  | 1 | 2 | 31190415 | 1 | 0 | 157 | 0 | 0 | 0 | 0 | 0 | 0 | 0 | 0 | 0 | 0 | 0 | 0 | 0 | 0 | 0 | 0 | 0 | 0 | 0 | 0 | 0 | 0 | 3.0624 | 0 | 0 | 1 | 0
274 | 31140108 | 31190414 | 30906858 | 1 | 1 | 28875167 | 2 | 22.1-30-102 | СН-2012-2018.22. База. п.1-30-102 (303704) | Дрели электрические, двухскоростные, мощностью 600 Вт | 1368 | 1011 | маш.-ч | маш.-ч | 1 | 0 | -1418982918 | 5.36 | 0 | 7.36 | 0.74 | 0 | 0 | 7.36 | 0.74 | 0 | 1 | 1 | 1 | 1 | 0 | 1 | 0 | 0 | 0 | 5.36 |  | 0 | 2 | 31190416 | 1 | 0 | 158 | 0 | 0 | 0 | 0 | 0 | 0 | 0 | 0 | 0 | 0 | 0 | 0 | 0 | 0 | 0 | 0 | 0 | 0 | 0 | 0 | 0 | 0 | 0.8576 | 7.36 | 7.36 | 1 | 0
274 | 31140108 | 31190414 | 30906794 | 1 | 1 | 28875167 | 2 | 22.1-30-27 | СН-2012-2018.22. База. п.1-30-27 (306101) | Пилы дисковые электрические для резки пиломатериалов | 1368 | 1011 | маш.-ч | маш.-ч | 1 | 0 | 1384422694 | 0.45 | 0 | 3.83 | 0.87 | 0 | 0 | 3.83 | 0.87 | 0 | 1 | 1 | 1 | 1 | 0 | 1 | 0 | 0 | 0 | 0.45 |  | 0 | 2 | 31190417 | 1 | 0 | 159 | 0 | 0 | 0 | 0 | 0 | 0 | 0 | 0 | 0 | 0 | 0 | 0 | 0 | 0 | 0 | 0 | 0 | 0 | 0 | 0 | 0 | 0 | 0.072 | 3.83 | 3.83 | 1 | 0
274 | 31140108 | 31190414 | 30906820 | 1 | 1 | 28875167 | 2 | 22.1-30-56 | СН-2012-2018.22. База. п.1-30-56 (309101) | Шуруповерты | 1368 | 1011 | маш.-ч | маш.-ч | 1 | 0 | 1449628503 | 7.3 | 0 | 5.25 | 0.85 | 0 | 0 | 5.25 | 0.85 | 0 | 1 | 1 | 1 | 1 | 0 | 1 | 0 | 0 | 0 | 7.3 |  | 0 | 2 | 31190418 | 1 | 0 | 160 | 0 | 0 | 0 | 0 | 0 | 0 | 0 | 0 | 0 | 0 | 0 | 0 | 0 | 0 | 0 | 0 | 0 | 0 | 0 | 0 | 0 | 0 | 1.168 | 5.25 | 5.25 | 1 | 0
274 | 31140108 | 31190414 | 30907862 | 1 | 1 | 28875167 | 3 | 21.1-11-32 | СН-2012-2018.21. База. Р.1, о.11, поз.32 | Винты самонарезающие оцинкованные, длина 25 мм | 1346 | 1009 | кг | кг | 1 | 0 | 1227437813 | 0.94 | 109.78 | 0 | 0 | 0 | 109.78 | 0 | 0 | 0 | 1 | 1 | 1 | 1 | 0 | 1 | 0 | 0 | 0 | 0.94 |  | 0 | 2 | 31190419 | 1 | 0 | 161 | 0 | 0 | 0 | 0 | 0 | 0 | 0 | 0 | 0 | 0 | 0 | 0 | 0 | 0 | 0 | 0 | 0 | 0 | 0 | 0 | 0 | 0 | 0.1504 | 109.78 | 109.78 | 1 | 0
274 | 31140108 | 31190414 | 30910999 | 1 | 1 | 28875167 | 3 | 21.7-12-1 | СН-2012-2018.21. База. Р.7, о.12, поз.1 | Профили алюминиевые, ширина 40 мм, марка СПА 3505 | 1301 | 1003 | м | м | 1 | 0 | -239779464 | 105 | 127.27 | 0 | 0 | 0 | 127.27 | 0 | 0 | 0 | 1 | 1 | 1 | 1 | 0 | 1 | 0 | 0 | 0 | 105 |  | 0 | 2 | 31190420 | 1 | 0 | 162 | 0 | 0 | 0 | 0 | 0 | 0 | 0 | 0 | 0 | 0 | 0 | 0 | 0 | 0 | 0 | 0 | 0 | 0 | 0 | 0 | 0 | 0 | 16.8 | 127.27 | 127.27 | 1 | 0
275 | 31140108 | 31272024 | 30895155 | 28875167 | 1 | 28875167 | 1 | 9999990008 |  | Трудозатраты рабочих | 1191 | 1013 | чел.-ч. | чел.-ч. | 1 | 0 | 476480486 | 104.65 | 0 | 0 | 0 | 0 | 0 | 0 | 0 | 0 | 1 | 1 | 1 | 1 | 0 | 1 | 0 | 0 | 0 | 104.65 |  | 1 | 2 | 31272025 | 1 | 0 | 163 | 0 | 0 | 0 | 0 | 0 | 0 | 0 | 0 | 0 | 0 | 0 | 0 | 0 | 0 | 0 | 0 | 0 | 0 | 0 | 0 | 0 | 0 | 15.6975 | 0 | 0 | 1 | 0
275 | 31140108 | 31272024 | 30907945 | 1 | 1 | 28875167 | 3 | 21.1-11-115 | СН-2012-2018.21. База. Р.1, о.11, поз.115 | Шурупы с потайной головкой, оцинкованные, длина 13-20 мм | 1348 | 1009 | т | т | 1000 | 0 | 112727161 | 0.002 | 149191.89 | 0 | 0 | 0 | 149191.89 | 0 | 0 | 0 | 1 | 1 | 1 | 1 | 0 | 1 | 0 | 0 | 0 | 0.002 |  | 0 | 2 | 31272026 | 1 | 0 | 164 | 0 | 0 | 0 | 0 | 0 | 0 | 0 | 0 | 0 | 0 | 0 | 0 | 0 | 0 | 0 | 0 | 0 | 0 | 0 | 0 | 0 | 0 | 0.0003 | 149191.89 | 149191.89 | 1 | 0
275 | 31140108 | 31272024 | 30909045 | 1 | 1 | 28875167 | 3 | 21.1-25-298 | СН-2012-2018.21. База. Р.1, о.25, поз.298 | Раскладки поливинилхлоридные декоративные для внутренней облицовки, белые и цветные | 1301 | 1003 | м | м | 1 | 0 | 91985177 | 487.5 | 23.92 | 0 | 0 | 0 | 23.92 | 0 | 0 | 0 | 1 | 1 | 1 | 1 | 0 | 1 | 0 | 0 | 0 | 487.5 |  | 0 | 2 | 31272027 | 1 | 0 | 165 | 0 | 0 | 0 | 0 | 0 | 0 | 0 | 0 | 0 | 0 | 0 | 0 | 0 | 0 | 0 | 0 | 0 | 0 | 0 | 0 | 0 | 0 | 73.125 | 23.92 | 23.92 | 1 | 0
275 | 31140108 | 31272024 | 30909241 | 1 | 1 | 28875167 | 3 | 21.1-25-702 | СН-2012-2018.21. База. Р.1, о.25, поз.702 | Панели отделочные гипсокартонные с декоративной пленкой | 1327 | 1005 | м2 | м2 | 1 | 0 | -246046192 | 108 | 124.85 | 0 | 0 | 0 | 124.85 | 0 | 0 | 0 | 1 | 1 | 1 | 1 | 0 | 1 | 0 | 0 | 0 | 108 |  | 0 | 2 | 31272028 | 1 | 0 | 166 | 0 | 0 | 0 | 0 | 0 | 0 | 0 | 0 | 0 | 0 | 0 | 0 | 0 | 0 | 0 | 0 | 0 | 0 | 0 | 0 | 0 | 0 | 16.2 | 124.85 | 124.85 | 1 | 0
276 | 31140108 | 31271598 | 30895155 | 28875167 | 1 | 28875167 | 1 | 9999990008 |  | Трудозатраты рабочих | 1191 | 1013 | чел.-ч. | чел.-ч. | 1 | 0 | 476480486 | 15.87 | 0 | 0 | 0 | 0 | 0 | 0 | 0 | 0 | 1 | 1 | 1 | 1 | 0 | 1 | 0 | 0 | 0 | 15.87 |  | 1 | 2 | 31271599 | 1 | 0 | 168 | 0 | 0 | 0 | 0 | 0 | 0 | 0 | 0 | 0 | 0 | 0 | 0 | 0 | 0 | 0 | 0 | 0 | 0 | 0 | 0 | 0 | 0 | 2.3805 | 0 | 0 | 1 | 0
276 | 31140108 | 31271598 | 30909151 | 1 | 1 | 28875167 | 3 | 21.1-25-407 | СН-2012-2018.21. База. Р.1, о.25, поз.407 | Шпатлевка масляно-клеевая универсальная | 1348 | 1009 | т | т | 1000 | 0 | 843538113 | 0.0055 | 15222.65 | 0 | 0 | 0 | 15222.65 | 0 | 0 | 0 | 1 | 1 | 1 | 1 | 0 | 1 | 0 | 0 | 0 | 0.0055 |  | 0 | 2 | 31271600 | 1 | 0 | 169 | 0 | 0 | 0 | 0 | 0 | 0 | 0 | 0 | 0 | 0 | 0 | 0 | 0 | 0 | 0 | 0 | 0 | 0 | 0 | 0 | 0 | 0 | 0.000825 | 15222.65 | 15222.65 | 1 | 0
276 | 31140108 | 31271598 | 30907313 | 1 | 1 | 28875167 | 3 | 21.1-6-103 | СН-2012-2018.21. База. Р.1, о.6, поз.103 | Пигменты сухие для красок, охра золотистая | 1348 | 1009 | т | т | 1000 | 0 | -1882181680 | 0.0017 | 43470.42 | 0 | 0 | 0 | 43470.42 | 0 | 0 | 0 | 1 | 1 | 1 | 1 | 0 | 1 | 0 | 0 | 0 | 0.0017 |  | 0 | 2 | 31271601 | 1 | 0 | 170 | 0 | 0 | 0 | 0 | 0 | 0 | 0 | 0 | 0 | 0 | 0 | 0 | 0 | 0 | 0 | 0 | 0 | 0 | 0 | 0 | 0 | 0 | 0.000255 | 43470.42 | 43470.42 | 1 | 0
276 | 31140108 | 31271598 | 30907251 | 1 | 1 | 28875167 | 3 | 21.1-6-37 | СН-2012-2018.21. База. Р.1, о.6, поз.37 | Краски водно-дисперсионные поливинилацетатные, белые, марка ВД-ВА-17 | 1348 | 1009 | т | т | 1000 | 0 | -1863329552 | 0.052 | 74072.47 | 0 | 0 | 0 | 74072.47 | 0 | 0 | 0 | 1 | 1 | 1 | 1 | 0 | 1 | 0 | 0 | 0 | 0.052 |  | 0 | 2 | 31271602 | 1 | 0 | 171 | 0 | 0 | 0 | 0 | 0 | 0 | 0 | 0 | 0 | 0 | 0 | 0 | 0 | 0 | 0 | 0 | 0 | 0 | 0 | 0 | 0 | 0 | 0.0078 | 74072.47 | 74072.47 | 1 | 0
277 | 31140108 | 31190461 | 30895155 | 28875167 | 1 | 28875167 | 1 | 9999990008 |  | Трудозатраты рабочих | 1191 | 1013 | чел.-ч. | чел.-ч. | 1 | 0 | 476480486 | 189.52 | 0 | 0 | 0 | 0 | 0 | 0 | 0 | 0 | 1 | 1 | 1 | 1 | 0 | 1 | 0 | 0 | 0 | 189.52 |  | 1 | 2 | 31190468 | 1 | 0 | 173 | 0 | 0 | 0 | 0 | 0 | 0 | 0 | 0 | 0 | 0 | 0 | 0 | 0 | 0 | 0 | 0 | 0 | 0 | 0 | 0 | 0 | 0 | 4.2073 | 0 | 0 | 1 | 0
277 | 31140108 | 31190461 | 30906800 | 1 | 1 | 28875167 | 2 | 22.1-30-33 | СН-2012-2018.22. База. п.1-30-33 (306701) | Лобзики электрические | 1368 | 1011 | маш.-ч | маш.-ч | 1 | 0 | -889059933 | 0.32 | 0 | 4.44 | 0.85 | 0 | 0 | 4.44 | 0.85 | 0 | 1 | 1 | 1 | 1 | 0 | 1 | 0 | 0 | 0 | 0.32 |  | 0 | 2 | 31190469 | 1 | 0 | 174 | 0 | 0 | 0 | 0 | 0 | 0 | 0 | 0 | 0 | 0 | 0 | 0 | 0 | 0 | 0 | 0 | 0 | 0 | 0 | 0 | 0 | 0 | 0.007104 | 4.44 | 4.44 | 1 | 0
277 | 31140108 | 31190461 | 30908604 | 1 | 1 | 28875167 | 3 | 21.1-20-7 | СН-2012-2018.21. База. Р.1, о.20, поз.7 | Ветошь | 1346 | 1009 | кг | кг | 1 | 0 | -613561335 | 0.2 | 28.66 | 0 | 0 | 0 | 28.66 | 0 | 0 | 0 | 1 | 1 | 1 | 1 | 0 | 1 | 0 | 0 | 0 | 0.2 |  | 0 | 2 | 31190470 | 1 | 0 | 175 | 0 | 0 | 0 | 0 | 0 | 0 | 0 | 0 | 0 | 0 | 0 | 0 | 0 | 0 | 0 | 0 | 0 | 0 | 0 | 0 | 0 | 0 | 0.00444 | 28.66 | 28.66 | 1 | 0
277 | 31140108 | 31190461 | 30908978 | 1 | 1 | 28875167 | 3 | 21.1-25-231 | СН-2012-2018.21. База. Р.1, о.25, поз.231 | Пластик бумажнослоистый декоративный, однотонный, толщина 1,3 мм | 1327 | 1005 | м2 | м2 | 1 | 0 | -1886260957 | 105 | 566.95 | 0 | 0 | 0 | 566.95 | 0 | 0 | 0 | 1 | 1 | 1 | 1 | 0 | 1 | 0 | 0 | 0 | 105 |  | 0 | 2 | 31190471 | 1 | 0 | 176 | 0 | 0 | 0 | 0 | 0 | 0 | 0 | 0 | 0 | 0 | 0 | 0 | 0 | 0 | 0 | 0 | 0 | 0 | 0 | 0 | 0 | 0 | 2.331 | 566.95 | 566.95 | 1 | 0
277 | 31140108 | 31190461 | 30908836 | 1 | 1 | 28875167 | 3 | 21.1-25-81 | СН-2012-2018.21. База. Р.1, о.25, поз.81 | Клей "ПВА" | 1348 | 1009 | т | т | 1000 | 0 | -836437113 | 0.03 | 59188.35 | 0 | 0 | 0 | 59188.35 | 0 | 0 | 0 | 1 | 1 | 1 | 1 | 0 | 1 | 0 | 0 | 0 | 0.03 |  | 0 | 2 | 31190472 | 1 | 0 | 177 | 0 | 0 | 0 | 0 | 0 | 0 | 0 | 0 | 0 | 0 | 0 | 0 | 0 | 0 | 0 | 0 | 0 | 0 | 0 | 0 | 0 | 0 | 0.000666 | 59188.35 | 59188.35 | 1 | 0
277 | 31140108 | 31190461 | 30907376 | 1 | 1 | 28875167 | 3 | 21.1-6-168 | СН-2012-2018.21. База. Р.1, о.6, поз.168 | Грунтовка водно-дисперсионная бутадиен-стирольная, марка ПУ-1 | 1348 | 1009 | т | т | 1000 | 0 | 207407430 | 0.0089 | 44723.95 | 0 | 0 | 0 | 44723.95 | 0 | 0 | 0 | 1 | 1 | 1 | 1 | 0 | 1 | 0 | 0 | 0 | 0.0089 |  | 0 | 2 | 31190473 | 1 | 0 | 178 | 0 | 0 | 0 | 0 | 0 | 0 | 0 | 0 | 0 | 0 | 0 | 0 | 0 | 0 | 0 | 0 | 0 | 0 | 0 | 0 | 0 | 0 | 0.00019758 | 44723.95 | 44723.95 | 1 | 0
329 | 31140108 | 31141449 | 30895155 | 28875167 | 1 | 28875167 | 1 | 9999990008 |  | Трудозатраты рабочих | 1191 | 1013 | чел.-ч. | чел.-ч. | 1 | 0 | 476480486 | 10.49 | 0 | 0 | 0 | 0 | 0 | 0 | 0 | 0 | 1 | 1 | 1 | 1 | 0 | 1 | 0 | 0 | 0 | 10.49 |  | 1 | 2 | 31141450 | 1 | 0 | 179 | 0 | 0 | 0 | 0 | 0 | 0 | 0 | 0 | 0 | 0 | 0 | 0 | 0 | 0 | 0 | 0 | 0 | 0 | 0 | 0 | 0 | 0 | 37.764 | 0 | 0 | 1 | 0
329 | 31140108 | 31141449 | 30896783 | 28875167 | 1 | 28875167 | 3 | 9999990001 |  | Масса мусора | 1348 | 1009 | т | т | 1000 | 0 | 1489638031 | 0.52 | 0 | 0 | 0 | 0 | 0 | 0 | 0 | 0 | 1 | 1 | 1 | 1 | 0 | 1 | 0 | 0 | 0 | 0.52 |  | 0 | 2 | 31141451 | 1 | 0 | 180 | 0 | 0 | 0 | 0 | 0 | 0 | 0 | 0 | 0 | 0 | 0 | 0 | 0 | 0 | 0 | 0 | 0 | 0 | 0 | 0 | 0 | 0 | 1.872 | 0 | 0 | 1 | 0
330 | 31140108 | 31141453 | 30895155 | 28875167 | 1 | 28875167 | 1 | 9999990008 |  | Трудозатраты рабочих | 1191 | 1013 | чел.-ч. | чел.-ч. | 1 | 0 | 476480486 | 159.22 | 0 | 0 | 0 | 0 | 0 | 0 | 0 | 0 | 1 | 1 | 1 | 1 | 0 | 1 | 0 | 0 | 0 | 159.22 |  | 1 | 2 | 31141454 | 1 | 0 | 181 | 0 | 0 | 0 | 0 | 0 | 0 | 0 | 0 | 0 | 0 | 0 | 0 | 0 | 0 | 0 | 0 | 0 | 0 | 0 | 0 | 0 | 0 | 11.1454 | 0 | 0 | 1 | 0
330 | 31140108 | 31141453 | 30896783 | 28875167 | 1 | 28875167 | 3 | 9999990001 |  | Масса мусора | 1348 | 1009 | т | т | 1000 | 0 | 1489638031 | 15.8 | 0 | 0 | 0 | 0 | 0 | 0 | 0 | 0 | 1 | 1 | 1 | 1 | 0 | 1 | 0 | 0 | 0 | 15.8 |  | 0 | 2 | 31141455 | 1 | 0 | 182 | 0 | 0 | 0 | 0 | 0 | 0 | 0 | 0 | 0 | 0 | 0 | 0 | 0 | 0 | 0 | 0 | 0 | 0 | 0 | 0 | 0 | 0 | 1.106 | 0 | 0 | 1 | 0
331 | 31140108 | 31141457 | 30895155 | 28875167 | 1 | 28875167 | 1 | 9999990008 |  | Трудозатраты рабочих | 1191 | 1013 | чел.-ч. | чел.-ч. | 1 | 0 | 476480486 | 14.8 | 0 | 0 | 0 | 0 | 0 | 0 | 0 | 0 | 1 | 1 | 1 | 1 | 0 | 1 | 0 | 0 | 0 | 14.8 |  | 1 | 2 | 31141458 | 1 | 0 | 183 | 0 | 0 | 0 | 0 | 0 | 0 | 0 | 0 | 0 | 0 | 0 | 0 | 0 | 0 | 0 | 0 | 0 | 0 | 0 | 0 | 0 | 0 | 22.2 | 0 | 0 | 1 | 0
331 | 31140108 | 31141457 | 30896783 | 28875167 | 1 | 28875167 | 3 | 9999990001 |  | Масса мусора | 1348 | 1009 | т | т | 1000 | 0 | 1489638031 | 0.8 | 0 | 0 | 0 | 0 | 0 | 0 | 0 | 0 | 1 | 1 | 1 | 1 | 0 | 1 | 0 | 0 | 0 | 0.8 |  | 0 | 2 | 31141459 | 1 | 0 | 184 | 0 | 0 | 0 | 0 | 0 | 0 | 0 | 0 | 0 | 0 | 0 | 0 | 0 | 0 | 0 | 0 | 0 | 0 | 0 | 0 | 0 | 0 | 1.2 | 0 | 0 | 1 | 0
358 | 31140108 | 31141501 | 30895155 | 28875167 | 1 | 28875167 | 1 | 9999990008 |  | Трудозатраты рабочих | 1191 | 1013 | чел.-ч. | чел.-ч. | 1 | 0 | 476480486 | 35.39 | 0 | 0 | 0 | 0 | 0 | 0 | 0 | 0 | 1 | 1 | 1 | 1 | 0 | 1 | 0 | 0 | 0 | 35.39 |  | 1 | 2 | 31141502 | 1 | 0 | 185 | 0 | 0 | 0 | 0 | 0 | 0 | 0 | 0 | 0 | 0 | 0 | 0 | 0 | 0 | 0 | 0 | 0 | 0 | 0 | 0 | 0 | 0 | 106.17 | 0 | 0 | 1 | 0
358 | 31140108 | 31141501 | 30907175 | 1 | 1 | 28875167 | 3 | 21.1-5-8 | СН-2012-2018.21. База. Р.1, о.5, поз.8 | Кирпич керамический обыкновенный, размер 250х120х65 мм, марка средняя | 1356 | 1010 | 1000 шт. | 1000 шт. | 1000 | 0 | 573698201 | 0.402 | 10205.92 | 0 | 0 | 0 | 10205.92 | 0 | 0 | 0 | 1 | 1 | 1 | 1 | 0 | 1 | 0 | 0 | 0 | 0.402 |  | 0 | 2 | 31141503 | 1 | 0 | 186 | 0 | 0 | 0 | 0 | 0 | 0 | 0 | 0 | 0 | 0 | 0 | 0 | 0 | 0 | 0 | 0 | 0 | 0 | 0 | 0 | 0 | 0 | 1.206 | 10205.92 | 10205.92 | 1 | 0
358 | 31140108 | 31141501 | 30909706 | 1 | 1 | 28875167 | 3 | 21.3-2-9 | СН-2012-2018.21. База. Р.3, о.2, поз.9 | Растворы цементно-известковые, марка 50 | 1339 | 1007 | м3 | м3 | 1 | 0 | 907702308 | 0.253 | 3455.09 | 0 | 0 | 0 | 3455.09 | 0 | 0 | 0 | 1 | 1 | 1 | 1 | 0 | 1 | 0 | 0 | 0 | 0.253 |  | 0 | 2 | 31141504 | 1 | 0 | 187 | 0 | 0 | 0 | 0 | 0 | 0 | 0 | 0 | 0 | 0 | 0 | 0 | 0 | 0 | 0 | 0 | 0 | 0 | 0 | 0 | 0 | 0 | 0.759 | 3455.09 | 3455.09 | 1 | 0
358 | 31140108 | 31141501 | 30896783 | 28875167 | 1 | 28875167 | 3 | 9999990001 |  | Масса мусора | 1348 | 1009 | т | т | 1000 | 0 | 1489638031 | 0.23 | 0 | 0 | 0 | 0 | 0 | 0 | 0 | 0 | 1 | 1 | 1 | 1 | 0 | 1 | 0 | 0 | 0 | 0.23 |  | 0 | 2 | 31141505 | 1 | 0 | 188 | 0 | 0 | 0 | 0 | 0 | 0 | 0 | 0 | 0 | 0 | 0 | 0 | 0 | 0 | 0 | 0 | 0 | 0 | 0 | 0 | 0 | 0 | 0.69 | 0 | 0 | 1 | 0
359 | 31140108 | 31141507 | 30895155 | 28875167 | 1 | 28875167 | 1 | 9999990008 |  | Трудозатраты рабочих | 1191 | 1013 | чел.-ч. | чел.-ч. | 1 | 0 | 476480486 | 8.97 | 0 | 0 | 0 | 0 | 0 | 0 | 0 | 0 | 1 | 1 | 1 | 1 | 0 | 1 | 0 | 0 | 0 | 8.97 |  | 1 | 2 | 31141508 | 1 | 0 | 189 | 0 | 0 | 0 | 0 | 0 | 0 | 0 | 0 | 0 | 0 | 0 | 0 | 0 | 0 | 0 | 0 | 0 | 0 | 0 | 0 | 0 | 0 | 6.4584 | 0 | 0 | 1 | 0
359 | 31140108 | 31141507 | 30906502 | 1 | 1 | 28875167 | 2 | 22.1-14-7 | СН-2012-2018.22. База. п.1-14-7 (146003) | Установки для нанесения жидкой шпаклевки, производительность 400-800 м2/ч | 1368 | 1011 | маш.-ч | маш.-ч | 1 | 0 | -446215271 | 2.09 | 0 | 30.14 | 11.29 | 0 | 0 | 30.14 | 11.29 | 0 | 1 | 1 | 1 | 1 | 0 | 1 | 0 | 0 | 0 | 2.09 |  | 0 | 2 | 31141509 | 1 | 0 | 190 | 0 | 0 | 0 | 0 | 0 | 0 | 0 | 0 | 0 | 0 | 0 | 0 | 0 | 0 | 0 | 0 | 0 | 0 | 0 | 0 | 0 | 0 | 1.5048 | 30.14 | 30.14 | 1 | 0
359 | 31140108 | 31141507 | 30908460 | 1 | 1 | 28875167 | 3 | 21.1-16-7 | СН-2012-2018.21. База. Р.1, о.16, поз.7 | Аммоний фосфорнокислый (диаммоний фосфат) | 1348 | 1009 | т | т | 1000 | 0 | 1066339636 | 0.067 | 170317.61 | 0 | 0 | 0 | 170317.61 | 0 | 0 | 0 | 1 | 1 | 1 | 1 | 0 | 1 | 0 | 0 | 0 | 0.067 |  | 0 | 2 | 31141510 | 1 | 0 | 191 | 0 | 0 | 0 | 0 | 0 | 0 | 0 | 0 | 0 | 0 | 0 | 0 | 0 | 0 | 0 | 0 | 0 | 0 | 0 | 0 | 0 | 0 | 0.04824 | 170317.61 | 170317.61 | 1 | 0
359 | 31140108 | 31141507 | 30907162 | 1 | 1 | 28875167 | 3 | 21.1-4-49 | СН-2012-2018.21. База. Р.1, о.4, поз.49 | Керосиновый контакт | 1348 | 1009 | т | т | 1000 | 0 | 240938598 | 0.01 | 26628.9 | 0 | 0 | 0 | 26628.9 | 0 | 0 | 0 | 1 | 1 | 1 | 1 | 0 | 1 | 0 | 0 | 0 | 0.01 |  | 0 | 2 | 31141511 | 1 | 0 | 192 | 0 | 0 | 0 | 0 | 0 | 0 | 0 | 0 | 0 | 0 | 0 | 0 | 0 | 0 | 0 | 0 | 0 | 0 | 0 | 0 | 0 | 0 | 0.0072 | 26628.9 | 26628.9 | 1 | 0
359 | 31140108 | 31141507 | 30910009 | 1 | 1 | 28875167 | 3 | 21.4-4-15 | СН-2012-2018.21. База. Р.4, о.4, поз.15 | Сульфат аммония | 1346 | 1009 | кг | кг | 1 | 0 | -1463790749 | 17 | 24.18 | 0 | 0 | 0 | 24.18 | 0 | 0 | 0 | 1 | 1 | 1 | 1 | 0 | 1 | 0 | 0 | 0 | 17 |  | 0 | 2 | 31141512 | 1 | 0 | 193 | 0 | 0 | 0 | 0 | 0 | 0 | 0 | 0 | 0 | 0 | 0 | 0 | 0 | 0 | 0 | 0 | 0 | 0 | 0 | 0 | 0 | 0 | 12.24 | 24.18 | 24.18 | 1 | 0
360 | 31140108 | 31141514 | 30895155 | 28875167 | 1 | 28875167 | 1 | 9999990008 |  | Трудозатраты рабочих | 1191 | 1013 | чел.-ч. | чел.-ч. | 1 | 0 | 476480486 | 65.12 | 0 | 0 | 0 | 0 | 0 | 0 | 0 | 0 | 1 | 1 | 1 | 1 | 0 | 1 | 0 | 0 | 0 | 65.12 |  | 1 | 2 | 31141515 | 1 | 0 | 194 | 0 | 0 | 0 | 0 | 0 | 0 | 0 | 0 | 0 | 0 | 0 | 0 | 0 | 0 | 0 | 0 | 0 | 0 | 0 | 0 | 0 | 0 | 65.12 | 0 | 0 | 1 | 0
360 | 31140108 | 31141514 | 30907876 | 1 | 1 | 28875167 | 3 | 21.1-11-46 | СН-2012-2018.21. База. Р.1, о.11, поз.46 | Гвозди строительные | 1348 | 1009 | т | т | 1000 | 0 | 1574046373 | 0.004 | 45454.3 | 0 | 0 | 0 | 45454.3 | 0 | 0 | 0 | 1 | 1 | 1 | 1 | 0 | 1 | 0 | 0 | 0 | 0.004 |  | 0 | 2 | 31141516 | 1 | 0 | 195 | 0 | 0 | 0 | 0 | 0 | 0 | 0 | 0 | 0 | 0 | 0 | 0 | 0 | 0 | 0 | 0 | 0 | 0 | 0 | 0 | 0 | 0 | 0.004 | 45454.3 | 45454.3 | 1 | 0
360 | 31140108 | 31141514 | 30907484 | 1 | 1 | 28875167 | 3 | 21.1-9-37 | СН-2012-2018.21. База. Р.1, о.9, поз.37 | Доски хвойных пород, необрезные, длина 2-6,5 м, сорт II, толщина 40-60 мм | 1339 | 1007 | м3 | м3 | 1 | 0 | -788920563 | 1.3 | 4982.54 | 0 | 0 | 0 | 4982.54 | 0 | 0 | 0 | 1 | 1 | 1 | 1 | 0 | 1 | 0 | 0 | 0 | 1.3 |  | 0 | 2 | 31141517 | 1 | 0 | 196 | 0 | 0 | 0 | 0 | 0 | 0 | 0 | 0 | 0 | 0 | 0 | 0 | 0 | 0 | 0 | 0 | 0 | 0 | 0 | 0 | 0 | 0 | 1.3 | 4982.54 | 4982.54 | 1 | 0
360 | 31140108 | 31141514 | 30896783 | 28875167 | 1 | 28875167 | 3 | 9999990001 |  | Масса мусора | 1348 | 1009 | т | т | 1000 | 0 | 1489638031 | 2.11 | 0 | 0 | 0 | 0 | 0 | 0 | 0 | 0 | 1 | 1 | 1 | 1 | 0 | 1 | 0 | 0 | 0 | 2.11 |  | 0 | 2 | 31141518 | 1 | 0 | 197 | 0 | 0 | 0 | 0 | 0 | 0 | 0 | 0 | 0 | 0 | 0 | 0 | 0 | 0 | 0 | 0 | 0 | 0 | 0 | 0 | 0 | 0 | 2.11 | 0 | 0 | 1 | 0
361 | 31140108 | 31141520 | 30895155 | 28875167 | 1 | 28875167 | 1 | 9999990008 |  | Трудозатраты рабочих | 1191 | 1013 | чел.-ч. | чел.-ч. | 1 | 0 | 476480486 | 4.63 | 0 | 0 | 0 | 0 | 0 | 0 | 0 | 0 | 1 | 1 | 1 | 1 | 0 | 1 | 0 | 0 | 0 | 4.63 |  | 1 | 2 | 31141521 | 1 | 0 | 198 | 0 | 0 | 0 | 0 | 0 | 0 | 0 | 0 | 0 | 0 | 0 | 0 | 0 | 0 | 0 | 0 | 0 | 0 | 0 | 0 | 0 | 0 | 4.63 | 0 | 0 | 1 | 0
361 | 31140108 | 31141520 | 30906502 | 1 | 1 | 28875167 | 2 | 22.1-14-7 | СН-2012-2018.22. База. п.1-14-7 (146003) | Установки для нанесения жидкой шпаклевки, производительность 400-800 м2/ч | 1368 | 1011 | маш.-ч | маш.-ч | 1 | 0 | -446215271 | 1.52 | 0 | 30.14 | 11.29 | 0 | 0 | 30.14 | 11.29 | 0 | 1 | 1 | 1 | 1 | 0 | 1 | 0 | 0 | 0 | 1.52 |  | 0 | 2 | 31141522 | 1 | 0 | 199 | 0 | 0 | 0 | 0 | 0 | 0 | 0 | 0 | 0 | 0 | 0 | 0 | 0 | 0 | 0 | 0 | 0 | 0 | 0 | 0 | 0 | 0 | 1.52 | 30.14 | 30.14 | 1 | 0
361 | 31140108 | 31141520 | 30908781 | 1 | 1 | 28875167 | 3 | 21.1-25-13 | СН-2012-2018.21. База. Р.1, о.25, поз.13 | Вода | 1339 | 1007 | м3 | м3 | 1 | 0 | 1653821073 | 0.16 | 29.98 | 0 | 0 | 0 | 29.98 | 0 | 0 | 0 | 1 | 1 | 1 | 1 | 0 | 1 | 0 | 0 | 0 | 0.16 |  | 0 | 2 | 31141523 | 1 | 0 | 200 | 0 | 0 | 0 | 0 | 0 | 0 | 0 | 0 | 0 | 0 | 0 | 0 | 0 | 0 | 0 | 0 | 0 | 0 | 0 | 0 | 0 | 0 | 0.16 | 29.98 | 29.98 | 1 | 0
361 | 31140108 | 31141520 | 30907437 | 1 | 1 | 28875167 | 3 | 21.1-8-1 | СН-2012-2018.21. База. Р.1, о.8, поз.1 | Антисептики: натрий фтористый | 1348 | 1009 | т | т | 1000 | 0 | -424016937 | 0.009 | 254057.26 | 0 | 0 | 0 | 254057.26 | 0 | 0 | 0 | 1 | 1 | 1 | 1 | 0 | 1 | 0 | 0 | 0 | 0.009 |  | 0 | 2 | 31141524 | 1 | 0 | 201 | 0 | 0 | 0 | 0 | 0 | 0 | 0 | 0 | 0 | 0 | 0 | 0 | 0 | 0 | 0 | 0 | 0 | 0 | 0 | 0 | 0 | 0 | 0.009 | 254057.26 | 254057.26 | 1 | 0
362 | 31140108 | 31141526 | 30895155 | 28875167 | 1 | 28875167 | 1 | 9999990008 |  | Трудозатраты рабочих | 1191 | 1013 | чел.-ч. | чел.-ч. | 1 | 0 | 476480486 | 50 | 0 | 0 | 0 | 0 | 0 | 0 | 0 | 0 | 1 | 1 | 1 | 1 | 0 | 1 | 0 | 0 | 0 | 50 |  | 1 | 2 | 31141527 | 1 | 0 | 202 | 0 | 0 | 0 | 0 | 0 | 0 | 0 | 0 | 0 | 0 | 0 | 0 | 0 | 0 | 0 | 0 | 0 | 0 | 0 | 0 | 0 | 0 | 180 | 0 | 0 | 1 | 0
362 | 31140108 | 31141526 | 30907714 | 1 | 1 | 28875167 | 3 | 21.1-10-165 | СН-2012-2018.21. База. Р.1, о.10, поз.165 | Сталь листовая, оцинкованная, толщина 0,5 мм | 1348 | 1009 | т | т | 1000 | 0 | 291612274 | 0.46 | 50407.79 | 0 | 0 | 0 | 50407.79 | 0 | 0 | 0 | 1 | 1 | 1 | 1 | 0 | 1 | 0 | 0 | 0 | 0.46 |  | 0 | 2 | 31141528 | 1 | 0 | 203 | 0 | 0 | 0 | 0 | 0 | 0 | 0 | 0 | 0 | 0 | 0 | 0 | 0 | 0 | 0 | 0 | 0 | 0 | 0 | 0 | 0 | 0 | 1.656 | 50407.79 | 50407.79 | 1 | 0
362 | 31140108 | 31141526 | 30907876 | 1 | 1 | 28875167 | 3 | 21.1-11-46 | СН-2012-2018.21. База. Р.1, о.11, поз.46 | Гвозди строительные | 1348 | 1009 | т | т | 1000 | 0 | 1574046373 | 0.001 | 45454.3 | 0 | 0 | 0 | 45454.3 | 0 | 0 | 0 | 1 | 1 | 1 | 1 | 0 | 1 | 0 | 0 | 0 | 0.001 |  | 0 | 2 | 31141529 | 1 | 0 | 204 | 0 | 0 | 0 | 0 | 0 | 0 | 0 | 0 | 0 | 0 | 0 | 0 | 0 | 0 | 0 | 0 | 0 | 0 | 0 | 0 | 0 | 0 | 0.0036 | 45454.3 | 45454.3 | 1 | 0
362 | 31140108 | 31141526 | 30907914 | 1 | 1 | 28875167 | 3 | 21.1-11-84 | СН-2012-2018.21. База. Р.1, о.11, поз.84 | Поковки строительные (скобы, закрепы, хомуты) простые, масса 1,8 кг | 1348 | 1009 | т | т | 1000 | 0 | -1253251386 | 0.052 | 39990.42 | 0 | 0 | 0 | 39990.42 | 0 | 0 | 0 | 1 | 1 | 1 | 1 | 0 | 1 | 0 | 0 | 0 | 0.052 |  | 0 | 2 | 31141530 | 1 | 0 | 205 | 0 | 0 | 0 | 0 | 0 | 0 | 0 | 0 | 0 | 0 | 0 | 0 | 0 | 0 | 0 | 0 | 0 | 0 | 0 | 0 | 0 | 0 | 0.1872 | 39990.42 | 39990.42 | 1 | 0
363 | 31140108 | 31141532 | 30895155 | 28875167 | 1 | 28875167 | 1 | 9999990008 |  | Трудозатраты рабочих | 1191 | 1013 | чел.-ч. | чел.-ч. | 1 | 0 | 476480486 | 6.99 | 0 | 0 | 0 | 0 | 0 | 0 | 0 | 0 | 1 | 1 | 1 | 1 | 0 | 1 | 0 | 0 | 0 | 6.99 |  | 1 | 2 | 31141533 | 1 | 0 | 206 | 0 | 0 | 0 | 0 | 0 | 0 | 0 | 0 | 0 | 0 | 0 | 0 | 0 | 0 | 0 | 0 | 0 | 0 | 0 | 0 | 0 | 0 | 48.93 | 0 | 0 | 1 | 0
363 | 31140108 | 31141532 | 30907502 | 1 | 1 | 28875167 | 3 | 21.1-9-55 | СН-2012-2018.21. База. Р.1, о.9, поз.55 | Доски хвойных пород, обрезные, длина 2-6,5 м, сорт III, толщина 19-22 мм | 1339 | 1007 | м3 | м3 | 1 | 0 | 1163136531 | 0.06 | 5631.96 | 0 | 0 | 0 | 5631.96 | 0 | 0 | 0 | 1 | 1 | 1 | 1 | 0 | 1 | 0 | 0 | 0 | 0.06 |  | 0 | 2 | 31141534 | 1 | 0 | 207 | 0 | 0 | 0 | 0 | 0 | 0 | 0 | 0 | 0 | 0 | 0 | 0 | 0 | 0 | 0 | 0 | 0 | 0 | 0 | 0 | 0 | 0 | 0.42 | 5631.96 | 5631.96 | 1 | 0
363 | 31140108 | 31141532 | 30907504 | 1 | 1 | 28875167 | 3 | 21.1-9-57 | СН-2012-2018.21. База. Р.1, о.9, поз.57 | Доски хвойных пород, обрезные, длина 2-6,5 м, сорт III, толщина 40-60 мм | 1339 | 1007 | м3 | м3 | 1 | 0 | 966492149 | 0.1 | 5631.96 | 0 | 0 | 0 | 5631.96 | 0 | 0 | 0 | 1 | 1 | 1 | 1 | 0 | 1 | 0 | 0 | 0 | 0.1 |  | 0 | 2 | 31141535 | 1 | 0 | 208 | 0 | 0 | 0 | 0 | 0 | 0 | 0 | 0 | 0 | 0 | 0 | 0 | 0 | 0 | 0 | 0 | 0 | 0 | 0 | 0 | 0 | 0 | 0.7 | 5631.96 | 5631.96 | 1 | 0
363 | 31140108 | 31141532 | 30907515 | 1 | 1 | 28875167 | 3 | 21.1-9-68 | СН-2012-2018.21. База. Р.1, о.9, поз.68 | Пластины хвойных пород, окоренные, длина 3-6,5 м, сорт II | 1339 | 1007 | м3 | м3 | 1 | 0 | -1345789062 | 0.06 | 6326.94 | 0 | 0 | 0 | 6326.94 | 0 | 0 | 0 | 1 | 1 | 1 | 1 | 0 | 1 | 0 | 0 | 0 | 0.06 |  | 0 | 2 | 31141536 | 1 | 0 | 209 | 0 | 0 | 0 | 0 | 0 | 0 | 0 | 0 | 0 | 0 | 0 | 0 | 0 | 0 | 0 | 0 | 0 | 0 | 0 | 0 | 0 | 0 | 0.42 | 6326.94 | 6326.94 | 1 | 0
363 | 31140108 | 31141532 | 30911110 | 1 | 1 | 28875167 | 3 | 21.8-1-30 | СН-2012-2018.21. База. Р.8, о.1, поз.30 | Ручка оконная с цинковым напылением | 1354 | 1010 | шт. | шт. | 1 | 0 | 144327202 | 2 | 10.14 | 0 | 0 | 0 | 10.14 | 0 | 0 | 0 | 1 | 1 | 1 | 1 | 0 | 1 | 0 | 0 | 0 | 2 |  | 0 | 2 | 31141537 | 1 | 0 | 210 | 0 | 0 | 0 | 0 | 0 | 0 | 0 | 0 | 0 | 0 | 0 | 0 | 0 | 0 | 0 | 0 | 0 | 0 | 0 | 0 | 0 | 0 | 14 | 10.14 | 10.14 | 1 | 0
363 | 31140108 | 31141532 | 30911382 | 1 | 1 | 28875167 | 3 | 21.9-11-1 | СН-2012-2018.21. База. Р.9, о.11, поз.1 | Переплеты оконные, неостекленные, глухие | 1327 | 1005 | м2 | м2 | 1 | 0 | -16550867 | 0.5 | 1291.03 | 0 | 0 | 0 | 1291.03 | 0 | 0 | 0 | 1 | 1 | 1 | 1 | 0 | 1 | 0 | 0 | 0 | 0.5 |  | 0 | 2 | 31141538 | 1 | 0 | 211 | 0 | 0 | 0 | 0 | 0 | 0 | 0 | 0 | 0 | 0 | 0 | 0 | 0 | 0 | 0 | 0 | 0 | 0 | 0 | 0 | 0 | 0 | 3.5 | 1291.03 | 1291.03 | 1 | 0
364 | 31140108 | 31141540 | 30895155 | 28875167 | 1 | 28875167 | 1 | 9999990008 |  | Трудозатраты рабочих | 1191 | 1013 | чел.-ч. | чел.-ч. | 1 | 0 | 476480486 | 6.78 | 0 | 0 | 0 | 0 | 0 | 0 | 0 | 0 | 1 | 1 | 1 | 1 | 0 | 1 | 0 | 0 | 0 | 6.78 |  | 1 | 2 | 31141541 | 1 | 0 | 212 | 0 | 0 | 0 | 0 | 0 | 0 | 0 | 0 | 0 | 0 | 0 | 0 | 0 | 0 | 0 | 0 | 0 | 0 | 0 | 0 | 0 | 0 | 10.17 | 0 | 0 | 1 | 0
364 | 31140108 | 31141540 | 30906478 | 1 | 1 | 28875167 | 2 | 22.1-13-14 | СН-2012-2018.22. База. п.1-13-14 (136001) | Установки для сварки ручной дуговой (постоянного тока) | 1368 | 1011 | маш.-ч | маш.-ч | 1 | 0 | 706579034 | 1.99 | 0 | 35.41 | 7.11 | 0 | 0 | 35.41 | 7.11 | 0 | 1 | 1 | 1 | 1 | 0 | 1 | 0 | 0 | 0 | 1.99 |  | 0 | 2 | 31141542 | 1 | 0 | 213 | 0 | 0 | 0 | 0 | 0 | 0 | 0 | 0 | 0 | 0 | 0 | 0 | 0 | 0 | 0 | 0 | 0 | 0 | 0 | 0 | 0 | 0 | 2.985 | 35.41 | 35.41 | 1 | 0
364 | 31140108 | 31141540 | 30908697 | 1 | 1 | 28875167 | 3 | 21.1-23-9 | СН-2012-2018.21. База. Р.1, о.23, поз.9 | Электроды, тип Э-42, 46, 50, диаметр 4 - 6 мм | 1348 | 1009 | т | т | 1000 | 0 | -1592467254 | 0.0005 | 117442.26 | 0 | 0 | 0 | 117442.26 | 0 | 0 | 0 | 1 | 1 | 1 | 1 | 0 | 1 | 0 | 0 | 0 | 0.0005 |  | 0 | 2 | 31141543 | 1 | 0 | 214 | 0 | 0 | 0 | 0 | 0 | 0 | 0 | 0 | 0 | 0 | 0 | 0 | 0 | 0 | 0 | 0 | 0 | 0 | 0 | 0 | 0 | 0 | 0.00075 | 117442.26 | 117442.26 | 1 | 0
364 | 31140108 | 31141540 | 30909051 | 1 | 1 | 28875167 | 3 | 21.1-25-305 | СН-2012-2018.21. База. Р.1, о.25, поз.305 | Резина техническая прессованная | 1348 | 1009 | т | т | 1000 | 0 | -974584596 | 0.00052 | 160225.27 | 0 | 0 | 0 | 160225.27 | 0 | 0 | 0 | 1 | 1 | 1 | 1 | 0 | 1 | 0 | 0 | 0 | 0.00052 |  | 0 | 2 | 31141544 | 1 | 0 | 215 | 0 | 0 | 0 | 0 | 0 | 0 | 0 | 0 | 0 | 0 | 0 | 0 | 0 | 0 | 0 | 0 | 0 | 0 | 0 | 0 | 0 | 0 | 0.00078 | 160225.27 | 160225.27 | 1 | 0
364 | 31140108 | 31141540 | 30910291 | 1 | 1 | 28875167 | 3 | 21.6-1-21 | СН-2012-2018.21. База. Р.6, о.1, поз.21 | Ограждения из прокатных и гнутых профилей полосовой и круглой стали | 1348 | 1009 | т | т | 1000 | 0 | -271876913 | 0.3 | 62502.13 | 0 | 0 | 0 | 62502.13 | 0 | 0 | 0 | 1 | 1 | 1 | 1 | 0 | 1 | 0 | 0 | 0 | 0.3 |  | 0 | 2 | 31141545 | 1 | 0 | 216 | 0 | 0 | 0 | 0 | 0 | 0 | 0 | 0 | 0 | 0 | 0 | 0 | 0 | 0 | 0 | 0 | 0 | 0 | 0 | 0 | 0 | 0 | 0.45 | 62502.13 | 62502.13 | 1 | 0
364 | 31140108 | 31141540 | 30910291 | 1 | 1 | 28875167 | 3 | 21.6-1-21 | СН-2012-2018.21. База. Р.6, о.1, поз.21 | Ограждения из прокатных и гнутых профилей полосовой и круглой стали | 1348 | 1009 | т | т | 1000 | 0 | 885945411 | 0.81333 | 62502.13 | 0 | 0 | 0 | 62502.13 | 0 | 0 | 0 | 1 | 1 | 1 | 1 | 0 | 0 | 0 | 0 | 0 | 0.81333 |  | 0 | 1 | -1 | 0 | 0 |  | 0 | 0 | 0 | 0 | 0 | 0 | 0 | 0 | 0 | 0 | 0 | 0 | 0 | 0 | 0 | 0 | 0 | 0 | 0 | 0 | 0 | 0 | 1.22 | 62502.13 | 62502.13 | 1 | 0
366 | 31140108 | 31141550 | 30895155 | 28875167 | 1 | 28875167 | 1 | 9999990008 |  | Трудозатраты рабочих | 1191 | 1013 | чел.-ч. | чел.-ч. | 1 | 0 | 476480486 | 1.84 | 0 | 0 | 0 | 0 | 0 | 0 | 0 | 0 | 1 | 1 | 1 | 1 | 0 | 1 | 0 | 0 | 0 | 1.84 |  | 1 | 2 | 31141551 | 1 | 0 | 217 | 0 | 0 | 0 | 0 | 0 | 0 | 0 | 0 | 0 | 0 | 0 | 0 | 0 | 0 | 0 | 0 | 0 | 0 | 0 | 0 | 0 | 0 | 27.6 | 0 | 0 | 1 | 0
366 | 31140108 | 31141550 | 30906760 | 1 | 1 | 28875167 | 2 | 22.1-18-24 | СН-2012-2018.22. База. п.1-18-24 (183102) | Автомобили полупассажирские типа ГАЗ, грузоподъемность до 2 т | 1368 | 1011 | маш.-ч | маш.-ч | 1 | 0 | 1966147480 | 0.68 | 0 | 450.57 | 324.23 | 0 | 0 | 450.57 | 324.23 | 0 | 1 | 1 | 1 | 1 | 0 | 1 | 0 | 0 | 0 | 0.68 |  | 0 | 2 | 31141552 | 1 | 0 | 218 | 0 | 0 | 0 | 0 | 0 | 0 | 0 | 0 | 0 | 0 | 0 | 0 | 0 | 0 | 0 | 0 | 0 | 0 | 0 | 0 | 0 | 0 | 10.2 | 450.57 | 450.57 | 1 | 0
418 | 31140108 | 31141633 | 30895155 | 28875167 | 1 | 28875167 | 1 | 9999990008 |  | Трудозатраты рабочих | 1191 | 1013 | чел.-ч. | чел.-ч. | 1 | 0 | 476480486 | 10.49 | 0 | 0 | 0 | 0 | 0 | 0 | 0 | 0 | 1 | 1 | 1 | 1 | 0 | 1 | 0 | 0 | 0 | 10.49 |  | 1 | 2 | 31141636 | 1 | 0 | 219 | 0 | 0 | 0 | 0 | 0 | 0 | 0 | 0 | 0 | 0 | 0 | 0 | 0 | 0 | 0 | 0 | 0 | 0 | 0 | 0 | 0 | 0 | 1.049 | 0 | 0 | 1 | 0
418 | 31140108 | 31141633 | 30896783 | 28875167 | 1 | 28875167 | 3 | 9999990001 |  | Масса мусора | 1348 | 1009 | т | т | 1000 | 0 | 1489638031 | 0.52 | 0 | 0 | 0 | 0 | 0 | 0 | 0 | 0 | 1 | 1 | 1 | 1 | 0 | 1 | 0 | 0 | 0 | 0.52 |  | 0 | 2 | 31141637 | 1 | 0 | 220 | 0 | 0 | 0 | 0 | 0 | 0 | 0 | 0 | 0 | 0 | 0 | 0 | 0 | 0 | 0 | 0 | 0 | 0 | 0 | 0 | 0 | 0 | 0.052 | 0 | 0 | 1 | 0
445 | 31140108 | 31141679 | 30895155 | 28875167 | 1 | 28875167 | 1 | 9999990008 |  | Трудозатраты рабочих | 1191 | 1013 | чел.-ч. | чел.-ч. | 1 | 0 | 476480486 | 36.46 | 0 | 0 | 0 | 0 | 0 | 0 | 0 | 0 | 1 | 1 | 1 | 1 | 0 | 1 | 0 | 0 | 0 | 36.46 |  | 1 | 2 | 31141680 | 1 | 0 | 221 | 0 | 0 | 0 | 0 | 0 | 0 | 0 | 0 | 0 | 0 | 0 | 0 | 0 | 0 | 0 | 0 | 0 | 0 | 0 | 0 | 0 | 0 | 3.646 | 0 | 0 | 1 | 0
445 | 31140108 | 31141679 | 30906484 | 1 | 1 | 28875167 | 2 | 22.1-13-21 | СН-2012-2018.22. База. п.1-13-21 (138501) | Печи электрические для сушки сварочных материалов с регулированием температуры в пределах 80-500С | 1368 | 1011 | маш.-ч | маш.-ч | 1 | 0 | 1989726603 | 0.02 | 0 | 46.21 | 7.96 | 0 | 0 | 46.21 | 7.96 | 0 | 1 | 1 | 1 | 1 | 0 | 1 | 0 | 0 | 0 | 0.02 |  | 0 | 2 | 31141681 | 1 | 0 | 222 | 0 | 0 | 0 | 0 | 0 | 0 | 0 | 0 | 0 | 0 | 0 | 0 | 0 | 0 | 0 | 0 | 0 | 0 | 0 | 0 | 0 | 0 | 0.002 | 46.21 | 46.21 | 1 | 0
445 | 31140108 | 31141679 | 30906812 | 1 | 1 | 28875167 | 2 | 22.1-30-46 | СН-2012-2018.22. База. п.1-30-46 (308001) | Преобразователи частоты тока до 500 А | 1368 | 1011 | маш.-ч | маш.-ч | 1 | 0 | 1137267444 | 0.2 | 0 | 26.63 | 0.85 | 0 | 0 | 26.63 | 0.85 | 0 | 1 | 1 | 1 | 1 | 0 | 1 | 0 | 0 | 0 | 0.2 |  | 0 | 2 | 31141682 | 1 | 0 | 223 | 0 | 0 | 0 | 0 | 0 | 0 | 0 | 0 | 0 | 0 | 0 | 0 | 0 | 0 | 0 | 0 | 0 | 0 | 0 | 0 | 0 | 0 | 0.02 | 26.63 | 26.63 | 1 | 0
445 | 31140108 | 31141679 | 30906774 | 1 | 1 | 28875167 | 2 | 22.1-30-5 | СН-2012-2018.22. База. п.1-30-5 (303601) | Машины сверлильные ручные электрические | 1368 | 1011 | маш.-ч | маш.-ч | 1 | 0 | 1482433379 | 3.01 | 0 | 2.79 | 0.85 | 0 | 0 | 2.79 | 0.85 | 0 | 1 | 1 | 1 | 1 | 0 | 1 | 0 | 0 | 0 | 3.01 |  | 0 | 2 | 31141683 | 1 | 0 | 224 | 0 | 0 | 0 | 0 | 0 | 0 | 0 | 0 | 0 | 0 | 0 | 0 | 0 | 0 | 0 | 0 | 0 | 0 | 0 | 0 | 0 | 0 | 0.301 | 2.79 | 2.79 | 1 | 0
445 | 31140108 | 31141679 | 30906179 | 1 | 1 | 28875167 | 2 | 22.1-4-45 | СН-2012-2018.22. База. п.1-4-45 (043403) | Домкраты гидравлические, грузоподъемность до 100 т | 1368 | 1011 | маш.-ч | маш.-ч | 1 | 0 | 1070076274 | 1.1 | 0 | 4.61 | 2.25 | 0 | 0 | 4.61 | 2.25 | 0 | 1 | 1 | 1 | 1 | 0 | 1 | 0 | 0 | 0 | 1.1 |  | 0 | 2 | 31141684 | 1 | 0 | 225 | 0 | 0 | 0 | 0 | 0 | 0 | 0 | 0 | 0 | 0 | 0 | 0 | 0 | 0 | 0 | 0 | 0 | 0 | 0 | 0 | 0 | 0 | 0.11 | 4.61 | 4.61 | 1 | 0
445 | 31140108 | 31141679 | 30907811 | 1 | 1 | 28875167 | 3 | 21.1-10-264 | СН-2012-2018.21. База. Р.1, о.10, поз.264 | Профили стальные оцинкованные, марка Н60-845-0,7 | 1327 | 1005 | м2 | м2 | 1 | 0 | 334834640 | 100 | 388.5 | 0 | 0 | 0 | 388.5 | 0 | 0 | 0 | 1 | 1 | 1 | 1 | 0 | 1 | 0 | 0 | 0 | 100 |  | 0 | 2 | 31141685 | 1 | 0 | 226 | 0 | 0 | 0 | 0 | 0 | 0 | 0 | 0 | 0 | 0 | 0 | 0 | 0 | 0 | 0 | 0 | 0 | 0 | 0 | 0 | 0 | 0 | 10 | 388.5 | 388.5 | 1 | 0
445 | 31140108 | 31141679 | 30907843 | 1 | 1 | 28875167 | 3 | 21.1-11-13 | СН-2012-2018.21. База. Р.1, о.11, поз.13 | Болты строительные анкерные с гайками | 1348 | 1009 | т | т | 1000 | 0 | 841480886 | 0.002 | 124167.17 | 0 | 0 | 0 | 124167.17 | 0 | 0 | 0 | 1 | 1 | 1 | 1 | 0 | 1 | 0 | 0 | 0 | 0.002 |  | 0 | 2 | 31141686 | 1 | 0 | 227 | 0 | 0 | 0 | 0 | 0 | 0 | 0 | 0 | 0 | 0 | 0 | 0 | 0 | 0 | 0 | 0 | 0 | 0 | 0 | 0 | 0 | 0 | 0.0002 | 124167.17 | 124167.17 | 1 | 0
445 | 31140108 | 31141679 | 30910319 | 1 | 1 | 28875167 | 3 | 21.6-1-50 | СН-2012-2018.21. База. Р.6, о.1, поз.50 | Отдельные конструктивные элементы с преобладанием горячекатаных профилей, средняя масса сборочной единицы от 0,11 до 0,5 т | 1348 | 1009 | т | т | 1000 | 0 | -1331440720 | 0.011 | 60359.91 | 0 | 0 | 0 | 60359.91 | 0 | 0 | 0 | 1 | 1 | 1 | 1 | 0 | 1 | 0 | 0 | 0 | 0.011 |  | 0 | 2 | 31141687 | 1 | 0 | 228 | 0 | 0 | 0 | 0 | 0 | 0 | 0 | 0 | 0 | 0 | 0 | 0 | 0 | 0 | 0 | 0 | 0 | 0 | 0 | 0 | 0 | 0 | 0.0011 | 60359.91 | 60359.91 | 1 | 0
446 | 31140108 | 31141689 | 30895155 | 28875167 | 1 | 28875167 | 1 | 9999990008 |  | Трудозатраты рабочих | 1191 | 1013 | чел.-ч. | чел.-ч. | 1 | 0 | 476480486 | 14.45 | 0 | 0 | 0 | 0 | 0 | 0 | 0 | 0 | 1 | 1 | 1 | 1 | 0 | 1 | 0 | 0 | 0 | 14.45 |  | 1 | 2 | 31141690 | 1 | 0 | 229 | 0 | 0 | 0 | 0 | 0 | 0 | 0 | 0 | 0 | 0 | 0 | 0 | 0 | 0 | 0 | 0 | 0 | 0 | 0 | 0 | 0 | 0 | 1.091 | 0 | 0 | 1 | 0
446 | 31140108 | 31141689 | 30907714 | 1 | 1 | 28875167 | 3 | 21.1-10-165 | СН-2012-2018.21. База. Р.1, о.10, поз.165 | Сталь листовая, оцинкованная, толщина 0,5 мм | 1348 | 1009 | т | т | 1000 | 0 | 291612274 | 0.277 | 50407.79 | 0 | 0 | 0 | 50407.79 | 0 | 0 | 0 | 1 | 1 | 1 | 1 | 0 | 1 | 0 | 0 | 0 | 0.277 |  | 0 | 2 | 31141691 | 1 | 0 | 230 | 0 | 0 | 0 | 0 | 0 | 0 | 0 | 0 | 0 | 0 | 0 | 0 | 0 | 0 | 0 | 0 | 0 | 0 | 0 | 0 | 0 | 0 | 0.020914 | 50407.79 | 50407.79 | 1 | 0
446 | 31140108 | 31141689 | 30907876 | 1 | 1 | 28875167 | 3 | 21.1-11-46 | СН-2012-2018.21. База. Р.1, о.11, поз.46 | Гвозди строительные | 1348 | 1009 | т | т | 1000 | 0 | 1574046373 | 0.001 | 45454.3 | 0 | 0 | 0 | 45454.3 | 0 | 0 | 0 | 1 | 1 | 1 | 1 | 0 | 1 | 0 | 0 | 0 | 0.001 |  | 0 | 2 | 31141692 | 1 | 0 | 231 | 0 | 0 | 0 | 0 | 0 | 0 | 0 | 0 | 0 | 0 | 0 | 0 | 0 | 0 | 0 | 0 | 0 | 0 | 0 | 0 | 0 | 0 | 7.55e-05 | 45454.3 | 45454.3 | 1 | 0
446 | 31140108 | 31141689 | 30907913 | 1 | 1 | 28875167 | 3 | 21.1-11-83 | СН-2012-2018.21. База. Р.1, о.11, поз.83 | Поковки строительные (скобы, закрепы, хомуты) оцинкованные, масса от 2,5 до 4,0 кг | 1348 | 1009 | т | т | 1000 | 0 | -1857621765 | 0.127 | 44312.57 | 0 | 0 | 0 | 44312.57 | 0 | 0 | 0 | 1 | 1 | 1 | 1 | 0 | 1 | 0 | 0 | 0 | 0.127 |  | 0 | 2 | 31141693 | 1 | 0 | 232 | 0 | 0 | 0 | 0 | 0 | 0 | 0 | 0 | 0 | 0 | 0 | 0 | 0 | 0 | 0 | 0 | 0 | 0 | 0 | 0 | 0 | 0 | 0.0095885 | 44312.57 | 44312.57 | 1 | 0
447 | 31140108 | 31141695 | 30895155 | 28875167 | 1 | 28875167 | 1 | 9999990008 |  | Трудозатраты рабочих | 1191 | 1013 | чел.-ч. | чел.-ч. | 1 | 0 | 476480486 | 18.28 | 0 | 0 | 0 | 0 | 0 | 0 | 0 | 0 | 1 | 1 | 1 | 1 | 0 | 1 | 0 | 0 | 0 | 18.28 |  | 1 | 2 | 31141696 | 1 | 0 | 233 | 0 | 0 | 0 | 0 | 0 | 0 | 0 | 0 | 0 | 0 | 0 | 0 | 0 | 0 | 0 | 0 | 0 | 0 | 0 | 0 | 0 | 0 | 1.3801 | 0 | 0 | 1 | 0
447 | 31140108 | 31141695 | 30907014 | 1 | 1 | 28875167 | 3 | 21.1-1-87 | СН-2012-2018.21. База. Р.1, о.1, поз.87 | Мастика герметизирующая нетвердеющая, строительная, клеящая, уплотняющая, неотверждающаяся, марка МСУ, сланцевая | 1348 | 1009 | т | т | 1000 | 0 | 1924343423 | 0.075 | 47960.04 | 0 | 0 | 0 | 47960.04 | 0 | 0 | 0 | 1 | 1 | 1 | 1 | 0 | 1 | 0 | 0 | 0 | 0.075 |  | 0 | 2 | 31141697 | 1 | 0 | 234 | 0 | 0 | 0 | 0 | 0 | 0 | 0 | 0 | 0 | 0 | 0 | 0 | 0 | 0 | 0 | 0 | 0 | 0 | 0 | 0 | 0 | 0 | 0.0056625 | 47960.04 | 47960.04 | 1 | 0
448 | 31140108 | 31141699 | 30895155 | 28875167 | 1 | 28875167 | 1 | 9999990008 |  | Трудозатраты рабочих | 1191 | 1013 | чел.-ч. | чел.-ч. | 1 | 0 | 476480486 | 14.52 | 0 | 0 | 0 | 0 | 0 | 0 | 0 | 0 | 1 | 1 | 1 | 1 | 0 | 1 | 0 | 0 | 0 | 14.52 |  | 1 | 2 | 31141700 | 1 | 0 | 235 | 0 | 0 | 0 | 0 | 0 | 0 | 0 | 0 | 0 | 0 | 0 | 0 | 0 | 0 | 0 | 0 | 0 | 0 | 0 | 0 | 0 | 0 | 0.8349 | 0 | 0 | 1 | 0
448 | 31140108 | 31141699 | 30906858 | 1 | 1 | 28875167 | 2 | 22.1-30-102 | СН-2012-2018.22. База. п.1-30-102 (303704) | Дрели электрические, двухскоростные, мощностью 600 Вт | 1368 | 1011 | маш.-ч | маш.-ч | 1 | 0 | -1418982918 | 2.59 | 0 | 7.36 | 0.74 | 0 | 0 | 7.36 | 0.74 | 0 | 1 | 1 | 1 | 1 | 0 | 1 | 0 | 0 | 0 | 2.59 |  | 0 | 2 | 31141701 | 1 | 0 | 236 | 0 | 0 | 0 | 0 | 0 | 0 | 0 | 0 | 0 | 0 | 0 | 0 | 0 | 0 | 0 | 0 | 0 | 0 | 0 | 0 | 0 | 0 | 0.14893 | 7.36 | 7.36 | 1 | 0
448 | 31140108 | 31141699 | 30906820 | 1 | 1 | 28875167 | 2 | 22.1-30-56 | СН-2012-2018.22. База. п.1-30-56 (309101) | Шуруповерты | 1368 | 1011 | маш.-ч | маш.-ч | 1 | 0 | 1449628503 | 1.01 | 0 | 5.25 | 0.85 | 0 | 0 | 5.25 | 0.85 | 0 | 1 | 1 | 1 | 1 | 0 | 1 | 0 | 0 | 0 | 1.01 |  | 0 | 2 | 31141702 | 1 | 0 | 237 | 0 | 0 | 0 | 0 | 0 | 0 | 0 | 0 | 0 | 0 | 0 | 0 | 0 | 0 | 0 | 0 | 0 | 0 | 0 | 0 | 0 | 0 | 0.058075 | 5.25 | 5.25 | 1 | 0
448 | 31140108 | 31141699 | 30907717 | 1 | 1 | 28875167 | 3 | 21.1-10-168 | СН-2012-2018.21. База. Р.1, о.10, поз.168 | Сталь листовая, оцинкованная, толщина 0,9-1 мм | 1348 | 1009 | т | т | 1000 | 0 | 1854816045 | 0.004 | 47211.72 | 0 | 0 | 0 | 47211.72 | 0 | 0 | 0 | 1 | 1 | 1 | 1 | 0 | 1 | 0 | 0 | 0 | 0.004 |  | 0 | 2 | 31141703 | 1 | 0 | 238 | 0 | 0 | 0 | 0 | 0 | 0 | 0 | 0 | 0 | 0 | 0 | 0 | 0 | 0 | 0 | 0 | 0 | 0 | 0 | 0 | 0 | 0 | 0.00023 | 47211.72 | 47211.72 | 1 | 0
448 | 31140108 | 31141699 | 30907949 | 1 | 1 | 28875167 | 3 | 21.1-11-119 | СН-2012-2018.21. База. Р.1, о.11, поз.119 | Шурупы с потайной головкой, оцинкованные, размер 6х40 мм | 1348 | 1009 | т | т | 1000 | 0 | 1516977171 | 0.00075 | 132427.31 | 0 | 0 | 0 | 132427.31 | 0 | 0 | 0 | 1 | 1 | 1 | 1 | 0 | 1 | 0 | 0 | 0 | 0.00075 |  | 0 | 2 | 31141704 | 1 | 0 | 239 | 0 | 0 | 0 | 0 | 0 | 0 | 0 | 0 | 0 | 0 | 0 | 0 | 0 | 0 | 0 | 0 | 0 | 0 | 0 | 0 | 0 | 0 | 4.3125e-05 | 132427.31 | 132427.31 | 1 | 0
448 | 31140108 | 31141699 | 30910981 | 1 | 1 | 28875167 | 3 | 21.7-11-9 | СН-2012-2018.21. База. Р.7, о.11, поз.9 | Профили стальные П-образные, окрашенные, сечение 60х27х0,7 мм | 1301 | 1003 | м | м | 1 | 0 | -857667456 | 102 | 104.32 | 0 | 0 | 0 | 104.32 | 0 | 0 | 0 | 1 | 1 | 1 | 1 | 0 | 1 | 0 | 0 | 0 | 102 |  | 0 | 2 | 31141705 | 1 | 0 | 240 | 0 | 0 | 0 | 0 | 0 | 0 | 0 | 0 | 0 | 0 | 0 | 0 | 0 | 0 | 0 | 0 | 0 | 0 | 0 | 0 | 0 | 0 | 5.865 | 104.32 | 104.32 | 1 | 0
449 | 31140108 | 31141707 | 30895155 | 28875167 | 1 | 28875167 | 1 | 9999990008 |  | Трудозатраты рабочих | 1191 | 1013 | чел.-ч. | чел.-ч. | 1 | 0 | 476480486 | 26.83 | 0 | 0 | 0 | 0 | 0 | 0 | 0 | 0 | 1 | 1 | 1 | 1 | 0 | 1 | 0 | 0 | 0 | 26.83 |  | 1 | 2 | 31141708 | 1 | 0 | 241 | 0 | 0 | 0 | 0 | 0 | 0 | 0 | 0 | 0 | 0 | 0 | 0 | 0 | 0 | 0 | 0 | 0 | 0 | 0 | 0 | 0 | 0 | 0.57684 | 0 | 0 | 1 | 0
449 | 31140108 | 31141707 | 30906318 | 1 | 1 | 28875167 | 2 | 22.1-6-51 | СН-2012-2018.22. База. п.1-6-51 (069401) | Вибраторы поверхностные | 1368 | 1011 | маш.-ч | маш.-ч | 1 | 0 | 1866321507 | 9.78 | 0 | 2.13 | 0.22 | 0 | 0 | 2.13 | 0.22 | 0 | 1 | 1 | 1 | 1 | 0 | 1 | 0 | 0 | 0 | 9.78 |  | 0 | 2 | 31141709 | 1 | 0 | 242 | 0 | 0 | 0 | 0 | 0 | 0 | 0 | 0 | 0 | 0 | 0 | 0 | 0 | 0 | 0 | 0 | 0 | 0 | 0 | 0 | 0 | 0 | 0.21027 | 2.13 | 2.13 | 1 | 0
449 | 31140108 | 31141707 | 30908781 | 1 | 1 | 28875167 | 3 | 21.1-25-13 | СН-2012-2018.21. База. Р.1, о.25, поз.13 | Вода | 1339 | 1007 | м3 | м3 | 1 | 0 | 1653821073 | 3.5 | 29.98 | 0 | 0 | 0 | 29.98 | 0 | 0 | 0 | 1 | 1 | 1 | 1 | 0 | 1 | 0 | 0 | 0 | 3.5 |  | 0 | 2 | 31141710 | 1 | 0 | 243 | 0 | 0 | 0 | 0 | 0 | 0 | 0 | 0 | 0 | 0 | 0 | 0 | 0 | 0 | 0 | 0 | 0 | 0 | 0 | 0 | 0 | 0 | 0.07525 | 29.98 | 29.98 | 1 | 0
449 | 31140108 | 31141707 | 30909713 | 1 | 1 | 28875167 | 3 | 21.3-2-16 | СН-2012-2018.21. База. Р.3, о.2, поз.16 | Растворы цементные, марка 150 | 1339 | 1007 | м3 | м3 | 1 | 0 | -1742542958 | 2.04 | 3079.71 | 0 | 0 | 0 | 3079.71 | 0 | 0 | 0 | 1 | 1 | 1 | 1 | 0 | 1 | 0 | 0 | 0 | 2.04 |  | 0 | 2 | 31141711 | 1 | 0 | 244 | 0 | 0 | 0 | 0 | 0 | 0 | 0 | 0 | 0 | 0 | 0 | 0 | 0 | 0 | 0 | 0 | 0 | 0 | 0 | 0 | 0 | 0 | 0.04386 | 3079.71 | 3079.71 | 1 | 0
450 | 31140108 | 31141713 | 30895155 | 28875167 | 1 | 28875167 | 1 | 9999990008 |  | Трудозатраты рабочих | 1191 | 1013 | чел.-ч. | чел.-ч. | 1 | 0 | 476480486 | 0.51 | 0 | 0 | 0 | 0 | 0 | 0 | 0 | 0 | 1 | 1 | 1 | 1 | 0 | 1 | 0 | 0 | 0 | 0.51 |  | 1 | 2 | 31141714 | 1 | 0 | 245 | 0 | 0 | 0 | 0 | 0 | 0 | 0 | 0 | 0 | 0 | 0 | 0 | 0 | 0 | 0 | 0 | 0 | 0 | 0 | 0 | 0 | 0 | 0.010965 | 0 | 0 | 1 | 0
450 | 31140108 | 31141713 | 30906318 | 1 | 1 | 28875167 | 2 | 22.1-6-51 | СН-2012-2018.22. База. п.1-6-51 (069401) | Вибраторы поверхностные | 1368 | 1011 | маш.-ч | маш.-ч | 1 | 0 | 1866321507 | 2.5 | 0 | 2.13 | 0.22 | 0 | 0 | 2.13 | 0.22 | 0 | 1 | 1 | 1 | 1 | 0 | 1 | 0 | 0 | 0 | 2.5 |  | 0 | 2 | 31141715 | 1 | 0 | 246 | 0 | 0 | 0 | 0 | 0 | 0 | 0 | 0 | 0 | 0 | 0 | 0 | 0 | 0 | 0 | 0 | 0 | 0 | 0 | 0 | 0 | 0 | 0.05375 | 2.13 | 2.13 | 1 | 0
450 | 31140108 | 31141713 | 30909713 | 1 | 1 | 28875167 | 3 | 21.3-2-16 | СН-2012-2018.21. База. Р.3, о.2, поз.16 | Растворы цементные, марка 150 | 1339 | 1007 | м3 | м3 | 1 | 0 | -1742542958 | 0.51 | 3079.71 | 0 | 0 | 0 | 3079.71 | 0 | 0 | 0 | 1 | 1 | 1 | 1 | 0 | 1 | 0 | 0 | 0 | 0.51 |  | 0 | 2 | 31141716 | 1 | 0 | 247 | 0 | 0 | 0 | 0 | 0 | 0 | 0 | 0 | 0 | 0 | 0 | 0 | 0 | 0 | 0 | 0 | 0 | 0 | 0 | 0 | 0 | 0 | 0.010965 | 3079.71 | 3079.71 | 1 | 0
451 | 31140108 | 31141718 | 30895155 | 28875167 | 1 | 28875167 | 1 | 9999990008 |  | Трудозатраты рабочих | 1191 | 1013 | чел.-ч. | чел.-ч. | 1 | 0 | 476480486 | 83.49 | 0 | 0 | 0 | 0 | 0 | 0 | 0 | 0 | 1 | 1 | 1 | 1 | 0 | 1 | 0 | 0 | 0 | 83.49 |  | 1 | 2 | 31141719 | 1 | 0 | 248 | 0 | 0 | 0 | 0 | 0 | 0 | 0 | 0 | 0 | 0 | 0 | 0 | 0 | 0 | 0 | 0 | 0 | 0 | 0 | 0 | 0 | 0 | 4.1244 | 0 | 0 | 1 | 0
451 | 31140108 | 31141718 | 30909713 | 1 | 1 | 28875167 | 3 | 21.3-2-16 | СН-2012-2018.21. База. Р.3, о.2, поз.16 | Растворы цементные, марка 150 | 1339 | 1007 | м3 | м3 | 1 | 0 | -1742542958 | 2.11 | 3079.71 | 0 | 0 | 0 | 3079.71 | 0 | 0 | 0 | 1 | 1 | 1 | 1 | 0 | 1 | 0 | 0 | 0 | 2.11 |  | 0 | 2 | 31141720 | 1 | 0 | 249 | 0 | 0 | 0 | 0 | 0 | 0 | 0 | 0 | 0 | 0 | 0 | 0 | 0 | 0 | 0 | 0 | 0 | 0 | 0 | 0 | 0 | 0 | 0.10423 | 3079.71 | 3079.71 | 1 | 0
451 | 31140108 | 31141718 | 30910142 | 1 | 1 | 28875167 | 3 | 21.5-3-76 | СН-2012-2018.21. База. Р.5, о.3, поз.76 | Плиты бетонные тротуарные, толщина 70 мм, цвет: разного цвета | 1327 | 1005 | м2 | м2 | 1 | 0 | 1678793182 | 102 | 608.53 | 0 | 0 | 0 | 608.53 | 0 | 0 | 0 | 1 | 1 | 1 | 1 | 0 | 1 | 0 | 0 | 0 | 102 |  | 0 | 2 | 31141721 | 1 | 0 | 250 | 0 | 0 | 0 | 0 | 0 | 0 | 0 | 0 | 0 | 0 | 0 | 0 | 0 | 0 | 0 | 0 | 0 | 0 | 0 | 0 | 0 | 0 | 5.0388 | 608.53 | 608.53 | 1 | 0
452 | 31140108 | 31141723 | 30895155 | 28875167 | 1 | 28875167 | 1 | 9999990008 |  | Трудозатраты рабочих | 1191 | 1013 | чел.-ч. | чел.-ч. | 1 | 0 | 476480486 | 74.29 | 0 | 0 | 0 | 0 | 0 | 0 | 0 | 0 | 1 | 1 | 1 | 1 | 0 | 1 | 0 | 0 | 0 | 74.29 |  | 1 | 2 | 31141724 | 1 | 0 | 251 | 0 | 0 | 0 | 0 | 0 | 0 | 0 | 0 | 0 | 0 | 0 | 0 | 0 | 0 | 0 | 0 | 0 | 0 | 0 | 0 | 0 | 0 | 7.429 | 0 | 0 | 1 | 0
452 | 31140108 | 31141723 | 30907260 | 1 | 1 | 28875167 | 3 | 21.1-6-46 | СН-2012-2018.21. База. Р.1, о.6, поз.46 | Краски масляные жидкотертые цветные (готовые к употреблению) для наружных и внутренних работ, марка МА-15, сурик железный для окраски по металлу | 1348 | 1009 | т | т | 1000 | 0 | 1546269974 | 0.0246 | 66674.02 | 0 | 0 | 0 | 66674.02 | 0 | 0 | 0 | 1 | 1 | 1 | 1 | 0 | 1 | 0 | 0 | 0 | 0.0246 |  | 0 | 2 | 31141725 | 1 | 0 | 252 | 0 | 0 | 0 | 0 | 0 | 0 | 0 | 0 | 0 | 0 | 0 | 0 | 0 | 0 | 0 | 0 | 0 | 0 | 0 | 0 | 0 | 0 | 0.00246 | 66674.02 | 66674.02 | 1 | 0
452 | 31140108 | 31141723 | 30907301 | 1 | 1 | 28875167 | 3 | 21.1-6-90 | СН-2012-2018.21. База. Р.1, о.6, поз.90 | Олифа для окраски комбинированная "Оксоль" | 1346 | 1009 | кг | кг | 1 | 0 | 994708884 | 2.7 | 67.64 | 0 | 0 | 0 | 67.64 | 0 | 0 | 0 | 1 | 1 | 1 | 1 | 0 | 1 | 0 | 0 | 0 | 2.7 |  | 0 | 2 | 31141726 | 1 | 0 | 253 | 0 | 0 | 0 | 0 | 0 | 0 | 0 | 0 | 0 | 0 | 0 | 0 | 0 | 0 | 0 | 0 | 0 | 0 | 0 | 0 | 0 | 0 | 0.27 | 67.64 | 67.64 | 1 | 0
453 | 31140108 | 31141728 | 30895155 | 28875167 | 1 | 28875167 | 1 | 9999990008 |  | Трудозатраты рабочих | 1191 | 1013 | чел.-ч. | чел.-ч. | 1 | 0 | 476480486 | 160.5 | 0 | 0 | 0 | 0 | 0 | 0 | 0 | 0 | 1 | 1 | 1 | 1 | 0 | 1 | 0 | 0 | 0 | 160.5 |  | 1 | 2 | 31141729 | 1 | 0 | 254 | 0 | 0 | 0 | 0 | 0 | 0 | 0 | 0 | 0 | 0 | 0 | 0 | 0 | 0 | 0 | 0 | 0 | 0 | 0 | 0 | 0 | 0 | 10.6733 | 0 | 0 | 1 | 0
453 | 31140108 | 31141728 | 30909707 | 1 | 1 | 28875167 | 3 | 21.3-2-10 | СН-2012-2018.21. База. Р.3, о.2, поз.10 | Растворы цементно-известковые, марка 75 | 1339 | 1007 | м3 | м3 | 1 | 0 | 1382155603 | 2.2 | 3455.09 | 0 | 0 | 0 | 3455.09 | 0 | 0 | 0 | 1 | 1 | 1 | 1 | 0 | 1 | 0 | 0 | 0 | 2.2 |  | 0 | 2 | 31141730 | 1 | 0 | 255 | 0 | 0 | 0 | 0 | 0 | 0 | 0 | 0 | 0 | 0 | 0 | 0 | 0 | 0 | 0 | 0 | 0 | 0 | 0 | 0 | 0 | 0 | 0.1463 | 3455.09 | 3455.09 | 1 | 0
453 | 31140108 | 31141728 | 30896783 | 28875167 | 1 | 28875167 | 3 | 9999990001 |  | Масса мусора | 1348 | 1009 | т | т | 1000 | 0 | 1489638031 | 4.84 | 0 | 0 | 0 | 0 | 0 | 0 | 0 | 0 | 1 | 1 | 1 | 1 | 0 | 1 | 0 | 0 | 0 | 4.84 |  | 0 | 2 | 31141731 | 1 | 0 | 256 | 0 | 0 | 0 | 0 | 0 | 0 | 0 | 0 | 0 | 0 | 0 | 0 | 0 | 0 | 0 | 0 | 0 | 0 | 0 | 0 | 0 | 0 | 0.32186 | 0 | 0 | 1 | 0
454 | 31140108 | 31141733 | 30895155 | 28875167 | 1 | 28875167 | 1 | 9999990008 |  | Трудозатраты рабочих | 1191 | 1013 | чел.-ч. | чел.-ч. | 1 | 0 | 476480486 | 15.18 | 0 | 0 | 0 | 0 | 0 | 0 | 0 | 0 | 1 | 1 | 1 | 1 | 0 | 1 | 0 | 0 | 0 | 15.18 |  | 1 | 2 | 31141734 | 1 | 0 | 257 | 0 | 0 | 0 | 0 | 0 | 0 | 0 | 0 | 0 | 0 | 0 | 0 | 0 | 0 | 0 | 0 | 0 | 0 | 0 | 0 | 0 | 0 | 1.0095 | 0 | 0 | 1 | 0
454 | 31140108 | 31141733 | 30906167 | 1 | 1 | 28875167 | 2 | 22.1-4-30 | СН-2012-2018.22. База. п.1-4-30 (042901) | Лебедки электрические, грузоподъемность до 0,5 т | 1368 | 1011 | маш.-ч | маш.-ч | 1 | 0 | -630699367 | 0.26 | 0 | 14.92 | 12.31 | 0 | 0 | 14.92 | 12.31 | 0 | 1 | 1 | 1 | 1 | 0 | 1 | 0 | 0 | 0 | 0.26 |  | 0 | 2 | 31141735 | 1 | 0 | 258 | 0 | 0 | 0 | 0 | 0 | 0 | 0 | 0 | 0 | 0 | 0 | 0 | 0 | 0 | 0 | 0 | 0 | 0 | 0 | 0 | 0 | 0 | 0.01729 | 14.92 | 14.92 | 1 | 0
454 | 31140108 | 31141733 | 30908604 | 1 | 1 | 28875167 | 3 | 21.1-20-7 | СН-2012-2018.21. База. Р.1, о.20, поз.7 | Ветошь | 1346 | 1009 | кг | кг | 1 | 0 | -613561335 | 0.41 | 28.66 | 0 | 0 | 0 | 28.66 | 0 | 0 | 0 | 1 | 1 | 1 | 1 | 0 | 1 | 0 | 0 | 0 | 0.41 |  | 0 | 2 | 31141736 | 1 | 0 | 259 | 0 | 0 | 0 | 0 | 0 | 0 | 0 | 0 | 0 | 0 | 0 | 0 | 0 | 0 | 0 | 0 | 0 | 0 | 0 | 0 | 0 | 0 | 0.027265 | 28.66 | 28.66 | 1 | 0
454 | 31140108 | 31141733 | 30908966 | 1 | 1 | 28875167 | 3 | 21.1-25-218 | СН-2012-2018.21. База. Р.1, о.25, поз.218 | Пемза шлаковая | 1348 | 1009 | т | т | 1000 | 0 | 1321308695 | 0.00024 | 2838.12 | 0 | 0 | 0 | 2838.12 | 0 | 0 | 0 | 1 | 1 | 1 | 1 | 0 | 1 | 0 | 0 | 0 | 0.00024 |  | 0 | 2 | 31141737 | 1 | 0 | 260 | 0 | 0 | 0 | 0 | 0 | 0 | 0 | 0 | 0 | 0 | 0 | 0 | 0 | 0 | 0 | 0 | 0 | 0 | 0 | 0 | 0 | 0 | 1.596e-05 | 2838.12 | 2838.12 | 1 | 0
454 | 31140108 | 31141733 | 30909153 | 1 | 1 | 28875167 | 3 | 21.1-25-409 | СН-2012-2018.21. База. Р.1, о.25, поз.409 | Шпатлевка перхлорвиниловая, марка ХВ | 1348 | 1009 | т | т | 1000 | 0 | -892431525 | 0.012 | 139391.81 | 0 | 0 | 0 | 139391.81 | 0 | 0 | 0 | 1 | 1 | 1 | 1 | 0 | 1 | 0 | 0 | 0 | 0.012 |  | 0 | 2 | 31141738 | 1 | 0 | 261 | 0 | 0 | 0 | 0 | 0 | 0 | 0 | 0 | 0 | 0 | 0 | 0 | 0 | 0 | 0 | 0 | 0 | 0 | 0 | 0 | 0 | 0 | 0.000798 | 139391.81 | 139391.81 | 1 | 0
454 | 31140108 | 31141733 | 30907324 | 1 | 1 | 28875167 | 3 | 21.1-6-114 | СН-2012-2018.21. База. Р.1, о.6, поз.114 | Растворитель "Уайт-спирит" | 1348 | 1009 | т | т | 1000 | 0 | -482034559 | 0.01 | 56658.11 | 0 | 0 | 0 | 56658.11 | 0 | 0 | 0 | 1 | 1 | 1 | 1 | 0 | 1 | 0 | 0 | 0 | 0.01 |  | 0 | 2 | 31141739 | 1 | 0 | 262 | 0 | 0 | 0 | 0 | 0 | 0 | 0 | 0 | 0 | 0 | 0 | 0 | 0 | 0 | 0 | 0 | 0 | 0 | 0 | 0 | 0 | 0 | 0.000665 | 56658.11 | 56658.11 | 1 | 0
454 | 31140108 | 31141733 | 30907371 | 1 | 1 | 28875167 | 3 | 21.1-6-163 | СН-2012-2018.21. База. Р.1, о.6, поз.163 | Грунтовка перхлорвиниловая, ХВ | 1348 | 1009 | т | т | 1000 | 0 | 1810651028 | 0.015 | 96293.24 | 0 | 0 | 0 | 96293.24 | 0 | 0 | 0 | 1 | 1 | 1 | 1 | 0 | 1 | 0 | 0 | 0 | 0.015 |  | 0 | 2 | 31141740 | 1 | 0 | 263 | 0 | 0 | 0 | 0 | 0 | 0 | 0 | 0 | 0 | 0 | 0 | 0 | 0 | 0 | 0 | 0 | 0 | 0 | 0 | 0 | 0 | 0 | 0.0009975 | 96293.24 | 96293.24 | 1 | 0
454 | 31140108 | 31141733 | 30907267 | 1 | 1 | 28875167 | 3 | 21.1-6-55 | СН-2012-2018.21. База. Р.1, о.6, поз.55 | Краски фасадные перхлорвиниловые, марка ХВ-161 (белая) | 1348 | 1009 | т | т | 1000 | 0 | 89610810 | 0.059 | 91737.53 | 0 | 0 | 0 | 91737.53 | 0 | 0 | 0 | 1 | 1 | 1 | 1 | 0 | 1 | 0 | 0 | 0 | 0.059 |  | 0 | 2 | 31141741 | 1 | 0 | 264 | 0 | 0 | 0 | 0 | 0 | 0 | 0 | 0 | 0 | 0 | 0 | 0 | 0 | 0 | 0 | 0 | 0 | 0 | 0 | 0 | 0 | 0 | 0.0039235 | 91737.53 | 91737.53 | 1 | 0
506 | 31140108 | 31141823 | 30895155 | 28875167 | 1 | 28875167 | 1 | 9999990008 |  | Трудозатраты рабочих | 1191 | 1013 | чел.-ч. | чел.-ч. | 1 | 0 | 476480486 | 24.6 | 0 | 0 | 0 | 0 | 0 | 0 | 0 | 0 | 1 | 1 | 1 | 1 | 0 | 1 | 0 | 0 | 0 | 24.6 |  | 1 | 2 | 31141824 | 1 | 0 | 265 | 0 | 0 | 0 | 0 | 0 | 0 | 0 | 0 | 0 | 0 | 0 | 0 | 0 | 0 | 0 | 0 | 0 | 0 | 0 | 0 | 0 | 0 | 6.15 | 0 | 0 | 1 | 0
506 | 31140108 | 31141823 | 30906400 | 1 | 1 | 28875167 | 2 | 22.1-10-19 | СН-2012-2018.22. База. п.1-10-19 (105004) | Компрессоры поршневые, объем ресивера 24 л | 1368 | 1011 | маш.-ч | маш.-ч | 1 | 0 | -552128623 | 10.4 | 0 | 6.98 | 0.03 | 0 | 0 | 6.98 | 0.03 | 0 | 1 | 1 | 1 | 1 | 0 | 1 | 0 | 0 | 0 | 10.4 |  | 0 | 2 | 31141825 | 1 | 0 | 266 | 0 | 0 | 0 | 0 | 0 | 0 | 0 | 0 | 0 | 0 | 0 | 0 | 0 | 0 | 0 | 0 | 0 | 0 | 0 | 0 | 0 | 0 | 2.6 | 6.98 | 6.98 | 1 | 0
506 | 31140108 | 31141823 | 30906818 | 1 | 1 | 28875167 | 2 | 22.1-30-54 | СН-2012-2018.22. База. п.1-30-54 (308901) | Молотки отбойные | 1368 | 1011 | маш.-ч | маш.-ч | 1 | 0 | 993435958 | 10.4 | 0 | 4.97 | 0.85 | 0 | 0 | 4.97 | 0.85 | 0 | 1 | 1 | 1 | 1 | 0 | 1 | 0 | 0 | 0 | 10.4 |  | 0 | 2 | 31141826 | 1 | 0 | 267 | 0 | 0 | 0 | 0 | 0 | 0 | 0 | 0 | 0 | 0 | 0 | 0 | 0 | 0 | 0 | 0 | 0 | 0 | 0 | 0 | 0 | 0 | 2.6 | 4.97 | 4.97 | 1 | 0
506 | 31140108 | 31141823 | 30896783 | 28875167 | 1 | 28875167 | 3 | 9999990001 |  | Масса мусора | 1348 | 1009 | т | т | 1000 | 0 | 1489638031 | 6.6 | 0 | 0 | 0 | 0 | 0 | 0 | 0 | 0 | 1 | 1 | 1 | 1 | 0 | 1 | 0 | 0 | 0 | 6.6 |  | 0 | 2 | 31141827 | 1 | 0 | 268 | 0 | 0 | 0 | 0 | 0 | 0 | 0 | 0 | 0 | 0 | 0 | 0 | 0 | 0 | 0 | 0 | 0 | 0 | 0 | 0 | 0 | 0 | 1.65 | 0 | 0 | 1 | 0
507 | 31140108 | 31141829 | 30895155 | 28875167 | 1 | 28875167 | 1 | 9999990008 |  | Трудозатраты рабочих | 1191 | 1013 | чел.-ч. | чел.-ч. | 1 | 0 | 476480486 | 69.87 | 0 | 0 | 0 | 0 | 0 | 0 | 0 | 0 | 1 | 1 | 1 | 1 | 0 | 1 | 0 | 0 | 0 | 69.87 |  | 1 | 2 | 31141830 | 1 | 0 | 269 | 0 | 0 | 0 | 0 | 0 | 0 | 0 | 0 | 0 | 0 | 0 | 0 | 0 | 0 | 0 | 0 | 0 | 0 | 0 | 0 | 0 | 0 | 17.4675 | 0 | 0 | 1 | 0
507 | 31140108 | 31141829 | 30906400 | 1 | 1 | 28875167 | 2 | 22.1-10-19 | СН-2012-2018.22. База. п.1-10-19 (105004) | Компрессоры поршневые, объем ресивера 24 л | 1368 | 1011 | маш.-ч | маш.-ч | 1 | 0 | -552128623 | 1.44 | 0 | 6.98 | 0.03 | 0 | 0 | 6.98 | 0.03 | 0 | 1 | 1 | 1 | 1 | 0 | 1 | 0 | 0 | 0 | 1.44 |  | 0 | 2 | 31141831 | 1 | 0 | 270 | 0 | 0 | 0 | 0 | 0 | 0 | 0 | 0 | 0 | 0 | 0 | 0 | 0 | 0 | 0 | 0 | 0 | 0 | 0 | 0 | 0 | 0 | 0.36 | 6.98 | 6.98 | 1 | 0
507 | 31140108 | 31141829 | 30906818 | 1 | 1 | 28875167 | 2 | 22.1-30-54 | СН-2012-2018.22. База. п.1-30-54 (308901) | Молотки отбойные | 1368 | 1011 | маш.-ч | маш.-ч | 1 | 0 | 993435958 | 1.44 | 0 | 4.97 | 0.85 | 0 | 0 | 4.97 | 0.85 | 0 | 1 | 1 | 1 | 1 | 0 | 1 | 0 | 0 | 0 | 1.44 |  | 0 | 2 | 31141832 | 1 | 0 | 271 | 0 | 0 | 0 | 0 | 0 | 0 | 0 | 0 | 0 | 0 | 0 | 0 | 0 | 0 | 0 | 0 | 0 | 0 | 0 | 0 | 0 | 0 | 0.36 | 4.97 | 4.97 | 1 | 0
507 | 31140108 | 31141829 | 30896783 | 28875167 | 1 | 28875167 | 3 | 9999990001 |  | Масса мусора | 1348 | 1009 | т | т | 1000 | 0 | 1489638031 | 5.2 | 0 | 0 | 0 | 0 | 0 | 0 | 0 | 0 | 1 | 1 | 1 | 1 | 0 | 1 | 0 | 0 | 0 | 5.2 |  | 0 | 2 | 31141833 | 1 | 0 | 272 | 0 | 0 | 0 | 0 | 0 | 0 | 0 | 0 | 0 | 0 | 0 | 0 | 0 | 0 | 0 | 0 | 0 | 0 | 0 | 0 | 0 | 0 | 1.3 | 0 | 0 | 1 | 0
534 | 31140108 | 31141911 | 30895155 | 28875167 | 1 | 28875167 | 1 | 9999990008 |  | Трудозатраты рабочих | 1191 | 1013 | чел.-ч. | чел.-ч. | 1 | 0 | 476480486 | 83.49 | 0 | 0 | 0 | 0 | 0 | 0 | 0 | 0 | 1 | 1 | 1 | 1 | 0 | 1 | 0 | 0 | 0 | 83.49 |  | 1 | 2 | 31141912 | 1 | 0 | 273 | 0 | 0 | 0 | 0 | 0 | 0 | 0 | 0 | 0 | 0 | 0 | 0 | 0 | 0 | 0 | 0 | 0 | 0 | 0 | 0 | 0 | 0 | 20.8725 | 0 | 0 | 1 | 0
534 | 31140108 | 31141911 | 30909713 | 1 | 1 | 28875167 | 3 | 21.3-2-16 | СН-2012-2018.21. База. Р.3, о.2, поз.16 | Растворы цементные, марка 150 | 1339 | 1007 | м3 | м3 | 1 | 0 | -1742542958 | 2.11 | 3079.71 | 0 | 0 | 0 | 3079.71 | 0 | 0 | 0 | 1 | 1 | 1 | 1 | 0 | 1 | 0 | 0 | 0 | 2.11 |  | 0 | 2 | 31141913 | 1 | 0 | 274 | 0 | 0 | 0 | 0 | 0 | 0 | 0 | 0 | 0 | 0 | 0 | 0 | 0 | 0 | 0 | 0 | 0 | 0 | 0 | 0 | 0 | 0 | 0.5275 | 3079.71 | 3079.71 | 1 | 0
534 | 31140108 | 31141911 | 30910142 | 1 | 1 | 28875167 | 3 | 21.5-3-76 | СН-2012-2018.21. База. Р.5, о.3, поз.76 | Плиты бетонные тротуарные, толщина 70 мм, цвет: разного цвета | 1327 | 1005 | м2 | м2 | 1 | 0 | 1678793182 | 102 | 608.53 | 0 | 0 | 0 | 608.53 | 0 | 0 | 0 | 1 | 1 | 1 | 1 | 0 | 1 | 0 | 0 | 0 | 102 |  | 0 | 2 | 31141914 | 1 | 0 | 275 | 0 | 0 | 0 | 0 | 0 | 0 | 0 | 0 | 0 | 0 | 0 | 0 | 0 | 0 | 0 | 0 | 0 | 0 | 0 | 0 | 0 | 0 | 25.5 | 608.53 | 608.53 | 1 | 0
535 | 31140108 | 31141916 | 30895155 | 28875167 | 1 | 28875167 | 1 | 9999990008 |  | Трудозатраты рабочих | 1191 | 1013 | чел.-ч. | чел.-ч. | 1 | 0 | 476480486 | 116.6 | 0 | 0 | 0 | 0 | 0 | 0 | 0 | 0 | 1 | 1 | 1 | 1 | 0 | 1 | 0 | 0 | 0 | 116.6 |  | 1 | 2 | 31141917 | 1 | 0 | 276 | 0 | 0 | 0 | 0 | 0 | 0 | 0 | 0 | 0 | 0 | 0 | 0 | 0 | 0 | 0 | 0 | 0 | 0 | 0 | 0 | 0 | 0 | 31.482 | 0 | 0 | 1 | 0
535 | 31140108 | 31141916 | 30906858 | 1 | 1 | 28875167 | 2 | 22.1-30-102 | СН-2012-2018.22. База. п.1-30-102 (303704) | Дрели электрические, двухскоростные, мощностью 600 Вт | 1368 | 1011 | маш.-ч | маш.-ч | 1 | 0 | -1418982918 | 0.85 | 0 | 7.36 | 0.74 | 0 | 0 | 7.36 | 0.74 | 0 | 1 | 1 | 1 | 1 | 0 | 1 | 0 | 0 | 0 | 0.85 |  | 0 | 2 | 31141918 | 1 | 0 | 277 | 0 | 0 | 0 | 0 | 0 | 0 | 0 | 0 | 0 | 0 | 0 | 0 | 0 | 0 | 0 | 0 | 0 | 0 | 0 | 0 | 0 | 0 | 0.2295 | 7.36 | 7.36 | 1 | 0
535 | 31140108 | 31141916 | 30906836 | 1 | 1 | 28875167 | 2 | 22.1-30-75 | СН-2012-2018.22. База. п.1-30-75 (370001) | Станки для резки плит | 1368 | 1011 | маш.-ч | маш.-ч | 1 | 0 | 1061940301 | 4.16 | 0 | 386.3 | 303.31 | 0 | 0 | 386.3 | 303.31 | 0 | 1 | 1 | 1 | 1 | 0 | 1 | 0 | 0 | 0 | 4.16 |  | 0 | 2 | 31141919 | 1 | 0 | 278 | 0 | 0 | 0 | 0 | 0 | 0 | 0 | 0 | 0 | 0 | 0 | 0 | 0 | 0 | 0 | 0 | 0 | 0 | 0 | 0 | 0 | 0 | 1.1232 | 386.3 | 386.3 | 1 | 0
535 | 31140108 | 31141916 | 30906153 | 1 | 1 | 28875167 | 2 | 22.1-4-12 | СН-2012-2018.22. База. п.1-4-12 (040205) | Погрузчики на автомобильном ходу, грузоподъемность до 5 т | 1368 | 1011 | маш.-ч | маш.-ч | 1 | 0 | 1483315828 | 0.1 | 0 | 566.44 | 281.28 | 0 | 0 | 566.44 | 281.28 | 0 | 1 | 1 | 1 | 1 | 0 | 1 | 0 | 0 | 0 | 0.1 |  | 0 | 2 | 31141920 | 1 | 0 | 279 | 0 | 0 | 0 | 0 | 0 | 0 | 0 | 0 | 0 | 0 | 0 | 0 | 0 | 0 | 0 | 0 | 0 | 0 | 0 | 0 | 0 | 0 | 0.027 | 566.44 | 566.44 | 1 | 0
535 | 31140108 | 31141916 | 30906327 | 1 | 1 | 28875167 | 2 | 22.1-6-61 | СН-2012-2018.22. База. п.1-6-61 (067601) | Мешалки тихоходные (дрель с насадкой) | 1368 | 1011 | маш.-ч | маш.-ч | 1 | 0 | -292913656 | 14.29 | 0 | 9.15 | 1.16 | 0 | 0 | 9.15 | 1.16 | 0 | 1 | 1 | 1 | 1 | 0 | 1 | 0 | 0 | 0 | 14.29 |  | 0 | 2 | 31141921 | 1 | 0 | 280 | 0 | 0 | 0 | 0 | 0 | 0 | 0 | 0 | 0 | 0 | 0 | 0 | 0 | 0 | 0 | 0 | 0 | 0 | 0 | 0 | 0 | 0 | 3.8583 | 9.15 | 9.15 | 1 | 0
535 | 31140108 | 31141916 | 30908604 | 1 | 1 | 28875167 | 3 | 21.1-20-7 | СН-2012-2018.21. База. Р.1, о.20, поз.7 | Ветошь | 1346 | 1009 | кг | кг | 1 | 0 | -613561335 | 0.5 | 28.66 | 0 | 0 | 0 | 28.66 | 0 | 0 | 0 | 1 | 1 | 1 | 1 | 0 | 1 | 0 | 0 | 0 | 0.5 |  | 0 | 2 | 31141922 | 1 | 0 | 281 | 0 | 0 | 0 | 0 | 0 | 0 | 0 | 0 | 0 | 0 | 0 | 0 | 0 | 0 | 0 | 0 | 0 | 0 | 0 | 0 | 0 | 0 | 0.135 | 28.66 | 28.66 | 1 | 0
535 | 31140108 | 31141916 | 30908781 | 1 | 1 | 28875167 | 3 | 21.1-25-13 | СН-2012-2018.21. База. Р.1, о.25, поз.13 | Вода | 1339 | 1007 | м3 | м3 | 1 | 0 | 1653821073 | 0.3 | 29.98 | 0 | 0 | 0 | 29.98 | 0 | 0 | 0 | 1 | 1 | 1 | 1 | 0 | 1 | 0 | 0 | 0 | 0.3 |  | 0 | 2 | 31141923 | 1 | 0 | 282 | 0 | 0 | 0 | 0 | 0 | 0 | 0 | 0 | 0 | 0 | 0 | 0 | 0 | 0 | 0 | 0 | 0 | 0 | 0 | 0 | 0 | 0 | 0.081 | 29.98 | 29.98 | 1 | 0
535 | 31140108 | 31141916 | 30907179 | 1 | 1 | 28875167 | 3 | 21.1-5-13 | СН-2012-2018.21. База. Р.1, о.5, поз.13 | Плитка керамическая, типа керамогранит, полированная, размер 30х30 см, толщина 8 мм, цвета: светло-серый, серый, светло-зеленый, бежевый | 1327 | 1005 | м2 | м2 | 1 | 0 | 496570782 | 100 | 633.91 | 0 | 0 | 0 | 633.91 | 0 | 0 | 0 | 1 | 1 | 1 | 1 | 0 | 1 | 0 | 0 | 0 | 100 |  | 0 | 2 | 31141924 | 1 | 0 | 283 | 0 | 0 | 0 | 0 | 0 | 0 | 0 | 0 | 0 | 0 | 0 | 0 | 0 | 0 | 0 | 0 | 0 | 0 | 0 | 0 | 0 | 0 | 27 | 633.91 | 633.91 | 1 | 0
535 | 31140108 | 31141916 | 30907223 | 1 | 1 | 28875167 | 3 | 21.1-6-9 | СН-2012-2018.21. База. Р.1, о.6, поз.9 | Грунтовка акриловая адгезионная для обработки бетонных оснований перед оштукатуриванием, марка "Бетоконтакт" | 1346 | 1009 | кг | кг | 1 | 0 | 801287592 | 10.3 | 112.15 | 0 | 0 | 0 | 112.15 | 0 | 0 | 0 | 1 | 1 | 1 | 1 | 0 | 1 | 0 | 0 | 0 | 10.3 |  | 0 | 2 | 31141925 | 1 | 0 | 284 | 0 | 0 | 0 | 0 | 0 | 0 | 0 | 0 | 0 | 0 | 0 | 0 | 0 | 0 | 0 | 0 | 0 | 0 | 0 | 0 | 0 | 0 | 2.781 | 112.15 | 112.15 | 1 | 0
535 | 31140108 | 31141916 | 30909798 | 1 | 1 | 28875167 | 3 | 21.3-2-107 | СН-2012-2018.21. База. Р.3, о.2, поз.107 | Смеси сухие цементно-песчаные, клеевые для плиточных работ: В12,5 (М150), F50, крупность заполнителя не более 0,5 мм | 1348 | 1009 | т | т | 1000 | 0 | -119176890 | 0.546 | 8102.61 | 0 | 0 | 0 | 8102.61 | 0 | 0 | 0 | 1 | 1 | 1 | 1 | 0 | 1 | 0 | 0 | 0 | 0.546 |  | 0 | 2 | 31141926 | 1 | 0 | 285 | 0 | 0 | 0 | 0 | 0 | 0 | 0 | 0 | 0 | 0 | 0 | 0 | 0 | 0 | 0 | 0 | 0 | 0 | 0 | 0 | 0 | 0 | 0.14742 | 8102.61 | 8102.61 | 1 | 0
535 | 31140108 | 31141916 | 30909800 | 1 | 1 | 28875167 | 3 | 21.3-2-109 | СН-2012-2018.21. База. Р.3, о.2, поз.109 | Смеси сухие фуговочные для заделки швов между плитками (различная цветовая гамма): В7,5 (М100), F50, крупность заполнителя 0,3 мм | 1348 | 1009 | т | т | 1000 | 0 | -1483621562 | 0.036 | 22088.45 | 0 | 0 | 0 | 22088.45 | 0 | 0 | 0 | 1 | 1 | 1 | 1 | 0 | 1 | 0 | 0 | 0 | 0.036 |  | 0 | 2 | 31141927 | 1 | 0 | 286 | 0 | 0 | 0 | 0 | 0 | 0 | 0 | 0 | 0 | 0 | 0 | 0 | 0 | 0 | 0 | 0 | 0 | 0 | 0 | 0 | 0 | 0 | 0.00972 | 22088.45 | 22088.45 | 1 | 0
536 | 31140108 | 31141929 | 30895155 | 28875167 | 1 | 28875167 | 1 | 9999990008 |  | Трудозатраты рабочих | 1191 | 1013 | чел.-ч. | чел.-ч. | 1 | 0 | 476480486 | 83.4 | 0 | 0 | 0 | 0 | 0 | 0 | 0 | 0 | 1 | 1 | 1 | 1 | 0 | 1 | 0 | 0 | 0 | 83.4 |  | 1 | 2 | 31141930 | 1 | 0 | 287 | 0 | 0 | 0 | 0 | 0 | 0 | 0 | 0 | 0 | 0 | 0 | 0 | 0 | 0 | 0 | 0 | 0 | 0 | 0 | 0 | 0 | 0 | 20.85 | 0 | 0 | 1 | 0
536 | 31140108 | 31141929 | 30896761 | 28875167 | 1 | 28875167 | 3 | 21.1-23-9 |  | Электроды, тип Э-42, 46, 50, диаметр 4 - 6 мм | 1346 | 1009 | кг | кг | 1 | 0 | 217912981 | 13 | 117.44 | 0 | 0 | 0 | 117.4423 | 0 | 0 | 0 | 1 | 1 | 1 | 1 | 0 | 1 | 0 | 0 | 0 | 13 |  | 0 | 2 | 31141931 | 1 | 0 | 288 | 0 | 0 | 0 | 0 | 0 | 0 | 0 | 0 | 0 | 0 | 0 | 0 | 0 | 0 | 0 | 0 | 0 | 0 | 0 | 0 | 0 | 0 | 3.25 | 117.44 | 117.4423 | 1 | 0
537 | 31140108 | 31141933 | 30895155 | 28875167 | 1 | 28875167 | 1 | 9999990008 |  | Трудозатраты рабочих | 1191 | 1013 | чел.-ч. | чел.-ч. | 1 | 0 | 476480486 | 14.45 | 0 | 0 | 0 | 0 | 0 | 0 | 0 | 0 | 1 | 1 | 1 | 1 | 0 | 1 | 0 | 0 | 0 | 14.45 |  | 1 | 2 | 31141934 | 1 | 0 | 289 | 0 | 0 | 0 | 0 | 0 | 0 | 0 | 0 | 0 | 0 | 0 | 0 | 0 | 0 | 0 | 0 | 0 | 0 | 0 | 0 | 0 | 0 | 1.445 | 0 | 0 | 1 | 0
537 | 31140108 | 31141933 | 30907714 | 1 | 1 | 28875167 | 3 | 21.1-10-165 | СН-2012-2018.21. База. Р.1, о.10, поз.165 | Сталь листовая, оцинкованная, толщина 0,5 мм | 1348 | 1009 | т | т | 1000 | 0 | 291612274 | 0.277 | 50407.79 | 0 | 0 | 0 | 50407.79 | 0 | 0 | 0 | 1 | 1 | 1 | 1 | 0 | 1 | 0 | 0 | 0 | 0.277 |  | 0 | 2 | 31141935 | 1 | 0 | 290 | 0 | 0 | 0 | 0 | 0 | 0 | 0 | 0 | 0 | 0 | 0 | 0 | 0 | 0 | 0 | 0 | 0 | 0 | 0 | 0 | 0 | 0 | 0.0277 | 50407.79 | 50407.79 | 1 | 0
537 | 31140108 | 31141933 | 30907876 | 1 | 1 | 28875167 | 3 | 21.1-11-46 | СН-2012-2018.21. База. Р.1, о.11, поз.46 | Гвозди строительные | 1348 | 1009 | т | т | 1000 | 0 | 1574046373 | 0.001 | 45454.3 | 0 | 0 | 0 | 45454.3 | 0 | 0 | 0 | 1 | 1 | 1 | 1 | 0 | 1 | 0 | 0 | 0 | 0.001 |  | 0 | 2 | 31141936 | 1 | 0 | 291 | 0 | 0 | 0 | 0 | 0 | 0 | 0 | 0 | 0 | 0 | 0 | 0 | 0 | 0 | 0 | 0 | 0 | 0 | 0 | 0 | 0 | 0 | 0.0001 | 45454.3 | 45454.3 | 1 | 0
537 | 31140108 | 31141933 | 30907913 | 1 | 1 | 28875167 | 3 | 21.1-11-83 | СН-2012-2018.21. База. Р.1, о.11, поз.83 | Поковки строительные (скобы, закрепы, хомуты) оцинкованные, масса от 2,5 до 4,0 кг | 1348 | 1009 | т | т | 1000 | 0 | -1857621765 | 0.127 | 44312.57 | 0 | 0 | 0 | 44312.57 | 0 | 0 | 0 | 1 | 1 | 1 | 1 | 0 | 1 | 0 | 0 | 0 | 0.127 |  | 0 | 2 | 31141937 | 1 | 0 | 292 | 0 | 0 | 0 | 0 | 0 | 0 | 0 | 0 | 0 | 0 | 0 | 0 | 0 | 0 | 0 | 0 | 0 | 0 | 0 | 0 | 0 | 0 | 0.0127 | 44312.57 | 44312.57 | 1 | 0
538 | 31140108 | 31141939 | 30895155 | 28875167 | 1 | 28875167 | 1 | 9999990008 |  | Трудозатраты рабочих | 1191 | 1013 | чел.-ч. | чел.-ч. | 1 | 0 | 476480486 | 14.52 | 0 | 0 | 0 | 0 | 0 | 0 | 0 | 0 | 1 | 1 | 1 | 1 | 0 | 1 | 0 | 0 | 0 | 14.52 |  | 1 | 2 | 31141940 | 1 | 0 | 293 | 0 | 0 | 0 | 0 | 0 | 0 | 0 | 0 | 0 | 0 | 0 | 0 | 0 | 0 | 0 | 0 | 0 | 0 | 0 | 0 | 0 | 0 | 1.452 | 0 | 0 | 1 | 0
538 | 31140108 | 31141939 | 30906858 | 1 | 1 | 28875167 | 2 | 22.1-30-102 | СН-2012-2018.22. База. п.1-30-102 (303704) | Дрели электрические, двухскоростные, мощностью 600 Вт | 1368 | 1011 | маш.-ч | маш.-ч | 1 | 0 | -1418982918 | 2.59 | 0 | 7.36 | 0.74 | 0 | 0 | 7.36 | 0.74 | 0 | 1 | 1 | 1 | 1 | 0 | 1 | 0 | 0 | 0 | 2.59 |  | 0 | 2 | 31141941 | 1 | 0 | 294 | 0 | 0 | 0 | 0 | 0 | 0 | 0 | 0 | 0 | 0 | 0 | 0 | 0 | 0 | 0 | 0 | 0 | 0 | 0 | 0 | 0 | 0 | 0.259 | 7.36 | 7.36 | 1 | 0
538 | 31140108 | 31141939 | 30906820 | 1 | 1 | 28875167 | 2 | 22.1-30-56 | СН-2012-2018.22. База. п.1-30-56 (309101) | Шуруповерты | 1368 | 1011 | маш.-ч | маш.-ч | 1 | 0 | 1449628503 | 1.01 | 0 | 5.25 | 0.85 | 0 | 0 | 5.25 | 0.85 | 0 | 1 | 1 | 1 | 1 | 0 | 1 | 0 | 0 | 0 | 1.01 |  | 0 | 2 | 31141942 | 1 | 0 | 295 | 0 | 0 | 0 | 0 | 0 | 0 | 0 | 0 | 0 | 0 | 0 | 0 | 0 | 0 | 0 | 0 | 0 | 0 | 0 | 0 | 0 | 0 | 0.101 | 5.25 | 5.25 | 1 | 0
538 | 31140108 | 31141939 | 30907717 | 1 | 1 | 28875167 | 3 | 21.1-10-168 | СН-2012-2018.21. База. Р.1, о.10, поз.168 | Сталь листовая, оцинкованная, толщина 0,9-1 мм | 1348 | 1009 | т | т | 1000 | 0 | 1854816045 | 0.004 | 47211.72 | 0 | 0 | 0 | 47211.72 | 0 | 0 | 0 | 1 | 1 | 1 | 1 | 0 | 1 | 0 | 0 | 0 | 0.004 |  | 0 | 2 | 31141943 | 1 | 0 | 296 | 0 | 0 | 0 | 0 | 0 | 0 | 0 | 0 | 0 | 0 | 0 | 0 | 0 | 0 | 0 | 0 | 0 | 0 | 0 | 0 | 0 | 0 | 0.0004 | 47211.72 | 47211.72 | 1 | 0
538 | 31140108 | 31141939 | 30907949 | 1 | 1 | 28875167 | 3 | 21.1-11-119 | СН-2012-2018.21. База. Р.1, о.11, поз.119 | Шурупы с потайной головкой, оцинкованные, размер 6х40 мм | 1348 | 1009 | т | т | 1000 | 0 | 1516977171 | 0.00075 | 132427.31 | 0 | 0 | 0 | 132427.31 | 0 | 0 | 0 | 1 | 1 | 1 | 1 | 0 | 1 | 0 | 0 | 0 | 0.00075 |  | 0 | 2 | 31141944 | 1 | 0 | 297 | 0 | 0 | 0 | 0 | 0 | 0 | 0 | 0 | 0 | 0 | 0 | 0 | 0 | 0 | 0 | 0 | 0 | 0 | 0 | 0 | 0 | 0 | 7.5e-05 | 132427.31 | 132427.31 | 1 | 0
538 | 31140108 | 31141939 | 30910981 | 1 | 1 | 28875167 | 3 | 21.7-11-9 | СН-2012-2018.21. База. Р.7, о.11, поз.9 | Профили стальные П-образные, окрашенные, сечение 60х27х0,7 мм | 1301 | 1003 | м | м | 1 | 0 | -857667456 | 102 | 104.32 | 0 | 0 | 0 | 104.32 | 0 | 0 | 0 | 1 | 1 | 1 | 1 | 0 | 1 | 0 | 0 | 0 | 102 |  | 0 | 2 | 31141945 | 1 | 0 | 298 | 0 | 0 | 0 | 0 | 0 | 0 | 0 | 0 | 0 | 0 | 0 | 0 | 0 | 0 | 0 | 0 | 0 | 0 | 0 | 0 | 0 | 0 | 10.2 | 104.32 | 104.32 | 1 | 0
539 | 31140108 | 31141947 | 30895155 | 28875167 | 1 | 28875167 | 1 | 9999990008 |  | Трудозатраты рабочих | 1191 | 1013 | чел.-ч. | чел.-ч. | 1 | 0 | 476480486 | 36.46 | 0 | 0 | 0 | 0 | 0 | 0 | 0 | 0 | 1 | 1 | 1 | 1 | 0 | 1 | 0 | 0 | 0 | 36.46 |  | 1 | 2 | 31141948 | 1 | 0 | 299 | 0 | 0 | 0 | 0 | 0 | 0 | 0 | 0 | 0 | 0 | 0 | 0 | 0 | 0 | 0 | 0 | 0 | 0 | 0 | 0 | 0 | 0 | 7.292 | 0 | 0 | 1 | 0
539 | 31140108 | 31141947 | 30906484 | 1 | 1 | 28875167 | 2 | 22.1-13-21 | СН-2012-2018.22. База. п.1-13-21 (138501) | Печи электрические для сушки сварочных материалов с регулированием температуры в пределах 80-500С | 1368 | 1011 | маш.-ч | маш.-ч | 1 | 0 | 1989726603 | 0.02 | 0 | 46.21 | 7.96 | 0 | 0 | 46.21 | 7.96 | 0 | 1 | 1 | 1 | 1 | 0 | 1 | 0 | 0 | 0 | 0.02 |  | 0 | 2 | 31141949 | 1 | 0 | 300 | 0 | 0 | 0 | 0 | 0 | 0 | 0 | 0 | 0 | 0 | 0 | 0 | 0 | 0 | 0 | 0 | 0 | 0 | 0 | 0 | 0 | 0 | 0.004 | 46.21 | 46.21 | 1 | 0
539 | 31140108 | 31141947 | 30906812 | 1 | 1 | 28875167 | 2 | 22.1-30-46 | СН-2012-2018.22. База. п.1-30-46 (308001) | Преобразователи частоты тока до 500 А | 1368 | 1011 | маш.-ч | маш.-ч | 1 | 0 | 1137267444 | 0.2 | 0 | 26.63 | 0.85 | 0 | 0 | 26.63 | 0.85 | 0 | 1 | 1 | 1 | 1 | 0 | 1 | 0 | 0 | 0 | 0.2 |  | 0 | 2 | 31141950 | 1 | 0 | 301 | 0 | 0 | 0 | 0 | 0 | 0 | 0 | 0 | 0 | 0 | 0 | 0 | 0 | 0 | 0 | 0 | 0 | 0 | 0 | 0 | 0 | 0 | 0.04 | 26.63 | 26.63 | 1 | 0
539 | 31140108 | 31141947 | 30906774 | 1 | 1 | 28875167 | 2 | 22.1-30-5 | СН-2012-2018.22. База. п.1-30-5 (303601) | Машины сверлильные ручные электрические | 1368 | 1011 | маш.-ч | маш.-ч | 1 | 0 | 1482433379 | 3.01 | 0 | 2.79 | 0.85 | 0 | 0 | 2.79 | 0.85 | 0 | 1 | 1 | 1 | 1 | 0 | 1 | 0 | 0 | 0 | 3.01 |  | 0 | 2 | 31141951 | 1 | 0 | 302 | 0 | 0 | 0 | 0 | 0 | 0 | 0 | 0 | 0 | 0 | 0 | 0 | 0 | 0 | 0 | 0 | 0 | 0 | 0 | 0 | 0 | 0 | 0.602 | 2.79 | 2.79 | 1 | 0
539 | 31140108 | 31141947 | 30906179 | 1 | 1 | 28875167 | 2 | 22.1-4-45 | СН-2012-2018.22. База. п.1-4-45 (043403) | Домкраты гидравлические, грузоподъемность до 100 т | 1368 | 1011 | маш.-ч | маш.-ч | 1 | 0 | 1070076274 | 1.1 | 0 | 4.61 | 2.25 | 0 | 0 | 4.61 | 2.25 | 0 | 1 | 1 | 1 | 1 | 0 | 1 | 0 | 0 | 0 | 1.1 |  | 0 | 2 | 31141952 | 1 | 0 | 303 | 0 | 0 | 0 | 0 | 0 | 0 | 0 | 0 | 0 | 0 | 0 | 0 | 0 | 0 | 0 | 0 | 0 | 0 | 0 | 0 | 0 | 0 | 0.22 | 4.61 | 4.61 | 1 | 0
539 | 31140108 | 31141947 | 30907811 | 1 | 1 | 28875167 | 3 | 21.1-10-264 | СН-2012-2018.21. База. Р.1, о.10, поз.264 | Профили стальные оцинкованные, марка Н60-845-0,7 | 1327 | 1005 | м2 | м2 | 1 | 0 | 334834640 | 100 | 388.5 | 0 | 0 | 0 | 388.5 | 0 | 0 | 0 | 1 | 1 | 1 | 1 | 0 | 1 | 0 | 0 | 0 | 100 |  | 0 | 2 | 31141953 | 1 | 0 | 304 | 0 | 0 | 0 | 0 | 0 | 0 | 0 | 0 | 0 | 0 | 0 | 0 | 0 | 0 | 0 | 0 | 0 | 0 | 0 | 0 | 0 | 0 | 20 | 388.5 | 388.5 | 1 | 0
539 | 31140108 | 31141947 | 30907843 | 1 | 1 | 28875167 | 3 | 21.1-11-13 | СН-2012-2018.21. База. Р.1, о.11, поз.13 | Болты строительные анкерные с гайками | 1348 | 1009 | т | т | 1000 | 0 | 841480886 | 0.002 | 124167.17 | 0 | 0 | 0 | 124167.17 | 0 | 0 | 0 | 1 | 1 | 1 | 1 | 0 | 1 | 0 | 0 | 0 | 0.002 |  | 0 | 2 | 31141954 | 1 | 0 | 305 | 0 | 0 | 0 | 0 | 0 | 0 | 0 | 0 | 0 | 0 | 0 | 0 | 0 | 0 | 0 | 0 | 0 | 0 | 0 | 0 | 0 | 0 | 0.0004 | 124167.17 | 124167.17 | 1 | 0
539 | 31140108 | 31141947 | 30910319 | 1 | 1 | 28875167 | 3 | 21.6-1-50 | СН-2012-2018.21. База. Р.6, о.1, поз.50 | Отдельные конструктивные элементы с преобладанием горячекатаных профилей, средняя масса сборочной единицы от 0,11 до 0,5 т | 1348 | 1009 | т | т | 1000 | 0 | -1331440720 | 0.011 | 60359.91 | 0 | 0 | 0 | 60359.91 | 0 | 0 | 0 | 1 | 1 | 1 | 1 | 0 | 1 | 0 | 0 | 0 | 0.011 |  | 0 | 2 | 31141955 | 1 | 0 | 306 | 0 | 0 | 0 | 0 | 0 | 0 | 0 | 0 | 0 | 0 | 0 | 0 | 0 | 0 | 0 | 0 | 0 | 0 | 0 | 0 | 0 | 0 | 0.0022 | 60359.91 | 60359.91 | 1 | 0
540 | 31140108 | 31141957 | 30895155 | 28875167 | 1 | 28875167 | 1 | 9999990008 |  | Трудозатраты рабочих | 1191 | 1013 | чел.-ч. | чел.-ч. | 1 | 0 | 476480486 | 91 | 0 | 0 | 0 | 0 | 0 | 0 | 0 | 0 | 1 | 1 | 1 | 1 | 0 | 1 | 0 | 0 | 0 | 91 |  | 1 | 2 | 31141958 | 1 | 0 | 307 | 0 | 0 | 0 | 0 | 0 | 0 | 0 | 0 | 0 | 0 | 0 | 0 | 0 | 0 | 0 | 0 | 0 | 0 | 0 | 0 | 0 | 0 | 29.12 | 0 | 0 | 1 | 0
540 | 31140108 | 31141957 | 30906858 | 1 | 1 | 28875167 | 2 | 22.1-30-102 | СН-2012-2018.22. База. п.1-30-102 (303704) | Дрели электрические, двухскоростные, мощностью 600 Вт | 1368 | 1011 | маш.-ч | маш.-ч | 1 | 0 | -1418982918 | 11.96 | 0 | 7.36 | 0.74 | 0 | 0 | 7.36 | 0.74 | 0 | 1 | 1 | 1 | 1 | 0 | 1 | 0 | 0 | 0 | 11.96 |  | 0 | 2 | 31141959 | 1 | 0 | 308 | 0 | 0 | 0 | 0 | 0 | 0 | 0 | 0 | 0 | 0 | 0 | 0 | 0 | 0 | 0 | 0 | 0 | 0 | 0 | 0 | 0 | 0 | 3.8272 | 7.36 | 7.36 | 1 | 0
540 | 31140108 | 31141957 | 30906800 | 1 | 1 | 28875167 | 2 | 22.1-30-33 | СН-2012-2018.22. База. п.1-30-33 (306701) | Лобзики электрические | 1368 | 1011 | маш.-ч | маш.-ч | 1 | 0 | -889059933 | 2.05 | 0 | 4.44 | 0.85 | 0 | 0 | 4.44 | 0.85 | 0 | 1 | 1 | 1 | 1 | 0 | 1 | 0 | 0 | 0 | 2.05 |  | 0 | 2 | 31141960 | 1 | 0 | 309 | 0 | 0 | 0 | 0 | 0 | 0 | 0 | 0 | 0 | 0 | 0 | 0 | 0 | 0 | 0 | 0 | 0 | 0 | 0 | 0 | 0 | 0 | 0.656 | 4.44 | 4.44 | 1 | 0
540 | 31140108 | 31141957 | 30906820 | 1 | 1 | 28875167 | 2 | 22.1-30-56 | СН-2012-2018.22. База. п.1-30-56 (309101) | Шуруповерты | 1368 | 1011 | маш.-ч | маш.-ч | 1 | 0 | 1449628503 | 2.4 | 0 | 5.25 | 0.85 | 0 | 0 | 5.25 | 0.85 | 0 | 1 | 1 | 1 | 1 | 0 | 1 | 0 | 0 | 0 | 2.4 |  | 0 | 2 | 31141961 | 1 | 0 | 310 | 0 | 0 | 0 | 0 | 0 | 0 | 0 | 0 | 0 | 0 | 0 | 0 | 0 | 0 | 0 | 0 | 0 | 0 | 0 | 0 | 0 | 0 | 0.768 | 5.25 | 5.25 | 1 | 0
540 | 31140108 | 31141957 | 30908444 | 1 | 1 | 28875167 | 3 | 21.1-15-275 | СН-2012-2018.21. База. Р.1, о.15, поз.275 | Ленты герметизирующие алюминиевые самоклеящиеся для сотового поликарбоната толщиной 8 мм, ширина 25 мм, сплошные | 1301 | 1003 | м | м | 1 | 0 | -449955550 | 43.73 | 16.36 | 0 | 0 | 0 | 16.36 | 0 | 0 | 0 | 1 | 1 | 1 | 1 | 0 | 1 | 0 | 0 | 0 | 43.73 |  | 0 | 2 | 31141962 | 1 | 0 | 311 | 0 | 0 | 0 | 0 | 0 | 0 | 0 | 0 | 0 | 0 | 0 | 0 | 0 | 0 | 0 | 0 | 0 | 0 | 0 | 0 | 0 | 0 | 13.9936 | 16.36 | 16.36 | 1 | 0
540 | 31140108 | 31141957 | 30908445 | 1 | 1 | 28875167 | 3 | 21.1-15-276 | СН-2012-2018.21. База. Р.1, о.15, поз.276 | Ленты герметизирующие алюминиевые самоклеящиеся для сотового поликарбоната толщиной 8 мм, ширина 25 мм, перфорированные | 1301 | 1003 | м | м | 1 | 0 | -1287858682 | 43.73 | 33.54 | 0 | 0 | 0 | 33.54 | 0 | 0 | 0 | 1 | 1 | 1 | 1 | 0 | 1 | 0 | 0 | 0 | 43.73 |  | 0 | 2 | 31141963 | 1 | 0 | 312 | 0 | 0 | 0 | 0 | 0 | 0 | 0 | 0 | 0 | 0 | 0 | 0 | 0 | 0 | 0 | 0 | 0 | 0 | 0 | 0 | 0 | 0 | 13.9936 | 33.54 | 33.54 | 1 | 0
540 | 31140108 | 31141957 | 30909527 | 1 | 1 | 28875167 | 3 | 21.1-25-1002 | СН-2012-2018.21. База. Р.1, о.25, поз.1002 | Пластик поликарбонатный ячеистый для остекления, толщина 10 мм | 1327 | 1005 | м2 | м2 | 1 | 0 | -764169177 | 101.5 | 265.43 | 0 | 0 | 0 | 265.43 | 0 | 0 | 0 | 1 | 1 | 1 | 1 | 0 | 1 | 0 | 0 | 0 | 101.5 |  | 0 | 2 | 31141964 | 1 | 0 | 313 | 0 | 0 | 0 | 0 | 0 | 0 | 0 | 0 | 0 | 0 | 0 | 0 | 0 | 0 | 0 | 0 | 0 | 0 | 0 | 0 | 0 | 0 | 32.48 | 265.43 | 265.43 | 1 | 0
540 | 31140108 | 31141957 | 30909529 | 1 | 1 | 28875167 | 3 | 21.1-25-1004 | СН-2012-2018.21. База. Р.1, о.25, поз.1004 | Профили поликарбонатные торцевые для сотового поликарбоната толщиной 10 мм | 1301 | 1003 | м | м | 1 | 0 | -1089837371 | 87.47 | 39.21 | 0 | 0 | 0 | 39.21 | 0 | 0 | 0 | 1 | 1 | 1 | 1 | 0 | 1 | 0 | 0 | 0 | 87.47 |  | 0 | 2 | 31141965 | 1 | 0 | 314 | 0 | 0 | 0 | 0 | 0 | 0 | 0 | 0 | 0 | 0 | 0 | 0 | 0 | 0 | 0 | 0 | 0 | 0 | 0 | 0 | 0 | 0 | 27.9904 | 39.21 | 39.21 | 1 | 0
540 | 31140108 | 31141957 | 30909230 | 1 | 1 | 28875167 | 3 | 21.1-25-691 | СН-2012-2018.21. База. Р.1, о.25, поз.691 | Термошайбы поликарбонатные для крепления поликарбоната к металлическим конструкциям | 1355 | 1010 | 100 шт. | 100 шт. | 100 | 0 | -844661888 | 0.91 | 865.79 | 0 | 0 | 0 | 865.79 | 0 | 0 | 0 | 1 | 1 | 1 | 1 | 0 | 1 | 0 | 0 | 0 | 0.91 |  | 0 | 2 | 31141966 | 1 | 0 | 315 | 0 | 0 | 0 | 0 | 0 | 0 | 0 | 0 | 0 | 0 | 0 | 0 | 0 | 0 | 0 | 0 | 0 | 0 | 0 | 0 | 0 | 0 | 0.2912 | 865.79 | 865.79 | 1 | 0
540 | 31140108 | 31141957 | 30909233 | 1 | 1 | 28875167 | 3 | 21.1-25-694 | СН-2012-2018.21. База. Р.1, о.25, поз.694 | Прокладки резиновые уплотнительные для профилей алюминиевых, ширина 13,5 мм | 1301 | 1003 | м | м | 1 | 0 | 631827367 | 48.11 | 32.97 | 0 | 0 | 0 | 32.97 | 0 | 0 | 0 | 1 | 1 | 1 | 1 | 0 | 1 | 0 | 0 | 0 | 48.11 |  | 0 | 2 | 31141967 | 1 | 0 | 316 | 0 | 0 | 0 | 0 | 0 | 0 | 0 | 0 | 0 | 0 | 0 | 0 | 0 | 0 | 0 | 0 | 0 | 0 | 0 | 0 | 0 | 0 | 15.3952 | 32.97 | 32.97 | 1 | 0
540 | 31140108 | 31141957 | 30909234 | 1 | 1 | 28875167 | 3 | 21.1-25-695 | СН-2012-2018.21. База. Р.1, о.25, поз.695 | Прокладки резиновые уплотнительные для профилей алюминиевых, ширина 60 мм | 1301 | 1003 | м | м | 1 | 0 | -775126695 | 48.11 | 155.36 | 0 | 0 | 0 | 155.36 | 0 | 0 | 0 | 1 | 1 | 1 | 1 | 0 | 1 | 0 | 0 | 0 | 48.11 |  | 0 | 2 | 31141968 | 1 | 0 | 317 | 0 | 0 | 0 | 0 | 0 | 0 | 0 | 0 | 0 | 0 | 0 | 0 | 0 | 0 | 0 | 0 | 0 | 0 | 0 | 0 | 0 | 0 | 15.3952 | 155.36 | 155.36 | 1 | 0
540 | 31140108 | 31141957 | 30910378 | 1 | 1 | 28875167 | 3 | 21.7-1-1 | СН-2012-2018.21. База. Р.7, о.1, поз.1 | Винты самонарезающие оцинкованные 5х20 мм | 1355 | 1010 | 100 шт. | 100 шт. | 100 | 0 | -1426253526 | 5.46 | 160.1 | 0 | 0 | 0 | 160.1 | 0 | 0 | 0 | 1 | 1 | 1 | 1 | 0 | 1 | 0 | 0 | 0 | 5.46 |  | 0 | 2 | 31141969 | 1 | 0 | 318 | 0 | 0 | 0 | 0 | 0 | 0 | 0 | 0 | 0 | 0 | 0 | 0 | 0 | 0 | 0 | 0 | 0 | 0 | 0 | 0 | 0 | 0 | 1.7472 | 160.1 | 160.1 | 1 | 0
540 | 31140108 | 31141957 | 30911001 | 1 | 1 | 28875167 | 3 | 21.7-12-3 | СН-2012-2018.21. База. Р.7, о.12, поз.3 | Профили алюминиевые системы AGS 150, ширина 51 мм, крышки | 1301 | 1003 | м | м | 1 | 0 | 987156123 | 48.11 | 69.66 | 0 | 0 | 0 | 69.66 | 0 | 0 | 0 | 1 | 1 | 1 | 1 | 0 | 1 | 0 | 0 | 0 | 48.11 |  | 0 | 2 | 31141970 | 1 | 0 | 319 | 0 | 0 | 0 | 0 | 0 | 0 | 0 | 0 | 0 | 0 | 0 | 0 | 0 | 0 | 0 | 0 | 0 | 0 | 0 | 0 | 0 | 0 | 15.3952 | 69.66 | 69.66 | 1 | 0
540 | 31140108 | 31141957 | 30911002 | 1 | 1 | 28875167 | 3 | 21.7-12-4 | СН-2012-2018.21. База. Р.7, о.12, поз.4 | Профили алюминиевые системы AGS 150, ширина 49 мм, прижимы | 1301 | 1003 | м | м | 1 | 0 | 717292627 | 48.11 | 149.9 | 0 | 0 | 0 | 149.9 | 0 | 0 | 0 | 1 | 1 | 1 | 1 | 0 | 1 | 0 | 0 | 0 | 48.11 |  | 0 | 2 | 31141971 | 1 | 0 | 320 | 0 | 0 | 0 | 0 | 0 | 0 | 0 | 0 | 0 | 0 | 0 | 0 | 0 | 0 | 0 | 0 | 0 | 0 | 0 | 0 | 0 | 0 | 15.3952 | 149.9 | 149.9 | 1 | 0
541 | 31140108 | 31141973 | 30895155 | 28875167 | 1 | 28875167 | 1 | 9999990008 |  | Трудозатраты рабочих | 1191 | 1013 | чел.-ч. | чел.-ч. | 1 | 0 | 476480486 | 67.46 | 0 | 0 | 0 | 0 | 0 | 0 | 0 | 0 | 1 | 1 | 1 | 1 | 0 | 1 | 0 | 0 | 0 | 67.46 |  | 1 | 2 | 31141974 | 1 | 0 | 321 | 0 | 0 | 0 | 0 | 0 | 0 | 0 | 0 | 0 | 0 | 0 | 0 | 0 | 0 | 0 | 0 | 0 | 0 | 0 | 0 | 0 | 0 | 10.119 | 0 | 0 | 1 | 0
541 | 31140108 | 31141973 | 30906778 | 1 | 1 | 28875167 | 2 | 22.1-30-10 | СН-2012-2018.22. База. п.1-30-10 (304101) | Перфораторы электрические, мощность до 200 Вт | 1368 | 1011 | маш.-ч | маш.-ч | 1 | 0 | 1856524055 | 32.5 | 0 | 5.45 | 2.25 | 0 | 0 | 5.45 | 2.25 | 0 | 1 | 1 | 1 | 1 | 0 | 1 | 0 | 0 | 0 | 32.5 |  | 0 | 2 | 31141975 | 1 | 0 | 322 | 0 | 0 | 0 | 0 | 0 | 0 | 0 | 0 | 0 | 0 | 0 | 0 | 0 | 0 | 0 | 0 | 0 | 0 | 0 | 0 | 0 | 0 | 4.875 | 5.45 | 5.45 | 1 | 0
541 | 31140108 | 31141973 | 30907562 | 1 | 1 | 28875167 | 3 | 21.1-10-12 | СН-2012-2018.21. База. Р.1, о.10, поз.12 | Проволока стальная вязальная | 1348 | 1009 | т | т | 1000 | 0 | -1627600750 | 0.0206 | 42581.03 | 0 | 0 | 0 | 42581.03 | 0 | 0 | 0 | 1 | 1 | 1 | 1 | 0 | 1 | 0 | 0 | 0 | 0.0206 |  | 0 | 2 | 31141976 | 1 | 0 | 323 | 0 | 0 | 0 | 0 | 0 | 0 | 0 | 0 | 0 | 0 | 0 | 0 | 0 | 0 | 0 | 0 | 0 | 0 | 0 | 0 | 0 | 0 | 0.00309 | 42581.03 | 42581.03 | 1 | 0
541 | 31140108 | 31141973 | 30907958 | 1 | 1 | 28875167 | 3 | 21.1-11-128 | СН-2012-2018.21. База. Р.1, о.11, поз.128 | Шурупы-саморезы с полусферической головкой, с прессшайбой, наконечник острый, оцинкованные, размер 4,2х14 мм, для крепления листового металла | 1346 | 1009 | кг | кг | 1 | 0 | -576885088 | 1.333 | 100.26 | 0 | 0 | 0 | 100.26 | 0 | 0 | 0 | 1 | 1 | 1 | 1 | 0 | 1 | 0 | 0 | 0 | 1.333 |  | 0 | 2 | 31141977 | 1 | 0 | 324 | 0 | 0 | 0 | 0 | 0 | 0 | 0 | 0 | 0 | 0 | 0 | 0 | 0 | 0 | 0 | 0 | 0 | 0 | 0 | 0 | 0 | 0 | 0.19995 | 100.26 | 100.26 | 1 | 0
541 | 31140108 | 31141973 | 30908028 | 1 | 1 | 28875167 | 3 | 21.1-11-198 | СН-2012-2018.21. База. Р.1, о.11, поз.198 | Дюбели пластмассовые | 1354 | 1010 | шт. | шт. | 1 | 0 | -756916670 | 800 | 0.86 | 0 | 0 | 0 | 0.86 | 0 | 0 | 0 | 1 | 1 | 1 | 1 | 0 | 1 | 0 | 0 | 0 | 800 |  | 0 | 2 | 31141978 | 1 | 0 | 325 | 0 | 0 | 0 | 0 | 0 | 0 | 0 | 0 | 0 | 0 | 0 | 0 | 0 | 0 | 0 | 0 | 0 | 0 | 0 | 0 | 0 | 0 | 120 | 0.86 | 0.86 | 1 | 0
541 | 31140108 | 31141973 | 30912165 | 1 | 1 | 28875167 | 3 | 21.12-5-135 | СН-2012-2018.21. База. Р.12, о.5, поз.135 | Трубы электротехнические гофрированные, поливинилхлоридные, негорючие, с зондом, наружный диаметр 16 мм | 1301 | 1003 | м | м | 1 | 0 | 1809741363 | 102 | 6.25 | 0 | 0 | 0 | 6.25 | 0 | 0 | 0 | 1 | 1 | 1 | 1 | 0 | 1 | 0 | 0 | 0 | 102 |  | 0 | 2 | 31141979 | 1 | 0 | 326 | 0 | 0 | 0 | 0 | 0 | 0 | 0 | 0 | 0 | 0 | 0 | 0 | 0 | 0 | 0 | 0 | 0 | 0 | 0 | 0 | 0 | 0 | 15.3 | 6.25 | 6.25 | 1 | 0
541 | 31140108 | 31141973 | 30914929 | 1 | 1 | 28875167 | 3 | 21.21-5-314 | СН-2012-2018.21. База. Р.21, о.5, поз.314 | Скобы крепежные оцинкованные двухлапковые, диаметр 16 мм | 1354 | 1010 | шт. | шт. | 1 | 0 | 1927192783 | 400 | 1.84 | 0 | 0 | 0 | 1.84 | 0 | 0 | 0 | 1 | 1 | 1 | 1 | 0 | 1 | 0 | 0 | 0 | 400 |  | 0 | 2 | 31141980 | 1 | 0 | 327 | 0 | 0 | 0 | 0 | 0 | 0 | 0 | 0 | 0 | 0 | 0 | 0 | 0 | 0 | 0 | 0 | 0 | 0 | 0 | 0 | 0 | 0 | 60 | 1.84 | 1.84 | 1 | 0
541 | 31140108 | 31141973 | 30914692 | 1 | 1 | 28875167 | 3 | 21.21-5-61 | СН-2012-2018.21. База. Р.21, о.5, поз.61 | Коробки для выполнения соединений и ответвлений электрических кабелей и проводов сечением до 4 мм2, прокладываемых в неметаллических трубах, тип КОР-73 УЗ | 1354 | 1010 | шт. | шт. | 1 | 0 | 281288500 | 10 | 18.09 | 0 | 0 | 0 | 18.09 | 0 | 0 | 0 | 1 | 1 | 1 | 1 | 0 | 1 | 0 | 0 | 0 | 10 |  | 0 | 2 | 31141981 | 1 | 0 | 328 | 0 | 0 | 0 | 0 | 0 | 0 | 0 | 0 | 0 | 0 | 0 | 0 | 0 | 0 | 0 | 0 | 0 | 0 | 0 | 0 | 0 | 0 | 1.5 | 18.09 | 18.09 | 1 | 0
541 | 31140108 | 31141973 | 30910500 | 1 | 1 | 28875167 | 3 | 21.7-3-2 | СН-2012-2018.21. База. Р.7, о.3, поз.2 | Буры с победитовым наконечником, с хвостовиком SDS-plus, размеры 10х160 мм | 1354 | 1010 | шт. | шт. | 1 | 0 | -1130168552 | 10 | 273.17 | 0 | 0 | 0 | 273.17 | 0 | 0 | 0 | 1 | 1 | 1 | 1 | 0 | 1 | 0 | 0 | 0 | 10 |  | 0 | 2 | 31141982 | 1 | 0 | 329 | 0 | 0 | 0 | 0 | 0 | 0 | 0 | 0 | 0 | 0 | 0 | 0 | 0 | 0 | 0 | 0 | 0 | 0 | 0 | 0 | 0 | 0 | 1.5 | 273.17 | 273.17 | 1 | 0
542 | 31140108 | 31141984 | 30895155 | 28875167 | 1 | 28875167 | 1 | 9999990008 |  | Трудозатраты рабочих | 1191 | 1013 | чел.-ч. | чел.-ч. | 1 | 0 | 476480486 | 3.55 | 0 | 0 | 0 | 0 | 0 | 0 | 0 | 0 | 1 | 1 | 1 | 1 | 0 | 1 | 0 | 0 | 0 | 3.55 |  | 1 | 2 | 31141985 | 1 | 0 | 330 | 0 | 0 | 0 | 0 | 0 | 0 | 0 | 0 | 0 | 0 | 0 | 0 | 0 | 0 | 0 | 0 | 0 | 0 | 0 | 0 | 0 | 0 | 0.5325 | 0 | 0 | 1 | 0
542 | 31140108 | 31141984 | 30908607 | 1 | 1 | 28875167 | 3 | 21.1-20-10 | СН-2012-2018.21. База. Р.1, о.20, поз.10 | Лента изоляционная хлопчатобумажная | 1346 | 1009 | кг | кг | 1 | 0 | 1224238716 | 0.16 | 135.63 | 0 | 0 | 0 | 135.63 | 0 | 0 | 0 | 1 | 1 | 1 | 1 | 0 | 1 | 0 | 0 | 0 | 0.16 |  | 0 | 2 | 31141986 | 1 | 0 | 331 | 0 | 0 | 0 | 0 | 0 | 0 | 0 | 0 | 0 | 0 | 0 | 0 | 0 | 0 | 0 | 0 | 0 | 0 | 0 | 0 | 0 | 0 | 0.024 | 135.63 | 135.63 | 1 | 0
542 | 31140108 | 31141984 | 30914742 | 1 | 1 | 28875167 | 3 | 21.21-5-114 | СН-2012-2018.21. База. Р.21, о.5, поз.114 | Лента монтажная, тип ЛМ-5 | 1301 | 1003 | м | м | 1 | 0 | 1043042085 | 5 | 3.23 | 0 | 0 | 0 | 3.23 | 0 | 0 | 0 | 1 | 1 | 1 | 1 | 0 | 1 | 0 | 0 | 0 | 5 |  | 0 | 2 | 31141987 | 1 | 0 | 332 | 0 | 0 | 0 | 0 | 0 | 0 | 0 | 0 | 0 | 0 | 0 | 0 | 0 | 0 | 0 | 0 | 0 | 0 | 0 | 0 | 0 | 0 | 0.75 | 3.23 | 3.23 | 1 | 0
542 | 31140108 | 31141984 | 30914639 | 1 | 1 | 28875167 | 3 | 21.21-5-2 | СН-2012-2018.21. База. Р.21, о.5, поз.2 | Бирки маркировочные для кабелей и проводов, тип У153 У3,5 | 1356 | 1010 | 1000 шт. | 1000 шт. | 1000 | 0 | -1973012171 | 0.005 | 313.43 | 0 | 0 | 0 | 313.43 | 0 | 0 | 0 | 1 | 1 | 1 | 1 | 0 | 1 | 0 | 0 | 0 | 0.005 |  | 0 | 2 | 31141988 | 1 | 0 | 333 | 0 | 0 | 0 | 0 | 0 | 0 | 0 | 0 | 0 | 0 | 0 | 0 | 0 | 0 | 0 | 0 | 0 | 0 | 0 | 0 | 0 | 0 | 0.00075 | 313.43 | 313.43 | 1 | 0
542 | 31140108 | 31141984 | 30914923 | 1 | 1 | 28875167 | 3 | 21.21-5-305 | СН-2012-2018.21. База. Р.21, о.5, поз.305 | Сжимы, тип У731М для проводников магистральных сечением от 4 до 10 мм2 и ответвительных от 1,5 до 10 мм2 | 1354 | 1010 | шт. | шт. | 1 | 0 | -1910502396 | 10 | 11.94 | 0 | 0 | 0 | 11.94 | 0 | 0 | 0 | 1 | 1 | 1 | 1 | 0 | 1 | 0 | 0 | 0 | 10 |  | 0 | 2 | 31141989 | 1 | 0 | 334 | 0 | 0 | 0 | 0 | 0 | 0 | 0 | 0 | 0 | 0 | 0 | 0 | 0 | 0 | 0 | 0 | 0 | 0 | 0 | 0 | 0 | 0 | 1.5 | 11.94 | 11.94 | 1 | 0
542 | 31140108 | 31141984 | 30914954 | 1 | 1 | 28875167 | 3 | 21.21-5-342 | СН-2012-2018.21. База. Р.21, о.5, поз.342 | Хомуты (стяжки) кабельные из полиамида, размеры 3,6х200 мм | 1355 | 1010 | 100 шт. | 100 шт. | 100 | 0 | 2082646862 | 0.26 | 95.09 | 0 | 0 | 0 | 95.09 | 0 | 0 | 0 | 1 | 1 | 1 | 1 | 0 | 1 | 0 | 0 | 0 | 0.26 |  | 0 | 2 | 31141990 | 1 | 0 | 335 | 0 | 0 | 0 | 0 | 0 | 0 | 0 | 0 | 0 | 0 | 0 | 0 | 0 | 0 | 0 | 0 | 0 | 0 | 0 | 0 | 0 | 0 | 0.039 | 95.09 | 95.09 | 1 | 0
542 | 31140108 | 31141984 | 30914676 | 1 | 1 | 28875167 | 3 | 21.21-5-44 | СН-2012-2018.21. База. Р.21, о.5, поз.44 | Кнопки для ленты ЛМ, тип 3,5 | 1356 | 1010 | 1000 шт. | 1000 шт. | 1000 | 0 | -2097439660 | 0.02 | 145.29 | 0 | 0 | 0 | 145.29 | 0 | 0 | 0 | 1 | 1 | 1 | 1 | 0 | 1 | 0 | 0 | 0 | 0.02 |  | 0 | 2 | 31141991 | 1 | 0 | 336 | 0 | 0 | 0 | 0 | 0 | 0 | 0 | 0 | 0 | 0 | 0 | 0 | 0 | 0 | 0 | 0 | 0 | 0 | 0 | 0 | 0 | 0 | 0.003 | 145.29 | 145.29 | 1 | 0
542 | 31140108 | 31141984 | 30915862 | 1 | 1 | 28875167 | 3 | 21.23-13-14 | СН-2012-2018.21. База. Р.23, о.13, поз.14 | Провода силовые с медными жилами в поливинилхлоридной изоляции, марка ПуГВ, номинальное напряжение до 450 В, число жил и сечение 1х6 мм2 | 1303 | 1003 | км | км | 1000 | 1 | -849538741 | -0.103 | 46307.35 | 0 | 0 | 0 | 46307.35 | 0 | 0 | 0 | 1 | 1 | 1 | 1 | 0 | 1 | 0 | 0 | 0 | -0.103 |  | 0 | 2 | 31141992 | 1 | 6144 | 337 | 0 | 0 | 0 | 0 | 0 | 0 | 0 | 0 | 0 | 0 | 0 | 0 | 0 | 0 | 0 | 0 | 0 | 0 | 0 | 0 | 0 | 0 | -0.01545 | 46307.35 | 46307.35 | 1 | 0
542 | 31140108 | 31141984 | 30915592 | 1 | 1 | 28875167 | 3 | 21.23-8-89 | СН-2012-2018.21. База. Р.23, о.8, поз.89 | Кабели силовые с медными жилами с поливинилхлоридной изоляцией в оболочке из поливинилхлоридного пластиката, с жилой заземления, напряжение 660 В, марка NYM-J, число жил и сечение, мм2: 3х1,5 | 1303 | 1003 | км | км | 1000 | 0 | 1966491872 | 0.103 | 60269.89 | 0 | 0 | 0 | 60269.89 | 0 | 0 | 0 | 1 | 1 | 1 | 1 | 0 | 0 | 0 | 0 | 0 | 0.103 |  | 0 | 1 | -1 | 0 | 0 |  | 0 | 0 | 0 | 0 | 0 | 0 | 0 | 0 | 0 | 0 | 0 | 0 | 0 | 0 | 0 | 0 | 0 | 0 | 0 | 0 | 0 | 0 | 0.01545 | 60269.89 | 60269.89 | 1 | 0
545 | 31140108 | 31141998 | 30895155 | 28875167 | 1 | 28875167 | 1 | 9999990008 |  | Трудозатраты рабочих | 1191 | 1013 | чел.-ч. | чел.-ч. | 1 | 0 | 476480486 | 88.32 | 0 | 0 | 0 | 0 | 0 | 0 | 0 | 0 | 1 | 1 | 1 | 1 | 0 | 1 | 0 | 0 | 0 | 88.32 |  | 1 | 2 | 31141999 | 1 | 0 | 338 | 0 | 0 | 0 | 0 | 0 | 0 | 0 | 0 | 0 | 0 | 0 | 0 | 0 | 0 | 0 | 0 | 0 | 0 | 0 | 0 | 0 | 0 | 2.6496 | 0 | 0 | 1 | 0
545 | 31140108 | 31141998 | 30906858 | 1 | 1 | 28875167 | 2 | 22.1-30-102 | СН-2012-2018.22. База. п.1-30-102 (303704) | Дрели электрические, двухскоростные, мощностью 600 Вт | 1368 | 1011 | маш.-ч | маш.-ч | 1 | 0 | -1418982918 | 27.6 | 0 | 7.36 | 0.74 | 0 | 0 | 7.36 | 0.74 | 0 | 1 | 1 | 1 | 1 | 0 | 1 | 0 | 0 | 0 | 27.6 |  | 0 | 2 | 31142000 | 1 | 0 | 339 | 0 | 0 | 0 | 0 | 0 | 0 | 0 | 0 | 0 | 0 | 0 | 0 | 0 | 0 | 0 | 0 | 0 | 0 | 0 | 0 | 0 | 0 | 0.828 | 7.36 | 7.36 | 1 | 0
545 | 31140108 | 31141998 | 0 | 29799470 | 1 | 28875167 | 3 | Цена поставщика |  | Накладной светодиодный светильник круглый | 1354 | 1010 | шт. | шт. | 1 | 0 | 290408143 | 100 | 360.81 | 0 | 0 | 0 | 360.81 | 0 | 0 | 0 | 1 | 1 | 1 | 1 | 0 | 0 | 0 | 0 | 0 | 100 |  | 0 | 1 | -1 | 0 | 0 |  | 0 | 0 | 0 | 0 | 0 | 0 | 0 | 0 | 0 | 0 | 0 | 0 | 0 | 0 | 0 | 0 | 0 | 0 | 0 | 0 | 0 | 0 | 3 | 360.81 | 360.81 | 1 | 0
547 | 31140108 | 31142004 | 30895155 | 28875167 | 1 | 28875167 | 1 | 9999990008 |  | Трудозатраты рабочих | 1191 | 1013 | чел.-ч. | чел.-ч. | 1 | 0 | 476480486 | 21.25 | 0 | 0 | 0 | 0 | 0 | 0 | 0 | 0 | 1 | 1 | 1 | 1 | 0 | 1 | 0 | 0 | 0 | 21.25 |  | 1 | 2 | 31142005 | 1 | 0 | 340 | 0 | 0 | 0 | 0 | 0 | 0 | 0 | 0 | 0 | 0 | 0 | 0 | 0 | 0 | 0 | 0 | 0 | 0 | 0 | 0 | 0 | 0 | 1.53 | 0 | 0 | 1 | 0
547 | 31140108 | 31142004 | 30907714 | 1 | 1 | 28875167 | 3 | 21.1-10-165 | СН-2012-2018.21. База. Р.1, о.10, поз.165 | Сталь листовая, оцинкованная, толщина 0,5 мм | 1348 | 1009 | т | т | 1000 | 0 | 291612274 | 0.306 | 50407.79 | 0 | 0 | 0 | 50407.79 | 0 | 0 | 0 | 1 | 1 | 1 | 1 | 0 | 1 | 0 | 0 | 0 | 0.306 |  | 0 | 2 | 31142006 | 1 | 0 | 341 | 0 | 0 | 0 | 0 | 0 | 0 | 0 | 0 | 0 | 0 | 0 | 0 | 0 | 0 | 0 | 0 | 0 | 0 | 0 | 0 | 0 | 0 | 0.022032 | 50407.79 | 50407.79 | 1 | 0
547 | 31140108 | 31142004 | 30907876 | 1 | 1 | 28875167 | 3 | 21.1-11-46 | СН-2012-2018.21. База. Р.1, о.11, поз.46 | Гвозди строительные | 1348 | 1009 | т | т | 1000 | 0 | 1574046373 | 0.003 | 45454.3 | 0 | 0 | 0 | 45454.3 | 0 | 0 | 0 | 1 | 1 | 1 | 1 | 0 | 1 | 0 | 0 | 0 | 0.003 |  | 0 | 2 | 31142007 | 1 | 0 | 342 | 0 | 0 | 0 | 0 | 0 | 0 | 0 | 0 | 0 | 0 | 0 | 0 | 0 | 0 | 0 | 0 | 0 | 0 | 0 | 0 | 0 | 0 | 0.000216 | 45454.3 | 45454.3 | 1 | 0
547 | 31140108 | 31142004 | 30907909 | 1 | 1 | 28875167 | 3 | 21.1-11-79 | СН-2012-2018.21. База. Р.1, о.11, поз.79 | Кляммеры КЛ | 1348 | 1009 | т | т | 1000 | 0 | -300743053 | 0.0511 | 294873.41 | 0 | 0 | 0 | 294873.41 | 0 | 0 | 0 | 1 | 1 | 1 | 1 | 0 | 1 | 0 | 0 | 0 | 0.0511 |  | 0 | 2 | 31142008 | 1 | 0 | 343 | 0 | 0 | 0 | 0 | 0 | 0 | 0 | 0 | 0 | 0 | 0 | 0 | 0 | 0 | 0 | 0 | 0 | 0 | 0 | 0 | 0 | 0 | 0.0036792 | 294873.41 | 294873.41 | 1 | 0
547 | 31140108 | 31142004 | 30907913 | 1 | 1 | 28875167 | 3 | 21.1-11-83 | СН-2012-2018.21. База. Р.1, о.11, поз.83 | Поковки строительные (скобы, закрепы, хомуты) оцинкованные, масса от 2,5 до 4,0 кг | 1348 | 1009 | т | т | 1000 | 0 | -1857621765 | 0.16 | 44312.57 | 0 | 0 | 0 | 44312.57 | 0 | 0 | 0 | 1 | 1 | 1 | 1 | 0 | 1 | 0 | 0 | 0 | 0.16 |  | 0 | 2 | 31142009 | 1 | 0 | 344 | 0 | 0 | 0 | 0 | 0 | 0 | 0 | 0 | 0 | 0 | 0 | 0 | 0 | 0 | 0 | 0 | 0 | 0 | 0 | 0 | 0 | 0 | 0.01152 | 44312.57 | 44312.57 | 1 | 0
548 | 31140108 | 31142011 | 30895155 | 28875167 | 1 | 28875167 | 1 | 9999990008 |  | Трудозатраты рабочих | 1191 | 1013 | чел.-ч. | чел.-ч. | 1 | 0 | 476480486 | 310.5 | 0 | 0 | 0 | 0 | 0 | 0 | 0 | 0 | 1 | 1 | 1 | 1 | 0 | 1 | 0 | 0 | 0 | 310.5 |  | 1 | 2 | 31142012 | 1 | 0 | 345 | 0 | 0 | 0 | 0 | 0 | 0 | 0 | 0 | 0 | 0 | 0 | 0 | 0 | 0 | 0 | 0 | 0 | 0 | 0 | 0 | 0 | 0 | 37.26 | 0 | 0 | 1 | 0
548 | 31140108 | 31142011 | 30907043 | 1 | 1 | 28875167 | 3 | 21.1-2-16 | СН-2012-2018.21. База. Р.1, о.2, поз.16 | Цемент пуццолановый общего назначения, марка 400 | 1348 | 1009 | т | т | 1000 | 0 | -89915462 | 0.04 | 4482.17 | 0 | 0 | 0 | 4482.17 | 0 | 0 | 0 | 1 | 1 | 1 | 1 | 0 | 1 | 0 | 0 | 0 | 0.04 |  | 0 | 2 | 31142013 | 1 | 0 | 346 | 0 | 0 | 0 | 0 | 0 | 0 | 0 | 0 | 0 | 0 | 0 | 0 | 0 | 0 | 0 | 0 | 0 | 0 | 0 | 0 | 0 | 0 | 0.0048 | 4482.17 | 4482.17 | 1 | 0
548 | 31140108 | 31142011 | 30907179 | 1 | 1 | 28875167 | 3 | 21.1-5-13 | СН-2012-2018.21. База. Р.1, о.5, поз.13 | Плитка керамическая, типа керамогранит, полированная, размер 30х30 см, толщина 8 мм, цвета: светло-серый, серый, светло-зеленый, бежевый | 1327 | 1005 | м2 | м2 | 1 | 0 | 496570782 | 100 | 633.91 | 0 | 0 | 0 | 633.91 | 0 | 0 | 0 | 1 | 1 | 1 | 1 | 0 | 1 | 0 | 0 | 0 | 100 |  | 0 | 2 | 31142014 | 1 | 0 | 347 | 0 | 0 | 0 | 0 | 0 | 0 | 0 | 0 | 0 | 0 | 0 | 0 | 0 | 0 | 0 | 0 | 0 | 0 | 0 | 0 | 0 | 0 | 12 | 633.91 | 633.91 | 1 | 0
548 | 31140108 | 31142011 | 30909713 | 1 | 1 | 28875167 | 3 | 21.3-2-16 | СН-2012-2018.21. База. Р.3, о.2, поз.16 | Растворы цементные, марка 150 | 1339 | 1007 | м3 | м3 | 1 | 0 | -1742542958 | 2 | 3079.71 | 0 | 0 | 0 | 3079.71 | 0 | 0 | 0 | 1 | 1 | 1 | 1 | 0 | 1 | 0 | 0 | 0 | 2 |  | 0 | 2 | 31142015 | 1 | 0 | 348 | 0 | 0 | 0 | 0 | 0 | 0 | 0 | 0 | 0 | 0 | 0 | 0 | 0 | 0 | 0 | 0 | 0 | 0 | 0 | 0 | 0 | 0 | 0.24 | 3079.71 | 3079.71 | 1 | 0
600 | 31140108 | 31142096 | 30895155 | 28875167 | 1 | 28875167 | 1 | 9999990008 |  | Трудозатраты рабочих | 1191 | 1013 | чел.-ч. | чел.-ч. | 1 | 0 | 476480486 | 24.6 | 0 | 0 | 0 | 0 | 0 | 0 | 0 | 0 | 1 | 1 | 1 | 1 | 0 | 1 | 0 | 0 | 0 | 24.6 |  | 1 | 2 | 31142101 | 1 | 0 | 349 | 0 | 0 | 0 | 0 | 0 | 0 | 0 | 0 | 0 | 0 | 0 | 0 | 0 | 0 | 0 | 0 | 0 | 0 | 0 | 0 | 0 | 0 | 0.67158 | 0 | 0 | 1 | 0
600 | 31140108 | 31142096 | 30906400 | 1 | 1 | 28875167 | 2 | 22.1-10-19 | СН-2012-2018.22. База. п.1-10-19 (105004) | Компрессоры поршневые, объем ресивера 24 л | 1368 | 1011 | маш.-ч | маш.-ч | 1 | 0 | -552128623 | 10.4 | 0 | 6.98 | 0.03 | 0 | 0 | 6.98 | 0.03 | 0 | 1 | 1 | 1 | 1 | 0 | 1 | 0 | 0 | 0 | 10.4 |  | 0 | 2 | 31142102 | 1 | 0 | 350 | 0 | 0 | 0 | 0 | 0 | 0 | 0 | 0 | 0 | 0 | 0 | 0 | 0 | 0 | 0 | 0 | 0 | 0 | 0 | 0 | 0 | 0 | 0.28392 | 6.98 | 6.98 | 1 | 0
600 | 31140108 | 31142096 | 30906818 | 1 | 1 | 28875167 | 2 | 22.1-30-54 | СН-2012-2018.22. База. п.1-30-54 (308901) | Молотки отбойные | 1368 | 1011 | маш.-ч | маш.-ч | 1 | 0 | 993435958 | 10.4 | 0 | 4.97 | 0.85 | 0 | 0 | 4.97 | 0.85 | 0 | 1 | 1 | 1 | 1 | 0 | 1 | 0 | 0 | 0 | 10.4 |  | 0 | 2 | 31142103 | 1 | 0 | 351 | 0 | 0 | 0 | 0 | 0 | 0 | 0 | 0 | 0 | 0 | 0 | 0 | 0 | 0 | 0 | 0 | 0 | 0 | 0 | 0 | 0 | 0 | 0.28392 | 4.97 | 4.97 | 1 | 0
600 | 31140108 | 31142096 | 30896783 | 28875167 | 1 | 28875167 | 3 | 9999990001 |  | Масса мусора | 1348 | 1009 | т | т | 1000 | 0 | 1489638031 | 6.6 | 0 | 0 | 0 | 0 | 0 | 0 | 0 | 0 | 1 | 1 | 1 | 1 | 0 | 1 | 0 | 0 | 0 | 6.6 |  | 0 | 2 | 31142104 | 1 | 0 | 352 | 0 | 0 | 0 | 0 | 0 | 0 | 0 | 0 | 0 | 0 | 0 | 0 | 0 | 0 | 0 | 0 | 0 | 0 | 0 | 0 | 0 | 0 | 0.18018 | 0 | 0 | 1 | 0
601 | 31140108 | 31142105 | 30895155 | 28875167 | 1 | 28875167 | 1 | 9999990008 |  | Трудозатраты рабочих | 1191 | 1013 | чел.-ч. | чел.-ч. | 1 | 0 | 476480486 | 10.49 | 0 | 0 | 0 | 0 | 0 | 0 | 0 | 0 | 1 | 1 | 1 | 1 | 0 | 1 | 0 | 0 | 0 | 10.49 |  | 1 | 2 | 31142108 | 1 | 0 | 353 | 0 | 0 | 0 | 0 | 0 | 0 | 0 | 0 | 0 | 0 | 0 | 0 | 0 | 0 | 0 | 0 | 0 | 0 | 0 | 0 | 0 | 0 | 0.30211 | 0 | 0 | 1 | 0
601 | 31140108 | 31142105 | 30896783 | 28875167 | 1 | 28875167 | 3 | 9999990001 |  | Масса мусора | 1348 | 1009 | т | т | 1000 | 0 | 1489638031 | 0.52 | 0 | 0 | 0 | 0 | 0 | 0 | 0 | 0 | 1 | 1 | 1 | 1 | 0 | 1 | 0 | 0 | 0 | 0.52 |  | 0 | 2 | 31142109 | 1 | 0 | 354 | 0 | 0 | 0 | 0 | 0 | 0 | 0 | 0 | 0 | 0 | 0 | 0 | 0 | 0 | 0 | 0 | 0 | 0 | 0 | 0 | 0 | 0 | 0.014976 | 0 | 0 | 1 | 0
628 | 31140108 | 31142151 | 30895155 | 28875167 | 1 | 28875167 | 1 | 9999990008 |  | Трудозатраты рабочих | 1191 | 1013 | чел.-ч. | чел.-ч. | 1 | 0 | 476480486 | 16.56 | 0 | 0 | 0 | 0 | 0 | 0 | 0 | 0 | 1 | 1 | 1 | 1 | 0 | 1 | 0 | 0 | 0 | 16.56 |  | 1 | 2 | 31142152 | 1 | 0 | 355 | 0 | 0 | 0 | 0 | 0 | 0 | 0 | 0 | 0 | 0 | 0 | 0 | 0 | 0 | 0 | 0 | 0 | 0 | 0 | 0 | 0 | 0 | 0.6624 | 0 | 0 | 1 | 0
628 | 31140108 | 31142151 | 30907279 | 1 | 1 | 28875167 | 3 | 21.1-6-68 | СН-2012-2018.21. База. Р.1, о.6, поз.68 | Лак битумный, марка БТ-577 | 1348 | 1009 | т | т | 1000 | 0 | 1377841966 | 0.0045 | 43224.84 | 0 | 0 | 0 | 43224.84 | 0 | 0 | 0 | 1 | 1 | 1 | 1 | 0 | 1 | 0 | 0 | 0 | 0.0045 |  | 0 | 2 | 31142153 | 1 | 0 | 356 | 0 | 0 | 0 | 0 | 0 | 0 | 0 | 0 | 0 | 0 | 0 | 0 | 0 | 0 | 0 | 0 | 0 | 0 | 0 | 0 | 0 | 0 | 0.00018 | 43224.84 | 43224.84 | 1 | 0
629 | 31140108 | 31142155 | 30895155 | 28875167 | 1 | 28875167 | 1 | 9999990008 |  | Трудозатраты рабочих | 1191 | 1013 | чел.-ч. | чел.-ч. | 1 | 0 | 476480486 | 34.1 | 0 | 0 | 0 | 0 | 0 | 0 | 0 | 0 | 1 | 1 | 1 | 1 | 0 | 1 | 0 | 0 | 0 | 34.1 |  | 1 | 2 | 31142156 | 1 | 0 | 357 | 0 | 0 | 0 | 0 | 0 | 0 | 0 | 0 | 0 | 0 | 0 | 0 | 0 | 0 | 0 | 0 | 0 | 0 | 0 | 0 | 0 | 0 | 1.705 | 0 | 0 | 1 | 0
629 | 31140108 | 31142155 | 30908781 | 1 | 1 | 28875167 | 3 | 21.1-25-13 | СН-2012-2018.21. База. Р.1, о.25, поз.13 | Вода | 1339 | 1007 | м3 | м3 | 1 | 0 | 1653821073 | 0.24 | 29.98 | 0 | 0 | 0 | 29.98 | 0 | 0 | 0 | 1 | 1 | 1 | 1 | 0 | 1 | 0 | 0 | 0 | 0.24 |  | 0 | 2 | 31142157 | 1 | 0 | 358 | 0 | 0 | 0 | 0 | 0 | 0 | 0 | 0 | 0 | 0 | 0 | 0 | 0 | 0 | 0 | 0 | 0 | 0 | 0 | 0 | 0 | 0 | 0.012 | 29.98 | 29.98 | 1 | 0
629 | 31140108 | 31142155 | 30908935 | 1 | 1 | 28875167 | 3 | 21.1-25-187 | СН-2012-2018.21. База. Р.1, о.25, поз.187 | Мел молотый | 1348 | 1009 | т | т | 1000 | 0 | -1580207076 | 0.012 | 2393.47 | 0 | 0 | 0 | 2393.47 | 0 | 0 | 0 | 1 | 1 | 1 | 1 | 0 | 1 | 0 | 0 | 0 | 0.012 |  | 0 | 2 | 31142158 | 1 | 0 | 359 | 0 | 0 | 0 | 0 | 0 | 0 | 0 | 0 | 0 | 0 | 0 | 0 | 0 | 0 | 0 | 0 | 0 | 0 | 0 | 0 | 0 | 0 | 0.0006 | 2393.47 | 2393.47 | 1 | 0
629 | 31140108 | 31142155 | 30908941 | 1 | 1 | 28875167 | 3 | 21.1-25-193 | СН-2012-2018.21. База. Р.1, о.25, поз.193 | Мыло твердое | 1348 | 1009 | т | т | 1000 | 0 | -1485000216 | 0.00064 | 35067.73 | 0 | 0 | 0 | 35067.73 | 0 | 0 | 0 | 1 | 1 | 1 | 1 | 0 | 1 | 0 | 0 | 0 | 0.00064 |  | 0 | 2 | 31142159 | 1 | 0 | 360 | 0 | 0 | 0 | 0 | 0 | 0 | 0 | 0 | 0 | 0 | 0 | 0 | 0 | 0 | 0 | 0 | 0 | 0 | 0 | 0 | 0 | 0 | 3.2e-05 | 35067.73 | 35067.73 | 1 | 0
629 | 31140108 | 31142155 | 30909132 | 1 | 1 | 28875167 | 3 | 21.1-25-388 | СН-2012-2018.21. База. Р.1, о.25, поз.388 | Шкурка шлифовальная на бумажной основе | 1327 | 1005 | м2 | м2 | 1 | 0 | 899841616 | 1.6 | 165.36 | 0 | 0 | 0 | 165.36 | 0 | 0 | 0 | 1 | 1 | 1 | 1 | 0 | 1 | 0 | 0 | 0 | 1.6 |  | 0 | 2 | 31142160 | 1 | 0 | 361 | 0 | 0 | 0 | 0 | 0 | 0 | 0 | 0 | 0 | 0 | 0 | 0 | 0 | 0 | 0 | 0 | 0 | 0 | 0 | 0 | 0 | 0 | 0.08 | 165.36 | 165.36 | 1 | 0
629 | 31140108 | 31142155 | 30909151 | 1 | 1 | 28875167 | 3 | 21.1-25-407 | СН-2012-2018.21. База. Р.1, о.25, поз.407 | Шпатлевка масляно-клеевая универсальная | 1348 | 1009 | т | т | 1000 | 0 | 843538113 | 0.0068 | 15222.65 | 0 | 0 | 0 | 15222.65 | 0 | 0 | 0 | 1 | 1 | 1 | 1 | 0 | 1 | 0 | 0 | 0 | 0.0068 |  | 0 | 2 | 31142161 | 1 | 0 | 362 | 0 | 0 | 0 | 0 | 0 | 0 | 0 | 0 | 0 | 0 | 0 | 0 | 0 | 0 | 0 | 0 | 0 | 0 | 0 | 0 | 0 | 0 | 0.00034 | 15222.65 | 15222.65 | 1 | 0
629 | 31140108 | 31142155 | 30908843 | 1 | 1 | 28875167 | 3 | 21.1-25-88 | СН-2012-2018.21. База. Р.1, о.25, поз.88 | Клей малярный | 1348 | 1009 | т | т | 1000 | 0 | -1979692298 | 0.00243 | 398091.73 | 0 | 0 | 0 | 398091.73 | 0 | 0 | 0 | 1 | 1 | 1 | 1 | 0 | 1 | 0 | 0 | 0 | 0.00243 |  | 0 | 2 | 31142162 | 1 | 0 | 363 | 0 | 0 | 0 | 0 | 0 | 0 | 0 | 0 | 0 | 0 | 0 | 0 | 0 | 0 | 0 | 0 | 0 | 0 | 0 | 0 | 0 | 0 | 0.0001215 | 398091.73 | 398091.73 | 1 | 0
629 | 31140108 | 31142155 | 30907252 | 1 | 1 | 28875167 | 3 | 21.1-6-38 | СН-2012-2018.21. База. Р.1, о.6, поз.38 | Краски водно-дисперсионные поливинилацетатные, белые, марка ВД-ВА-27А, Э-ВА-27Т | 1348 | 1009 | т | т | 1000 | 0 | -1082216174 | 0.067 | 55020.23 | 0 | 0 | 0 | 55020.23 | 0 | 0 | 0 | 1 | 1 | 1 | 1 | 0 | 1 | 0 | 0 | 0 | 0.067 |  | 0 | 2 | 31142163 | 1 | 0 | 364 | 0 | 0 | 0 | 0 | 0 | 0 | 0 | 0 | 0 | 0 | 0 | 0 | 0 | 0 | 0 | 0 | 0 | 0 | 0 | 0 | 0 | 0 | 0.00335 | 55020.23 | 55020.23 | 1 | 0
630 | 31140108 | 31142165 | 30895155 | 28875167 | 1 | 28875167 | 1 | 9999990008 |  | Трудозатраты рабочих | 1191 | 1013 | чел.-ч. | чел.-ч. | 1 | 0 | 476480486 | 26.3 | 0 | 0 | 0 | 0 | 0 | 0 | 0 | 0 | 1 | 1 | 1 | 1 | 0 | 1 | 0 | 0 | 0 | 26.3 |  | 1 | 2 | 31142166 | 1 | 0 | 365 | 0 | 0 | 0 | 0 | 0 | 0 | 0 | 0 | 0 | 0 | 0 | 0 | 0 | 0 | 0 | 0 | 0 | 0 | 0 | 0 | 0 | 0 | 0.3945 | 0 | 0 | 1 | 0
630 | 31140108 | 31142165 | 30908781 | 1 | 1 | 28875167 | 3 | 21.1-25-13 | СН-2012-2018.21. База. Р.1, о.25, поз.13 | Вода | 1339 | 1007 | м3 | м3 | 1 | 0 | 1653821073 | 0.24 | 29.98 | 0 | 0 | 0 | 29.98 | 0 | 0 | 0 | 1 | 1 | 1 | 1 | 0 | 1 | 0 | 0 | 0 | 0.24 |  | 0 | 2 | 31142167 | 1 | 0 | 366 | 0 | 0 | 0 | 0 | 0 | 0 | 0 | 0 | 0 | 0 | 0 | 0 | 0 | 0 | 0 | 0 | 0 | 0 | 0 | 0 | 0 | 0 | 0.0036 | 29.98 | 29.98 | 1 | 0
630 | 31140108 | 31142165 | 30908935 | 1 | 1 | 28875167 | 3 | 21.1-25-187 | СН-2012-2018.21. База. Р.1, о.25, поз.187 | Мел молотый | 1348 | 1009 | т | т | 1000 | 0 | -1580207076 | 0.012 | 2393.47 | 0 | 0 | 0 | 2393.47 | 0 | 0 | 0 | 1 | 1 | 1 | 1 | 0 | 1 | 0 | 0 | 0 | 0.012 |  | 0 | 2 | 31142168 | 1 | 0 | 367 | 0 | 0 | 0 | 0 | 0 | 0 | 0 | 0 | 0 | 0 | 0 | 0 | 0 | 0 | 0 | 0 | 0 | 0 | 0 | 0 | 0 | 0 | 0.00018 | 2393.47 | 2393.47 | 1 | 0
630 | 31140108 | 31142165 | 30908941 | 1 | 1 | 28875167 | 3 | 21.1-25-193 | СН-2012-2018.21. База. Р.1, о.25, поз.193 | Мыло твердое | 1348 | 1009 | т | т | 1000 | 0 | -1485000216 | 0.00064 | 35067.73 | 0 | 0 | 0 | 35067.73 | 0 | 0 | 0 | 1 | 1 | 1 | 1 | 0 | 1 | 0 | 0 | 0 | 0.00064 |  | 0 | 2 | 31142169 | 1 | 0 | 368 | 0 | 0 | 0 | 0 | 0 | 0 | 0 | 0 | 0 | 0 | 0 | 0 | 0 | 0 | 0 | 0 | 0 | 0 | 0 | 0 | 0 | 0 | 9.6e-06 | 35067.73 | 35067.73 | 1 | 0
630 | 31140108 | 31142165 | 30909132 | 1 | 1 | 28875167 | 3 | 21.1-25-388 | СН-2012-2018.21. База. Р.1, о.25, поз.388 | Шкурка шлифовальная на бумажной основе | 1327 | 1005 | м2 | м2 | 1 | 0 | 899841616 | 0.8 | 165.36 | 0 | 0 | 0 | 165.36 | 0 | 0 | 0 | 1 | 1 | 1 | 1 | 0 | 1 | 0 | 0 | 0 | 0.8 |  | 0 | 2 | 31142170 | 1 | 0 | 369 | 0 | 0 | 0 | 0 | 0 | 0 | 0 | 0 | 0 | 0 | 0 | 0 | 0 | 0 | 0 | 0 | 0 | 0 | 0 | 0 | 0 | 0 | 0.012 | 165.36 | 165.36 | 1 | 0
630 | 31140108 | 31142165 | 30909151 | 1 | 1 | 28875167 | 3 | 21.1-25-407 | СН-2012-2018.21. База. Р.1, о.25, поз.407 | Шпатлевка масляно-клеевая универсальная | 1348 | 1009 | т | т | 1000 | 0 | 843538113 | 0.0064 | 15222.65 | 0 | 0 | 0 | 15222.65 | 0 | 0 | 0 | 1 | 1 | 1 | 1 | 0 | 1 | 0 | 0 | 0 | 0.0064 |  | 0 | 2 | 31142171 | 1 | 0 | 370 | 0 | 0 | 0 | 0 | 0 | 0 | 0 | 0 | 0 | 0 | 0 | 0 | 0 | 0 | 0 | 0 | 0 | 0 | 0 | 0 | 0 | 0 | 9.6e-05 | 15222.65 | 15222.65 | 1 | 0
630 | 31140108 | 31142165 | 30908843 | 1 | 1 | 28875167 | 3 | 21.1-25-88 | СН-2012-2018.21. База. Р.1, о.25, поз.88 | Клей малярный | 1348 | 1009 | т | т | 1000 | 0 | -1979692298 | 0.00243 | 398091.73 | 0 | 0 | 0 | 398091.73 | 0 | 0 | 0 | 1 | 1 | 1 | 1 | 0 | 1 | 0 | 0 | 0 | 0.00243 |  | 0 | 2 | 31142172 | 1 | 0 | 371 | 0 | 0 | 0 | 0 | 0 | 0 | 0 | 0 | 0 | 0 | 0 | 0 | 0 | 0 | 0 | 0 | 0 | 0 | 0 | 0 | 0 | 0 | 3.645e-05 | 398091.73 | 398091.73 | 1 | 0
630 | 31140108 | 31142165 | 30907252 | 1 | 1 | 28875167 | 3 | 21.1-6-38 | СН-2012-2018.21. База. Р.1, о.6, поз.38 | Краски водно-дисперсионные поливинилацетатные, белые, марка ВД-ВА-27А, Э-ВА-27Т | 1348 | 1009 | т | т | 1000 | 0 | -1082216174 | 0.067 | 55020.23 | 0 | 0 | 0 | 55020.23 | 0 | 0 | 0 | 1 | 1 | 1 | 1 | 0 | 1 | 0 | 0 | 0 | 0.067 |  | 0 | 2 | 31142173 | 1 | 0 | 372 | 0 | 0 | 0 | 0 | 0 | 0 | 0 | 0 | 0 | 0 | 0 | 0 | 0 | 0 | 0 | 0 | 0 | 0 | 0 | 0 | 0 | 0 | 0.001005 | 55020.23 | 55020.23 | 1 | 0
631 | 31140108 | 31142175 | 30895155 | 28875167 | 1 | 28875167 | 1 | 9999990008 |  | Трудозатраты рабочих | 1191 | 1013 | чел.-ч. | чел.-ч. | 1 | 0 | 476480486 | 0.14 | 0 | 0 | 0 | 0 | 0 | 0 | 0 | 0 | 1 | 1 | 1 | 1 | 0 | 1 | 0 | 0 | 0 | 0.14 |  | 1 | 2 | 31142176 | 1 | 0 | 373 | 0 | 0 | 0 | 0 | 0 | 0 | 0 | 0 | 0 | 0 | 0 | 0 | 0 | 0 | 0 | 0 | 0 | 0 | 0 | 0 | 0 | 0 | 0.42 | 0 | 0 | 1 | 0
631 | 31140108 | 31142175 | 30907454 | 1 | 1 | 28875167 | 3 | 21.1-9-7 | СН-2012-2018.21. База. Р.1, о.9, поз.7 | Бруски твердых лиственных пород обрезные, длина 2-6,5 м, сорт III, толщина 32-75 мм | 1339 | 1007 | м3 | м3 | 1 | 0 | -1598522892 | 0.004 | 22400.7 | 0 | 0 | 0 | 22400.7 | 0 | 0 | 0 | 1 | 1 | 1 | 1 | 0 | 1 | 0 | 0 | 0 | 0.004 |  | 0 | 2 | 31142177 | 1 | 0 | 374 | 0 | 0 | 0 | 0 | 0 | 0 | 0 | 0 | 0 | 0 | 0 | 0 | 0 | 0 | 0 | 0 | 0 | 0 | 0 | 0 | 0 | 0 | 0.012 | 22400.7 | 22400.7 | 1 | 0
632 | 31140108 | 31142179 | 30895155 | 28875167 | 1 | 28875167 | 1 | 9999990008 |  | Трудозатраты рабочих | 1191 | 1013 | чел.-ч. | чел.-ч. | 1 | 0 | 476480486 | 8.04 | 0 | 0 | 0 | 0 | 0 | 0 | 0 | 0 | 1 | 1 | 1 | 1 | 0 | 1 | 0 | 0 | 0 | 8.04 |  | 1 | 2 | 31142180 | 1 | 0 | 375 | 0 | 0 | 0 | 0 | 0 | 0 | 0 | 0 | 0 | 0 | 0 | 0 | 0 | 0 | 0 | 0 | 0 | 0 | 0 | 0 | 0 | 0 | 0.41808 | 0 | 0 | 1 | 0
632 | 31140108 | 31142179 | 30906858 | 1 | 1 | 28875167 | 2 | 22.1-30-102 | СН-2012-2018.22. База. п.1-30-102 (303704) | Дрели электрические, двухскоростные, мощностью 600 Вт | 1368 | 1011 | маш.-ч | маш.-ч | 1 | 0 | -1418982918 | 0.08 | 0 | 7.36 | 0.74 | 0 | 0 | 7.36 | 0.74 | 0 | 1 | 1 | 1 | 1 | 0 | 1 | 0 | 0 | 0 | 0.08 |  | 0 | 2 | 31142181 | 1 | 0 | 376 | 0 | 0 | 0 | 0 | 0 | 0 | 0 | 0 | 0 | 0 | 0 | 0 | 0 | 0 | 0 | 0 | 0 | 0 | 0 | 0 | 0 | 0 | 0.00416 | 7.36 | 7.36 | 1 | 0
632 | 31140108 | 31142179 | 30907876 | 1 | 1 | 28875167 | 3 | 21.1-11-46 | СН-2012-2018.21. База. Р.1, о.11, поз.46 | Гвозди строительные | 1348 | 1009 | т | т | 1000 | 0 | 1574046373 | 0.00035 | 45454.3 | 0 | 0 | 0 | 45454.3 | 0 | 0 | 0 | 1 | 1 | 1 | 1 | 0 | 1 | 0 | 0 | 0 | 0.00035 |  | 0 | 2 | 31142182 | 1 | 0 | 377 | 0 | 0 | 0 | 0 | 0 | 0 | 0 | 0 | 0 | 0 | 0 | 0 | 0 | 0 | 0 | 0 | 0 | 0 | 0 | 0 | 0 | 0 | 1.82e-05 | 45454.3 | 45454.3 | 1 | 0
632 | 31140108 | 31142179 | 30911436 | 1 | 1 | 28875167 | 3 | 21.9-12-43 | СН-2012-2018.21. База. Р.9, о.12, поз.43 | Наличники хвойных пород, проолифленные, сечение 74х13 мм | 1301 | 1003 | м | м | 1 | 0 | 1178497843 | 110 | 38.05 | 0 | 0 | 0 | 38.05 | 0 | 0 | 0 | 1 | 1 | 1 | 1 | 0 | 1 | 0 | 0 | 0 | 110 |  | 0 | 2 | 31142183 | 1 | 0 | 378 | 0 | 0 | 0 | 0 | 0 | 0 | 0 | 0 | 0 | 0 | 0 | 0 | 0 | 0 | 0 | 0 | 0 | 0 | 0 | 0 | 0 | 0 | 5.72 | 38.05 | 38.05 | 1 | 0
633 | 31140108 | 31142185 | 30895155 | 28875167 | 1 | 28875167 | 1 | 9999990008 |  | Трудозатраты рабочих | 1191 | 1013 | чел.-ч. | чел.-ч. | 1 | 0 | 476480486 | 189.52 | 0 | 0 | 0 | 0 | 0 | 0 | 0 | 0 | 1 | 1 | 1 | 1 | 0 | 1 | 0 | 0 | 0 | 189.52 |  | 1 | 2 | 31142186 | 1 | 0 | 379 | 0 | 0 | 0 | 0 | 0 | 0 | 0 | 0 | 0 | 0 | 0 | 0 | 0 | 0 | 0 | 0 | 0 | 0 | 0 | 0 | 0 | 0 | 2.5585 | 0 | 0 | 1 | 0
633 | 31140108 | 31142185 | 30906800 | 1 | 1 | 28875167 | 2 | 22.1-30-33 | СН-2012-2018.22. База. п.1-30-33 (306701) | Лобзики электрические | 1368 | 1011 | маш.-ч | маш.-ч | 1 | 0 | -889059933 | 0.32 | 0 | 4.44 | 0.85 | 0 | 0 | 4.44 | 0.85 | 0 | 1 | 1 | 1 | 1 | 0 | 1 | 0 | 0 | 0 | 0.32 |  | 0 | 2 | 31142187 | 1 | 0 | 380 | 0 | 0 | 0 | 0 | 0 | 0 | 0 | 0 | 0 | 0 | 0 | 0 | 0 | 0 | 0 | 0 | 0 | 0 | 0 | 0 | 0 | 0 | 0.00432 | 4.44 | 4.44 | 1 | 0
633 | 31140108 | 31142185 | 30908604 | 1 | 1 | 28875167 | 3 | 21.1-20-7 | СН-2012-2018.21. База. Р.1, о.20, поз.7 | Ветошь | 1346 | 1009 | кг | кг | 1 | 0 | -613561335 | 0.2 | 28.66 | 0 | 0 | 0 | 28.66 | 0 | 0 | 0 | 1 | 1 | 1 | 1 | 0 | 1 | 0 | 0 | 0 | 0.2 |  | 0 | 2 | 31142188 | 1 | 0 | 381 | 0 | 0 | 0 | 0 | 0 | 0 | 0 | 0 | 0 | 0 | 0 | 0 | 0 | 0 | 0 | 0 | 0 | 0 | 0 | 0 | 0 | 0 | 0.0027 | 28.66 | 28.66 | 1 | 0
633 | 31140108 | 31142185 | 30908978 | 1 | 1 | 28875167 | 3 | 21.1-25-231 | СН-2012-2018.21. База. Р.1, о.25, поз.231 | Пластик бумажнослоистый декоративный, однотонный, толщина 1,3 мм | 1327 | 1005 | м2 | м2 | 1 | 0 | -1886260957 | 105 | 566.95 | 0 | 0 | 0 | 566.95 | 0 | 0 | 0 | 1 | 1 | 1 | 1 | 0 | 1 | 0 | 0 | 0 | 105 |  | 0 | 2 | 31142189 | 1 | 0 | 382 | 0 | 0 | 0 | 0 | 0 | 0 | 0 | 0 | 0 | 0 | 0 | 0 | 0 | 0 | 0 | 0 | 0 | 0 | 0 | 0 | 0 | 0 | 1.4175 | 566.95 | 566.95 | 1 | 0
633 | 31140108 | 31142185 | 30908836 | 1 | 1 | 28875167 | 3 | 21.1-25-81 | СН-2012-2018.21. База. Р.1, о.25, поз.81 | Клей "ПВА" | 1348 | 1009 | т | т | 1000 | 0 | -836437113 | 0.03 | 59188.35 | 0 | 0 | 0 | 59188.35 | 0 | 0 | 0 | 1 | 1 | 1 | 1 | 0 | 1 | 0 | 0 | 0 | 0.03 |  | 0 | 2 | 31142190 | 1 | 0 | 383 | 0 | 0 | 0 | 0 | 0 | 0 | 0 | 0 | 0 | 0 | 0 | 0 | 0 | 0 | 0 | 0 | 0 | 0 | 0 | 0 | 0 | 0 | 0.000405 | 59188.35 | 59188.35 | 1 | 0
633 | 31140108 | 31142185 | 30907376 | 1 | 1 | 28875167 | 3 | 21.1-6-168 | СН-2012-2018.21. База. Р.1, о.6, поз.168 | Грунтовка водно-дисперсионная бутадиен-стирольная, марка ПУ-1 | 1348 | 1009 | т | т | 1000 | 0 | 207407430 | 0.0089 | 44723.95 | 0 | 0 | 0 | 44723.95 | 0 | 0 | 0 | 1 | 1 | 1 | 1 | 0 | 1 | 0 | 0 | 0 | 0.0089 |  | 0 | 2 | 31142191 | 1 | 0 | 384 | 0 | 0 | 0 | 0 | 0 | 0 | 0 | 0 | 0 | 0 | 0 | 0 | 0 | 0 | 0 | 0 | 0 | 0 | 0 | 0 | 0 | 0 | 0.00012015 | 44723.95 | 44723.95 | 1 | 0
634 | 31140108 | 31142193 | 30895155 | 28875167 | 1 | 28875167 | 1 | 9999990008 |  | Трудозатраты рабочих | 1191 | 1013 | чел.-ч. | чел.-ч. | 1 | 0 | 476480486 | 107.1 | 0 | 0 | 0 | 0 | 0 | 0 | 0 | 0 | 1 | 1 | 1 | 1 | 0 | 1 | 0 | 0 | 0 | 107.1 |  | 1 | 2 | 31142194 | 1 | 0 | 385 | 0 | 0 | 0 | 0 | 0 | 0 | 0 | 0 | 0 | 0 | 0 | 0 | 0 | 0 | 0 | 0 | 0 | 0 | 0 | 0 | 0 | 0 | 2.9238 | 0 | 0 | 1 | 0
634 | 31140108 | 31142193 | 30906858 | 1 | 1 | 28875167 | 2 | 22.1-30-102 | СН-2012-2018.22. База. п.1-30-102 (303704) | Дрели электрические, двухскоростные, мощностью 600 Вт | 1368 | 1011 | маш.-ч | маш.-ч | 1 | 0 | -1418982918 | 44.34 | 0 | 7.36 | 0.74 | 0 | 0 | 7.36 | 0.74 | 0 | 1 | 1 | 1 | 1 | 0 | 1 | 0 | 0 | 0 | 44.34 |  | 0 | 2 | 31142195 | 1 | 0 | 386 | 0 | 0 | 0 | 0 | 0 | 0 | 0 | 0 | 0 | 0 | 0 | 0 | 0 | 0 | 0 | 0 | 0 | 0 | 0 | 0 | 0 | 0 | 1.2105 | 7.36 | 7.36 | 1 | 0
634 | 31140108 | 31142193 | 30906836 | 1 | 1 | 28875167 | 2 | 22.1-30-75 | СН-2012-2018.22. База. п.1-30-75 (370001) | Станки для резки плит | 1368 | 1011 | маш.-ч | маш.-ч | 1 | 0 | 1061940301 | 0.39 | 0 | 386.3 | 303.31 | 0 | 0 | 386.3 | 303.31 | 0 | 1 | 1 | 1 | 1 | 0 | 1 | 0 | 0 | 0 | 0.39 |  | 0 | 2 | 31142196 | 1 | 0 | 387 | 0 | 0 | 0 | 0 | 0 | 0 | 0 | 0 | 0 | 0 | 0 | 0 | 0 | 0 | 0 | 0 | 0 | 0 | 0 | 0 | 0 | 0 | 0.010647 | 386.3 | 386.3 | 1 | 0
634 | 31140108 | 31142193 | 30908781 | 1 | 1 | 28875167 | 3 | 21.1-25-13 | СН-2012-2018.21. База. Р.1, о.25, поз.13 | Вода | 1339 | 1007 | м3 | м3 | 1 | 0 | 1653821073 | 0.166 | 29.98 | 0 | 0 | 0 | 29.98 | 0 | 0 | 0 | 1 | 1 | 1 | 1 | 0 | 1 | 0 | 0 | 0 | 0.166 |  | 0 | 2 | 31142197 | 1 | 0 | 388 | 0 | 0 | 0 | 0 | 0 | 0 | 0 | 0 | 0 | 0 | 0 | 0 | 0 | 0 | 0 | 0 | 0 | 0 | 0 | 0 | 0 | 0 | 0.0045318 | 29.98 | 29.98 | 1 | 0
634 | 31140108 | 31142193 | 30907179 | 1 | 1 | 28875167 | 3 | 21.1-5-13 | СН-2012-2018.21. База. Р.1, о.5, поз.13 | Плитка керамическая, типа керамогранит, полированная, размер 30х30 см, толщина 8 мм, цвета: светло-серый, серый, светло-зеленый, бежевый | 1327 | 1005 | м2 | м2 | 1 | 0 | 496570782 | 102 | 633.91 | 0 | 0 | 0 | 633.91 | 0 | 0 | 0 | 1 | 1 | 1 | 1 | 0 | 1 | 0 | 0 | 0 | 102 |  | 0 | 2 | 31142198 | 1 | 0 | 389 | 0 | 0 | 0 | 0 | 0 | 0 | 0 | 0 | 0 | 0 | 0 | 0 | 0 | 0 | 0 | 0 | 0 | 0 | 0 | 0 | 0 | 0 | 2.7846 | 633.91 | 633.91 | 1 | 0
634 | 31140108 | 31142193 | 30907225 | 1 | 1 | 28875167 | 3 | 21.1-6-11 | СН-2012-2018.21. База. Р.1, о.6, поз.11 | Грунтовка акриловая на латексной основе, марка "Грундирмиттель" | 1348 | 1009 | т | т | 1000 | 0 | -1047297428 | 0.01 | 108319.66 | 0 | 0 | 0 | 108319.66 | 0 | 0 | 0 | 1 | 1 | 1 | 1 | 0 | 1 | 0 | 0 | 0 | 0.01 |  | 0 | 2 | 31142199 | 1 | 0 | 390 | 0 | 0 | 0 | 0 | 0 | 0 | 0 | 0 | 0 | 0 | 0 | 0 | 0 | 0 | 0 | 0 | 0 | 0 | 0 | 0 | 0 | 0 | 0.000273 | 108319.66 | 108319.66 | 1 | 0
634 | 31140108 | 31142193 | 30909798 | 1 | 1 | 28875167 | 3 | 21.3-2-107 | СН-2012-2018.21. База. Р.3, о.2, поз.107 | Смеси сухие цементно-песчаные, клеевые для плиточных работ: В12,5 (М150), F50, крупность заполнителя не более 0,5 мм | 1348 | 1009 | т | т | 1000 | 0 | -119176890 | 0.59 | 8102.61 | 0 | 0 | 0 | 8102.61 | 0 | 0 | 0 | 1 | 1 | 1 | 1 | 0 | 1 | 0 | 0 | 0 | 0.59 |  | 0 | 2 | 31142200 | 1 | 0 | 391 | 0 | 0 | 0 | 0 | 0 | 0 | 0 | 0 | 0 | 0 | 0 | 0 | 0 | 0 | 0 | 0 | 0 | 0 | 0 | 0 | 0 | 0 | 0.016107 | 8102.61 | 8102.61 | 1 | 0
634 | 31140108 | 31142193 | 30909800 | 1 | 1 | 28875167 | 3 | 21.3-2-109 | СН-2012-2018.21. База. Р.3, о.2, поз.109 | Смеси сухие фуговочные для заделки швов между плитками (различная цветовая гамма): В7,5 (М100), F50, крупность заполнителя 0,3 мм | 1348 | 1009 | т | т | 1000 | 0 | -1483621562 | 0.048 | 22088.45 | 0 | 0 | 0 | 22088.45 | 0 | 0 | 0 | 1 | 1 | 1 | 1 | 0 | 1 | 0 | 0 | 0 | 0.048 |  | 0 | 2 | 31142201 | 1 | 0 | 392 | 0 | 0 | 0 | 0 | 0 | 0 | 0 | 0 | 0 | 0 | 0 | 0 | 0 | 0 | 0 | 0 | 0 | 0 | 0 | 0 | 0 | 0 | 0.0013104 | 22088.45 | 22088.45 | 1 | 0
635 | 31140108 | 31142203 | 30895155 | 28875167 | 1 | 28875167 | 1 | 9999990008 |  | Трудозатраты рабочих | 1191 | 1013 | чел.-ч. | чел.-ч. | 1 | 0 | 476480486 | 50 | 0 | 0 | 0 | 0 | 0 | 0 | 0 | 0 | 1 | 1 | 1 | 1 | 0 | 1 | 0 | 0 | 0 | 50 |  | 1 | 2 | 31142204 | 1 | 0 | 393 | 0 | 0 | 0 | 0 | 0 | 0 | 0 | 0 | 0 | 0 | 0 | 0 | 0 | 0 | 0 | 0 | 0 | 0 | 0 | 0 | 0 | 0 | 1.8 | 0 | 0 | 1 | 0
635 | 31140108 | 31142203 | 30907714 | 1 | 1 | 28875167 | 3 | 21.1-10-165 | СН-2012-2018.21. База. Р.1, о.10, поз.165 | Сталь листовая, оцинкованная, толщина 0,5 мм | 1348 | 1009 | т | т | 1000 | 0 | 291612274 | 0.46 | 50407.79 | 0 | 0 | 0 | 50407.79 | 0 | 0 | 0 | 1 | 1 | 1 | 1 | 0 | 1 | 0 | 0 | 0 | 0.46 |  | 0 | 2 | 31142205 | 1 | 0 | 394 | 0 | 0 | 0 | 0 | 0 | 0 | 0 | 0 | 0 | 0 | 0 | 0 | 0 | 0 | 0 | 0 | 0 | 0 | 0 | 0 | 0 | 0 | 0.01656 | 50407.79 | 50407.79 | 1 | 0
635 | 31140108 | 31142203 | 30907876 | 1 | 1 | 28875167 | 3 | 21.1-11-46 | СН-2012-2018.21. База. Р.1, о.11, поз.46 | Гвозди строительные | 1348 | 1009 | т | т | 1000 | 0 | 1574046373 | 0.001 | 45454.3 | 0 | 0 | 0 | 45454.3 | 0 | 0 | 0 | 1 | 1 | 1 | 1 | 0 | 1 | 0 | 0 | 0 | 0.001 |  | 0 | 2 | 31142206 | 1 | 0 | 395 | 0 | 0 | 0 | 0 | 0 | 0 | 0 | 0 | 0 | 0 | 0 | 0 | 0 | 0 | 0 | 0 | 0 | 0 | 0 | 0 | 0 | 0 | 3.6e-05 | 45454.3 | 45454.3 | 1 | 0
635 | 31140108 | 31142203 | 30907914 | 1 | 1 | 28875167 | 3 | 21.1-11-84 | СН-2012-2018.21. База. Р.1, о.11, поз.84 | Поковки строительные (скобы, закрепы, хомуты) простые, масса 1,8 кг | 1348 | 1009 | т | т | 1000 | 0 | -1253251386 | 0.052 | 39990.42 | 0 | 0 | 0 | 39990.42 | 0 | 0 | 0 | 1 | 1 | 1 | 1 | 0 | 1 | 0 | 0 | 0 | 0.052 |  | 0 | 2 | 31142207 | 1 | 0 | 396 | 0 | 0 | 0 | 0 | 0 | 0 | 0 | 0 | 0 | 0 | 0 | 0 | 0 | 0 | 0 | 0 | 0 | 0 | 0 | 0 | 0 | 0 | 0.001872 | 39990.42 | 39990.42 | 1 | 0
636 | 31140108 | 31142209 | 30895155 | 28875167 | 1 | 28875167 | 1 | 9999990008 |  | Трудозатраты рабочих | 1191 | 1013 | чел.-ч. | чел.-ч. | 1 | 0 | 476480486 | 85.11 | 0 | 0 | 0 | 0 | 0 | 0 | 0 | 0 | 1 | 1 | 1 | 1 | 0 | 1 | 0 | 0 | 0 | 85.11 |  | 1 | 2 | 31142210 | 1 | 0 | 397 | 0 | 0 | 0 | 0 | 0 | 0 | 0 | 0 | 0 | 0 | 0 | 0 | 0 | 0 | 0 | 0 | 0 | 0 | 0 | 0 | 0 | 0 | 3.064 | 0 | 0 | 1 | 0
636 | 31140108 | 31142209 | 30906794 | 1 | 1 | 28875167 | 2 | 22.1-30-27 | СН-2012-2018.22. База. п.1-30-27 (306101) | Пилы дисковые электрические для резки пиломатериалов | 1368 | 1011 | маш.-ч | маш.-ч | 1 | 0 | 1384422694 | 1.96 | 0 | 3.83 | 0.87 | 0 | 0 | 3.83 | 0.87 | 0 | 1 | 1 | 1 | 1 | 0 | 1 | 0 | 0 | 0 | 1.96 |  | 0 | 2 | 31142211 | 1 | 0 | 398 | 0 | 0 | 0 | 0 | 0 | 0 | 0 | 0 | 0 | 0 | 0 | 0 | 0 | 0 | 0 | 0 | 0 | 0 | 0 | 0 | 0 | 0 | 0.07056 | 3.83 | 3.83 | 1 | 0
636 | 31140108 | 31142209 | 30906820 | 1 | 1 | 28875167 | 2 | 22.1-30-56 | СН-2012-2018.22. База. п.1-30-56 (309101) | Шуруповерты | 1368 | 1011 | маш.-ч | маш.-ч | 1 | 0 | 1449628503 | 20.25 | 0 | 5.25 | 0.85 | 0 | 0 | 5.25 | 0.85 | 0 | 1 | 1 | 1 | 1 | 0 | 1 | 0 | 0 | 0 | 20.25 |  | 0 | 2 | 31142212 | 1 | 0 | 399 | 0 | 0 | 0 | 0 | 0 | 0 | 0 | 0 | 0 | 0 | 0 | 0 | 0 | 0 | 0 | 0 | 0 | 0 | 0 | 0 | 0 | 0 | 0.729 | 5.25 | 5.25 | 1 | 0
636 | 31140108 | 31142209 | 30907959 | 1 | 1 | 28875167 | 3 | 21.1-11-129 | СН-2012-2018.21. База. Р.1, о.11, поз.129 | Шурупы-саморезы с полусферической головкой, с прессшайбой, наконечник острый, оцинкованные, размер 4,2х16 мм, для крепления листового металла | 1355 | 1010 | 100 шт. | 100 шт. | 100 | 0 | 608268562 | 18 | 15.86 | 0 | 0 | 0 | 15.86 | 0 | 0 | 0 | 1 | 1 | 1 | 1 | 0 | 1 | 0 | 0 | 0 | 18 |  | 0 | 2 | 31142213 | 1 | 0 | 400 | 0 | 0 | 0 | 0 | 0 | 0 | 0 | 0 | 0 | 0 | 0 | 0 | 0 | 0 | 0 | 0 | 0 | 0 | 0 | 0 | 0 | 0 | 0.648 | 15.86 | 15.86 | 1 | 0
636 | 31140108 | 31142209 | 30907100 | 1 | 1 | 28875167 | 3 | 21.1-3-60 | СН-2012-2018.21. База. Р.1, о.3, поз.60 | Пленка подкровельная гидроизоляционная антиконденсатная, марка "Ютакон" | 1327 | 1005 | м2 | м2 | 1 | 0 | -1693479582 | 116 | 51.55 | 0 | 0 | 0 | 51.55 | 0 | 0 | 0 | 1 | 1 | 1 | 1 | 0 | 1 | 0 | 0 | 0 | 116 |  | 0 | 2 | 31142214 | 1 | 0 | 401 | 0 | 0 | 0 | 0 | 0 | 0 | 0 | 0 | 0 | 0 | 0 | 0 | 0 | 0 | 0 | 0 | 0 | 0 | 0 | 0 | 0 | 0 | 4.176 | 51.55 | 51.55 | 1 | 0
636 | 31140108 | 31142209 | 30910436 | 1 | 1 | 28875167 | 3 | 21.7-1-60 | СН-2012-2018.21. База. Р.7, о.1, поз.60 | Профили повышенной жесткости ПО 90х40 мм из оцинкованной стали | 1301 | 1003 | м | м | 1 | 0 | -27580499 | 270 | 96.14 | 0 | 0 | 0 | 96.14 | 0 | 0 | 0 | 1 | 1 | 1 | 1 | 0 | 1 | 0 | 0 | 0 | 270 |  | 0 | 2 | 31142215 | 1 | 0 | 402 | 0 | 0 | 0 | 0 | 0 | 0 | 0 | 0 | 0 | 0 | 0 | 0 | 0 | 0 | 0 | 0 | 0 | 0 | 0 | 0 | 0 | 0 | 9.72 | 96.14 | 96.14 | 1 | 0
637 | 31140108 | 31142217 | 30895155 | 28875167 | 1 | 28875167 | 1 | 9999990008 |  | Трудозатраты рабочих | 1191 | 1013 | чел.-ч. | чел.-ч. | 1 | 0 | 476480486 | 14.45 | 0 | 0 | 0 | 0 | 0 | 0 | 0 | 0 | 1 | 1 | 1 | 1 | 0 | 1 | 0 | 0 | 0 | 14.45 |  | 1 | 2 | 31142218 | 1 | 0 | 403 | 0 | 0 | 0 | 0 | 0 | 0 | 0 | 0 | 0 | 0 | 0 | 0 | 0 | 0 | 0 | 0 | 0 | 0 | 0 | 0 | 0 | 0 | 0.4335 | 0 | 0 | 1 | 0
637 | 31140108 | 31142217 | 30907714 | 1 | 1 | 28875167 | 3 | 21.1-10-165 | СН-2012-2018.21. База. Р.1, о.10, поз.165 | Сталь листовая, оцинкованная, толщина 0,5 мм | 1348 | 1009 | т | т | 1000 | 0 | 291612274 | 0.277 | 50407.79 | 0 | 0 | 0 | 50407.79 | 0 | 0 | 0 | 1 | 1 | 1 | 1 | 0 | 1 | 0 | 0 | 0 | 0.277 |  | 0 | 2 | 31142219 | 1 | 0 | 404 | 0 | 0 | 0 | 0 | 0 | 0 | 0 | 0 | 0 | 0 | 0 | 0 | 0 | 0 | 0 | 0 | 0 | 0 | 0 | 0 | 0 | 0 | 0.00831 | 50407.79 | 50407.79 | 1 | 0
637 | 31140108 | 31142217 | 30907876 | 1 | 1 | 28875167 | 3 | 21.1-11-46 | СН-2012-2018.21. База. Р.1, о.11, поз.46 | Гвозди строительные | 1348 | 1009 | т | т | 1000 | 0 | 1574046373 | 0.001 | 45454.3 | 0 | 0 | 0 | 45454.3 | 0 | 0 | 0 | 1 | 1 | 1 | 1 | 0 | 1 | 0 | 0 | 0 | 0.001 |  | 0 | 2 | 31142220 | 1 | 0 | 405 | 0 | 0 | 0 | 0 | 0 | 0 | 0 | 0 | 0 | 0 | 0 | 0 | 0 | 0 | 0 | 0 | 0 | 0 | 0 | 0 | 0 | 0 | 3e-05 | 45454.3 | 45454.3 | 1 | 0
637 | 31140108 | 31142217 | 30907913 | 1 | 1 | 28875167 | 3 | 21.1-11-83 | СН-2012-2018.21. База. Р.1, о.11, поз.83 | Поковки строительные (скобы, закрепы, хомуты) оцинкованные, масса от 2,5 до 4,0 кг | 1348 | 1009 | т | т | 1000 | 0 | -1857621765 | 0.127 | 44312.57 | 0 | 0 | 0 | 44312.57 | 0 | 0 | 0 | 1 | 1 | 1 | 1 | 0 | 1 | 0 | 0 | 0 | 0.127 |  | 0 | 2 | 31142221 | 1 | 0 | 406 | 0 | 0 | 0 | 0 | 0 | 0 | 0 | 0 | 0 | 0 | 0 | 0 | 0 | 0 | 0 | 0 | 0 | 0 | 0 | 0 | 0 | 0 | 0.00381 | 44312.57 | 44312.57 | 1 | 0
638 | 31140108 | 31142223 | 30895155 | 28875167 | 1 | 28875167 | 1 | 9999990008 |  | Трудозатраты рабочих | 1191 | 1013 | чел.-ч. | чел.-ч. | 1 | 0 | 476480486 | 14.52 | 0 | 0 | 0 | 0 | 0 | 0 | 0 | 0 | 1 | 1 | 1 | 1 | 0 | 1 | 0 | 0 | 0 | 14.52 |  | 1 | 2 | 31142224 | 1 | 0 | 407 | 0 | 0 | 0 | 0 | 0 | 0 | 0 | 0 | 0 | 0 | 0 | 0 | 0 | 0 | 0 | 0 | 0 | 0 | 0 | 0 | 0 | 0 | 0.4356 | 0 | 0 | 1 | 0
638 | 31140108 | 31142223 | 30906858 | 1 | 1 | 28875167 | 2 | 22.1-30-102 | СН-2012-2018.22. База. п.1-30-102 (303704) | Дрели электрические, двухскоростные, мощностью 600 Вт | 1368 | 1011 | маш.-ч | маш.-ч | 1 | 0 | -1418982918 | 2.59 | 0 | 7.36 | 0.74 | 0 | 0 | 7.36 | 0.74 | 0 | 1 | 1 | 1 | 1 | 0 | 1 | 0 | 0 | 0 | 2.59 |  | 0 | 2 | 31142225 | 1 | 0 | 408 | 0 | 0 | 0 | 0 | 0 | 0 | 0 | 0 | 0 | 0 | 0 | 0 | 0 | 0 | 0 | 0 | 0 | 0 | 0 | 0 | 0 | 0 | 0.0777 | 7.36 | 7.36 | 1 | 0
638 | 31140108 | 31142223 | 30906820 | 1 | 1 | 28875167 | 2 | 22.1-30-56 | СН-2012-2018.22. База. п.1-30-56 (309101) | Шуруповерты | 1368 | 1011 | маш.-ч | маш.-ч | 1 | 0 | 1449628503 | 1.01 | 0 | 5.25 | 0.85 | 0 | 0 | 5.25 | 0.85 | 0 | 1 | 1 | 1 | 1 | 0 | 1 | 0 | 0 | 0 | 1.01 |  | 0 | 2 | 31142226 | 1 | 0 | 409 | 0 | 0 | 0 | 0 | 0 | 0 | 0 | 0 | 0 | 0 | 0 | 0 | 0 | 0 | 0 | 0 | 0 | 0 | 0 | 0 | 0 | 0 | 0.0303 | 5.25 | 5.25 | 1 | 0
638 | 31140108 | 31142223 | 30907717 | 1 | 1 | 28875167 | 3 | 21.1-10-168 | СН-2012-2018.21. База. Р.1, о.10, поз.168 | Сталь листовая, оцинкованная, толщина 0,9-1 мм | 1348 | 1009 | т | т | 1000 | 0 | 1854816045 | 0.004 | 47211.72 | 0 | 0 | 0 | 47211.72 | 0 | 0 | 0 | 1 | 1 | 1 | 1 | 0 | 1 | 0 | 0 | 0 | 0.004 |  | 0 | 2 | 31142227 | 1 | 0 | 410 | 0 | 0 | 0 | 0 | 0 | 0 | 0 | 0 | 0 | 0 | 0 | 0 | 0 | 0 | 0 | 0 | 0 | 0 | 0 | 0 | 0 | 0 | 0.00012 | 47211.72 | 47211.72 | 1 | 0
638 | 31140108 | 31142223 | 30907949 | 1 | 1 | 28875167 | 3 | 21.1-11-119 | СН-2012-2018.21. База. Р.1, о.11, поз.119 | Шурупы с потайной головкой, оцинкованные, размер 6х40 мм | 1348 | 1009 | т | т | 1000 | 0 | 1516977171 | 0.00075 | 132427.31 | 0 | 0 | 0 | 132427.31 | 0 | 0 | 0 | 1 | 1 | 1 | 1 | 0 | 1 | 0 | 0 | 0 | 0.00075 |  | 0 | 2 | 31142228 | 1 | 0 | 411 | 0 | 0 | 0 | 0 | 0 | 0 | 0 | 0 | 0 | 0 | 0 | 0 | 0 | 0 | 0 | 0 | 0 | 0 | 0 | 0 | 0 | 0 | 2.25e-05 | 132427.31 | 132427.31 | 1 | 0
638 | 31140108 | 31142223 | 30910981 | 1 | 1 | 28875167 | 3 | 21.7-11-9 | СН-2012-2018.21. База. Р.7, о.11, поз.9 | Профили стальные П-образные, окрашенные, сечение 60х27х0,7 мм | 1301 | 1003 | м | м | 1 | 0 | -857667456 | 102 | 104.32 | 0 | 0 | 0 | 104.32 | 0 | 0 | 0 | 1 | 1 | 1 | 1 | 0 | 1 | 0 | 0 | 0 | 102 |  | 0 | 2 | 31142229 | 1 | 0 | 412 | 0 | 0 | 0 | 0 | 0 | 0 | 0 | 0 | 0 | 0 | 0 | 0 | 0 | 0 | 0 | 0 | 0 | 0 | 0 | 0 | 0 | 0 | 3.06 | 104.32 | 104.32 | 1 | 0
640 | 31140108 | 31142233 | 30895155 | 28875167 | 1 | 28875167 | 1 | 9999990008 |  | Трудозатраты рабочих | 1191 | 1013 | чел.-ч. | чел.-ч. | 1 | 0 | 476480486 | 2.35 | 0 | 0 | 0 | 0 | 0 | 0 | 0 | 0 | 1 | 1 | 1 | 1 | 0 | 1 | 0 | 0 | 0 | 2.35 |  | 1 | 2 | 31142234 | 1 | 0 | 413 | 0 | 0 | 0 | 0 | 0 | 0 | 0 | 0 | 0 | 0 | 0 | 0 | 0 | 0 | 0 | 0 | 0 | 0 | 0 | 0 | 0 | 0 | 2.35 | 0 | 0 | 1 | 0
640 | 31140108 | 31142233 | 30907714 | 1 | 1 | 28875167 | 3 | 21.1-10-165 | СН-2012-2018.21. База. Р.1, о.10, поз.165 | Сталь листовая, оцинкованная, толщина 0,5 мм | 1348 | 1009 | т | т | 1000 | 0 | 291612274 | 0.00711 | 50407.79 | 0 | 0 | 0 | 50407.79 | 0 | 0 | 0 | 1 | 1 | 1 | 1 | 0 | 1 | 0 | 0 | 0 | 0.00711 |  | 0 | 2 | 31142235 | 1 | 0 | 414 | 0 | 0 | 0 | 0 | 0 | 0 | 0 | 0 | 0 | 0 | 0 | 0 | 0 | 0 | 0 | 0 | 0 | 0 | 0 | 0 | 0 | 0 | 0.00711 | 50407.79 | 50407.79 | 1 | 0
640 | 31140108 | 31142233 | 30907844 | 1 | 1 | 28875167 | 3 | 21.1-11-14 | СН-2012-2018.21. База. Р.1, о.11, поз.14 | Болты строительные с гайками оцинкованные (10х100мм) | 1348 | 1009 | т | т | 1000 | 0 | -2013320754 | 0.0001 | 103889.61 | 0 | 0 | 0 | 103889.61 | 0 | 0 | 0 | 1 | 1 | 1 | 1 | 0 | 1 | 0 | 0 | 0 | 0.0001 |  | 0 | 2 | 31142236 | 1 | 0 | 415 | 0 | 0 | 0 | 0 | 0 | 0 | 0 | 0 | 0 | 0 | 0 | 0 | 0 | 0 | 0 | 0 | 0 | 0 | 0 | 0 | 0 | 0 | 0.0001 | 103889.61 | 103889.61 | 1 | 0
640 | 31140108 | 31142233 | 30907876 | 1 | 1 | 28875167 | 3 | 21.1-11-46 | СН-2012-2018.21. База. Р.1, о.11, поз.46 | Гвозди строительные | 1348 | 1009 | т | т | 1000 | 0 | 1574046373 | 3e-05 | 45454.3 | 0 | 0 | 0 | 45454.3 | 0 | 0 | 0 | 1 | 1 | 1 | 1 | 0 | 1 | 0 | 0 | 0 | 3e-05 |  | 0 | 2 | 31142237 | 1 | 0 | 416 | 0 | 0 | 0 | 0 | 0 | 0 | 0 | 0 | 0 | 0 | 0 | 0 | 0 | 0 | 0 | 0 | 0 | 0 | 0 | 0 | 0 | 0 | 3e-05 | 45454.3 | 45454.3 | 1 | 0
640 | 31140108 | 31142233 | 30908614 | 1 | 1 | 28875167 | 3 | 21.1-20-17 | СН-2012-2018.21. База. Р.1, о.20, поз.17 | Мешковина | 1327 | 1005 | м2 | м2 | 1 | 0 | -1132375348 | 0.36 | 63.78 | 0 | 0 | 0 | 63.78 | 0 | 0 | 0 | 1 | 1 | 1 | 1 | 0 | 1 | 0 | 0 | 0 | 0.36 |  | 0 | 2 | 31142238 | 1 | 0 | 417 | 0 | 0 | 0 | 0 | 0 | 0 | 0 | 0 | 0 | 0 | 0 | 0 | 0 | 0 | 0 | 0 | 0 | 0 | 0 | 0 | 0 | 0 | 0.36 | 63.78 | 63.78 | 1 | 0
640 | 31140108 | 31142233 | 30907260 | 1 | 1 | 28875167 | 3 | 21.1-6-46 | СН-2012-2018.21. База. Р.1, о.6, поз.46 | Краски масляные жидкотертые цветные (готовые к употреблению) для наружных и внутренних работ, марка МА-15, сурик железный для окраски по металлу | 1348 | 1009 | т | т | 1000 | 0 | 1546269974 | 9e-05 | 66674.02 | 0 | 0 | 0 | 66674.02 | 0 | 0 | 0 | 1 | 1 | 1 | 1 | 0 | 1 | 0 | 0 | 0 | 9e-05 |  | 0 | 2 | 31142239 | 1 | 0 | 418 | 0 | 0 | 0 | 0 | 0 | 0 | 0 | 0 | 0 | 0 | 0 | 0 | 0 | 0 | 0 | 0 | 0 | 0 | 0 | 0 | 0 | 0 | 9e-05 | 66674.02 | 66674.02 | 1 | 0
641 | 31140108 | 31142240 | 30895155 | 28875167 | 1 | 28875167 | 1 | 9999990008 |  | Трудозатраты рабочих | 1191 | 1013 | чел.-ч. | чел.-ч. | 1 | 0 | 476480486 | 67.46 | 0 | 0 | 0 | 0 | 0 | 0 | 0 | 0 | 1 | 1 | 1 | 1 | 0 | 1 | 0 | 0 | 0 | 67.46 |  | 1 | 2 | 31142250 | 1 | 0 | 419 | 0 | 0 | 0 | 0 | 0 | 0 | 0 | 0 | 0 | 0 | 0 | 0 | 0 | 0 | 0 | 0 | 0 | 0 | 0 | 0 | 0 | 0 | 2.6984 | 0 | 0 | 1 | 0
641 | 31140108 | 31142240 | 30906778 | 1 | 1 | 28875167 | 2 | 22.1-30-10 | СН-2012-2018.22. База. п.1-30-10 (304101) | Перфораторы электрические, мощность до 200 Вт | 1368 | 1011 | маш.-ч | маш.-ч | 1 | 0 | 1856524055 | 32.5 | 0 | 5.45 | 2.25 | 0 | 0 | 5.45 | 2.25 | 0 | 1 | 1 | 1 | 1 | 0 | 1 | 0 | 0 | 0 | 32.5 |  | 0 | 2 | 31142251 | 1 | 0 | 420 | 0 | 0 | 0 | 0 | 0 | 0 | 0 | 0 | 0 | 0 | 0 | 0 | 0 | 0 | 0 | 0 | 0 | 0 | 0 | 0 | 0 | 0 | 1.3 | 5.45 | 5.45 | 1 | 0
641 | 31140108 | 31142240 | 30907562 | 1 | 1 | 28875167 | 3 | 21.1-10-12 | СН-2012-2018.21. База. Р.1, о.10, поз.12 | Проволока стальная вязальная | 1348 | 1009 | т | т | 1000 | 0 | -1627600750 | 0.0206 | 42581.03 | 0 | 0 | 0 | 42581.03 | 0 | 0 | 0 | 1 | 1 | 1 | 1 | 0 | 1 | 0 | 0 | 0 | 0.0206 |  | 0 | 2 | 31142252 | 1 | 0 | 421 | 0 | 0 | 0 | 0 | 0 | 0 | 0 | 0 | 0 | 0 | 0 | 0 | 0 | 0 | 0 | 0 | 0 | 0 | 0 | 0 | 0 | 0 | 0.000824 | 42581.03 | 42581.03 | 1 | 0
641 | 31140108 | 31142240 | 30907958 | 1 | 1 | 28875167 | 3 | 21.1-11-128 | СН-2012-2018.21. База. Р.1, о.11, поз.128 | Шурупы-саморезы с полусферической головкой, с прессшайбой, наконечник острый, оцинкованные, размер 4,2х14 мм, для крепления листового металла | 1346 | 1009 | кг | кг | 1 | 0 | -576885088 | 1.333 | 100.26 | 0 | 0 | 0 | 100.26 | 0 | 0 | 0 | 1 | 1 | 1 | 1 | 0 | 1 | 0 | 0 | 0 | 1.333 |  | 0 | 2 | 31142253 | 1 | 0 | 422 | 0 | 0 | 0 | 0 | 0 | 0 | 0 | 0 | 0 | 0 | 0 | 0 | 0 | 0 | 0 | 0 | 0 | 0 | 0 | 0 | 0 | 0 | 0.05332 | 100.26 | 100.26 | 1 | 0
641 | 31140108 | 31142240 | 30908028 | 1 | 1 | 28875167 | 3 | 21.1-11-198 | СН-2012-2018.21. База. Р.1, о.11, поз.198 | Дюбели пластмассовые | 1354 | 1010 | шт. | шт. | 1 | 0 | -756916670 | 800 | 0.86 | 0 | 0 | 0 | 0.86 | 0 | 0 | 0 | 1 | 1 | 1 | 1 | 0 | 1 | 0 | 0 | 0 | 800 |  | 0 | 2 | 31142254 | 1 | 0 | 423 | 0 | 0 | 0 | 0 | 0 | 0 | 0 | 0 | 0 | 0 | 0 | 0 | 0 | 0 | 0 | 0 | 0 | 0 | 0 | 0 | 0 | 0 | 32 | 0.86 | 0.86 | 1 | 0
641 | 31140108 | 31142240 | 30912165 | 1 | 1 | 28875167 | 3 | 21.12-5-135 | СН-2012-2018.21. База. Р.12, о.5, поз.135 | Трубы электротехнические гофрированные, поливинилхлоридные, негорючие, с зондом, наружный диаметр 16 мм | 1301 | 1003 | м | м | 1 | 0 | 1809741363 | 102 | 6.25 | 0 | 0 | 0 | 6.25 | 0 | 0 | 0 | 1 | 1 | 1 | 1 | 0 | 1 | 0 | 0 | 0 | 102 |  | 0 | 2 | 31142255 | 1 | 0 | 424 | 0 | 0 | 0 | 0 | 0 | 0 | 0 | 0 | 0 | 0 | 0 | 0 | 0 | 0 | 0 | 0 | 0 | 0 | 0 | 0 | 0 | 0 | 4.08 | 6.25 | 6.25 | 1 | 0
641 | 31140108 | 31142240 | 30914929 | 1 | 1 | 28875167 | 3 | 21.21-5-314 | СН-2012-2018.21. База. Р.21, о.5, поз.314 | Скобы крепежные оцинкованные двухлапковые, диаметр 16 мм | 1354 | 1010 | шт. | шт. | 1 | 0 | 1927192783 | 400 | 1.84 | 0 | 0 | 0 | 1.84 | 0 | 0 | 0 | 1 | 1 | 1 | 1 | 0 | 1 | 0 | 0 | 0 | 400 |  | 0 | 2 | 31142256 | 1 | 0 | 425 | 0 | 0 | 0 | 0 | 0 | 0 | 0 | 0 | 0 | 0 | 0 | 0 | 0 | 0 | 0 | 0 | 0 | 0 | 0 | 0 | 0 | 0 | 16 | 1.84 | 1.84 | 1 | 0
641 | 31140108 | 31142240 | 30914692 | 1 | 1 | 28875167 | 3 | 21.21-5-61 | СН-2012-2018.21. База. Р.21, о.5, поз.61 | Коробки для выполнения соединений и ответвлений электрических кабелей и проводов сечением до 4 мм2, прокладываемых в неметаллических трубах, тип КОР-73 УЗ | 1354 | 1010 | шт. | шт. | 1 | 0 | 281288500 | 10 | 18.09 | 0 | 0 | 0 | 18.09 | 0 | 0 | 0 | 1 | 1 | 1 | 1 | 0 | 1 | 0 | 0 | 0 | 10 |  | 0 | 2 | 31142257 | 1 | 0 | 426 | 0 | 0 | 0 | 0 | 0 | 0 | 0 | 0 | 0 | 0 | 0 | 0 | 0 | 0 | 0 | 0 | 0 | 0 | 0 | 0 | 0 | 0 | 0.4 | 18.09 | 18.09 | 1 | 0
641 | 31140108 | 31142240 | 30910500 | 1 | 1 | 28875167 | 3 | 21.7-3-2 | СН-2012-2018.21. База. Р.7, о.3, поз.2 | Буры с победитовым наконечником, с хвостовиком SDS-plus, размеры 10х160 мм | 1354 | 1010 | шт. | шт. | 1 | 0 | -1130168552 | 10 | 273.17 | 0 | 0 | 0 | 273.17 | 0 | 0 | 0 | 1 | 1 | 1 | 1 | 0 | 1 | 0 | 0 | 0 | 10 |  | 0 | 2 | 31142258 | 1 | 0 | 427 | 0 | 0 | 0 | 0 | 0 | 0 | 0 | 0 | 0 | 0 | 0 | 0 | 0 | 0 | 0 | 0 | 0 | 0 | 0 | 0 | 0 | 0 | 0.4 | 273.17 | 273.17 | 1 | 0
642 | 31140108 | 31142259 | 30895155 | 28875167 | 1 | 28875167 | 1 | 9999990008 |  | Трудозатраты рабочих | 1191 | 1013 | чел.-ч. | чел.-ч. | 1 | 0 | 476480486 | 3.55 | 0 | 0 | 0 | 0 | 0 | 0 | 0 | 0 | 1 | 1 | 1 | 1 | 0 | 1 | 0 | 0 | 0 | 3.55 |  | 1 | 2 | 31142269 | 1 | 0 | 428 | 0 | 0 | 0 | 0 | 0 | 0 | 0 | 0 | 0 | 0 | 0 | 0 | 0 | 0 | 0 | 0 | 0 | 0 | 0 | 0 | 0 | 0 | 0.142 | 0 | 0 | 1 | 0
642 | 31140108 | 31142259 | 30908607 | 1 | 1 | 28875167 | 3 | 21.1-20-10 | СН-2012-2018.21. База. Р.1, о.20, поз.10 | Лента изоляционная хлопчатобумажная | 1346 | 1009 | кг | кг | 1 | 0 | 1224238716 | 0.16 | 135.63 | 0 | 0 | 0 | 135.63 | 0 | 0 | 0 | 1 | 1 | 1 | 1 | 0 | 1 | 0 | 0 | 0 | 0.16 |  | 0 | 2 | 31142270 | 1 | 0 | 429 | 0 | 0 | 0 | 0 | 0 | 0 | 0 | 0 | 0 | 0 | 0 | 0 | 0 | 0 | 0 | 0 | 0 | 0 | 0 | 0 | 0 | 0 | 0.0064 | 135.63 | 135.63 | 1 | 0
642 | 31140108 | 31142259 | 30914742 | 1 | 1 | 28875167 | 3 | 21.21-5-114 | СН-2012-2018.21. База. Р.21, о.5, поз.114 | Лента монтажная, тип ЛМ-5 | 1301 | 1003 | м | м | 1 | 0 | 1043042085 | 5 | 3.23 | 0 | 0 | 0 | 3.23 | 0 | 0 | 0 | 1 | 1 | 1 | 1 | 0 | 1 | 0 | 0 | 0 | 5 |  | 0 | 2 | 31142271 | 1 | 0 | 430 | 0 | 0 | 0 | 0 | 0 | 0 | 0 | 0 | 0 | 0 | 0 | 0 | 0 | 0 | 0 | 0 | 0 | 0 | 0 | 0 | 0 | 0 | 0.2 | 3.23 | 3.23 | 1 | 0
642 | 31140108 | 31142259 | 30914639 | 1 | 1 | 28875167 | 3 | 21.21-5-2 | СН-2012-2018.21. База. Р.21, о.5, поз.2 | Бирки маркировочные для кабелей и проводов, тип У153 У3,5 | 1356 | 1010 | 1000 шт. | 1000 шт. | 1000 | 0 | -1973012171 | 0.005 | 313.43 | 0 | 0 | 0 | 313.43 | 0 | 0 | 0 | 1 | 1 | 1 | 1 | 0 | 1 | 0 | 0 | 0 | 0.005 |  | 0 | 2 | 31142272 | 1 | 0 | 431 | 0 | 0 | 0 | 0 | 0 | 0 | 0 | 0 | 0 | 0 | 0 | 0 | 0 | 0 | 0 | 0 | 0 | 0 | 0 | 0 | 0 | 0 | 0.0002 | 313.43 | 313.43 | 1 | 0
642 | 31140108 | 31142259 | 30914923 | 1 | 1 | 28875167 | 3 | 21.21-5-305 | СН-2012-2018.21. База. Р.21, о.5, поз.305 | Сжимы, тип У731М для проводников магистральных сечением от 4 до 10 мм2 и ответвительных от 1,5 до 10 мм2 | 1354 | 1010 | шт. | шт. | 1 | 0 | -1910502396 | 10 | 11.94 | 0 | 0 | 0 | 11.94 | 0 | 0 | 0 | 1 | 1 | 1 | 1 | 0 | 1 | 0 | 0 | 0 | 10 |  | 0 | 2 | 31142273 | 1 | 0 | 432 | 0 | 0 | 0 | 0 | 0 | 0 | 0 | 0 | 0 | 0 | 0 | 0 | 0 | 0 | 0 | 0 | 0 | 0 | 0 | 0 | 0 | 0 | 0.4 | 11.94 | 11.94 | 1 | 0
642 | 31140108 | 31142259 | 30914954 | 1 | 1 | 28875167 | 3 | 21.21-5-342 | СН-2012-2018.21. База. Р.21, о.5, поз.342 | Хомуты (стяжки) кабельные из полиамида, размеры 3,6х200 мм | 1355 | 1010 | 100 шт. | 100 шт. | 100 | 0 | 2082646862 | 0.26 | 95.09 | 0 | 0 | 0 | 95.09 | 0 | 0 | 0 | 1 | 1 | 1 | 1 | 0 | 1 | 0 | 0 | 0 | 0.26 |  | 0 | 2 | 31142274 | 1 | 0 | 433 | 0 | 0 | 0 | 0 | 0 | 0 | 0 | 0 | 0 | 0 | 0 | 0 | 0 | 0 | 0 | 0 | 0 | 0 | 0 | 0 | 0 | 0 | 0.0104 | 95.09 | 95.09 | 1 | 0
642 | 31140108 | 31142259 | 30914676 | 1 | 1 | 28875167 | 3 | 21.21-5-44 | СН-2012-2018.21. База. Р.21, о.5, поз.44 | Кнопки для ленты ЛМ, тип 3,5 | 1356 | 1010 | 1000 шт. | 1000 шт. | 1000 | 0 | -2097439660 | 0.02 | 145.29 | 0 | 0 | 0 | 145.29 | 0 | 0 | 0 | 1 | 1 | 1 | 1 | 0 | 1 | 0 | 0 | 0 | 0.02 |  | 0 | 2 | 31142275 | 1 | 0 | 434 | 0 | 0 | 0 | 0 | 0 | 0 | 0 | 0 | 0 | 0 | 0 | 0 | 0 | 0 | 0 | 0 | 0 | 0 | 0 | 0 | 0 | 0 | 0.0008 | 145.29 | 145.29 | 1 | 0
642 | 31140108 | 31142259 | 30915862 | 1 | 1 | 28875167 | 3 | 21.23-13-14 | СН-2012-2018.21. База. Р.23, о.13, поз.14 | Провода силовые с медными жилами в поливинилхлоридной изоляции, марка ПуГВ, номинальное напряжение до 450 В, число жил и сечение 1х6 мм2 | 1303 | 1003 | км | км | 1000 | 1 | -849538741 | -0.103 | 46307.35 | 0 | 0 | 0 | 46307.35 | 0 | 0 | 0 | 1 | 1 | 1 | 1 | 0 | 1 | 0 | 0 | 0 | -0.103 |  | 0 | 2 | 31142276 | 1 | 6144 | 435 | 0 | 0 | 0 | 0 | 0 | 0 | 0 | 0 | 0 | 0 | 0 | 0 | 0 | 0 | 0 | 0 | 0 | 0 | 0 | 0 | 0 | 0 | -0.00412 | 46307.35 | 46307.35 | 1 | 0
642 | 31140108 | 31142259 | 30915592 | 1 | 1 | 28875167 | 3 | 21.23-8-89 | СН-2012-2018.21. База. Р.23, о.8, поз.89 | Кабели силовые с медными жилами с поливинилхлоридной изоляцией в оболочке из поливинилхлоридного пластиката, с жилой заземления, напряжение 660 В, марка NYM-J, число жил и сечение, мм2: 3х1,5 | 1303 | 1003 | км | км | 1000 | 0 | 1966491872 | 0.103 | 60269.89 | 0 | 0 | 0 | 60269.89 | 0 | 0 | 0 | 1 | 1 | 1 | 1 | 0 | 0 | 0 | 0 | 0 | 0.103 |  | 0 | 1 | -1 | 0 | 0 |  | 0 | 0 | 0 | 0 | 0 | 0 | 0 | 0 | 0 | 0 | 0 | 0 | 0 | 0 | 0 | 0 | 0 | 0 | 0 | 0 | 0 | 0 | 0.00412 | 60269.89 | 60269.89 | 1 | 0
645 | 31140108 | 31142279 | 30895155 | 28875167 | 1 | 28875167 | 1 | 9999990008 |  | Трудозатраты рабочих | 1191 | 1013 | чел.-ч. | чел.-ч. | 1 | 0 | 476480486 | 88.32 | 0 | 0 | 0 | 0 | 0 | 0 | 0 | 0 | 1 | 1 | 1 | 1 | 0 | 1 | 0 | 0 | 0 | 88.32 |  | 1 | 2 | 31142283 | 1 | 0 | 436 | 0 | 0 | 0 | 0 | 0 | 0 | 0 | 0 | 0 | 0 | 0 | 0 | 0 | 0 | 0 | 0 | 0 | 0 | 0 | 0 | 0 | 0 | 0.8832 | 0 | 0 | 1 | 0
645 | 31140108 | 31142279 | 30906858 | 1 | 1 | 28875167 | 2 | 22.1-30-102 | СН-2012-2018.22. База. п.1-30-102 (303704) | Дрели электрические, двухскоростные, мощностью 600 Вт | 1368 | 1011 | маш.-ч | маш.-ч | 1 | 0 | -1418982918 | 27.6 | 0 | 7.36 | 0.74 | 0 | 0 | 7.36 | 0.74 | 0 | 1 | 1 | 1 | 1 | 0 | 1 | 0 | 0 | 0 | 27.6 |  | 0 | 2 | 31142284 | 1 | 0 | 437 | 0 | 0 | 0 | 0 | 0 | 0 | 0 | 0 | 0 | 0 | 0 | 0 | 0 | 0 | 0 | 0 | 0 | 0 | 0 | 0 | 0 | 0 | 0.276 | 7.36 | 7.36 | 1 | 0
645 | 31140108 | 31142279 | 0 | 29799470 | 1 | 28875167 | 3 | Цена поставщика |  | Накладной светодиодный светильник круглый | 1354 | 1010 | шт. | шт. | 1 | 0 | 290408143 | 100 | 360.81 | 0 | 0 | 0 | 360.81 | 0 | 0 | 0 | 1 | 1 | 1 | 1 | 0 | 0 | 0 | 0 | 0 | 100 |  | 0 | 1 | -1 | 0 | 0 |  | 0 | 0 | 0 | 0 | 0 | 0 | 0 | 0 | 0 | 0 | 0 | 0 | 0 | 0 | 0 | 0 | 0 | 0 | 0 | 0 | 0 | 0 | 1 | 360.81 | 360.81 | 1 | 0
698 | 31140108 | 31142364 | 30895155 | 28875167 | 1 | 28875167 | 1 | 9999990008 |  | Трудозатраты рабочих | 1191 | 1013 | чел.-ч. | чел.-ч. | 1 | 0 | 476480486 | 24.6 | 0 | 0 | 0 | 0 | 0 | 0 | 0 | 0 | 1 | 1 | 1 | 1 | 0 | 1 | 0 | 0 | 0 | 24.6 |  | 1 | 2 | 31142369 | 1 | 0 | 438 | 0 | 0 | 0 | 0 | 0 | 0 | 0 | 0 | 0 | 0 | 0 | 0 | 0 | 0 | 0 | 0 | 0 | 0 | 0 | 0 | 0 | 0 | 0.79212 | 0 | 0 | 1 | 0
698 | 31140108 | 31142364 | 30906400 | 1 | 1 | 28875167 | 2 | 22.1-10-19 | СН-2012-2018.22. База. п.1-10-19 (105004) | Компрессоры поршневые, объем ресивера 24 л | 1368 | 1011 | маш.-ч | маш.-ч | 1 | 0 | -552128623 | 10.4 | 0 | 6.98 | 0.03 | 0 | 0 | 6.98 | 0.03 | 0 | 1 | 1 | 1 | 1 | 0 | 1 | 0 | 0 | 0 | 10.4 |  | 0 | 2 | 31142370 | 1 | 0 | 439 | 0 | 0 | 0 | 0 | 0 | 0 | 0 | 0 | 0 | 0 | 0 | 0 | 0 | 0 | 0 | 0 | 0 | 0 | 0 | 0 | 0 | 0 | 0.33488 | 6.98 | 6.98 | 1 | 0
698 | 31140108 | 31142364 | 30906818 | 1 | 1 | 28875167 | 2 | 22.1-30-54 | СН-2012-2018.22. База. п.1-30-54 (308901) | Молотки отбойные | 1368 | 1011 | маш.-ч | маш.-ч | 1 | 0 | 993435958 | 10.4 | 0 | 4.97 | 0.85 | 0 | 0 | 4.97 | 0.85 | 0 | 1 | 1 | 1 | 1 | 0 | 1 | 0 | 0 | 0 | 10.4 |  | 0 | 2 | 31142371 | 1 | 0 | 440 | 0 | 0 | 0 | 0 | 0 | 0 | 0 | 0 | 0 | 0 | 0 | 0 | 0 | 0 | 0 | 0 | 0 | 0 | 0 | 0 | 0 | 0 | 0.33488 | 4.97 | 4.97 | 1 | 0
698 | 31140108 | 31142364 | 30896783 | 28875167 | 1 | 28875167 | 3 | 9999990001 |  | Масса мусора | 1348 | 1009 | т | т | 1000 | 0 | 1489638031 | 6.6 | 0 | 0 | 0 | 0 | 0 | 0 | 0 | 0 | 1 | 1 | 1 | 1 | 0 | 1 | 0 | 0 | 0 | 6.6 |  | 0 | 2 | 31142372 | 1 | 0 | 441 | 0 | 0 | 0 | 0 | 0 | 0 | 0 | 0 | 0 | 0 | 0 | 0 | 0 | 0 | 0 | 0 | 0 | 0 | 0 | 0 | 0 | 0 | 0.21252 | 0 | 0 | 1 | 0
699 | 31140108 | 31142373 | 30895155 | 28875167 | 1 | 28875167 | 1 | 9999990008 |  | Трудозатраты рабочих | 1191 | 1013 | чел.-ч. | чел.-ч. | 1 | 0 | 476480486 | 10.49 | 0 | 0 | 0 | 0 | 0 | 0 | 0 | 0 | 1 | 1 | 1 | 1 | 0 | 1 | 0 | 0 | 0 | 10.49 |  | 1 | 2 | 31142376 | 1 | 0 | 442 | 0 | 0 | 0 | 0 | 0 | 0 | 0 | 0 | 0 | 0 | 0 | 0 | 0 | 0 | 0 | 0 | 0 | 0 | 0 | 0 | 0 | 0 | 0.37764 | 0 | 0 | 1 | 0
699 | 31140108 | 31142373 | 30896783 | 28875167 | 1 | 28875167 | 3 | 9999990001 |  | Масса мусора | 1348 | 1009 | т | т | 1000 | 0 | 1489638031 | 0.52 | 0 | 0 | 0 | 0 | 0 | 0 | 0 | 0 | 1 | 1 | 1 | 1 | 0 | 1 | 0 | 0 | 0 | 0.52 |  | 0 | 2 | 31142377 | 1 | 0 | 443 | 0 | 0 | 0 | 0 | 0 | 0 | 0 | 0 | 0 | 0 | 0 | 0 | 0 | 0 | 0 | 0 | 0 | 0 | 0 | 0 | 0 | 0 | 0.01872 | 0 | 0 | 1 | 0
726 | 31140108 | 31142417 | 30895155 | 28875167 | 1 | 28875167 | 1 | 9999990008 |  | Трудозатраты рабочих | 1191 | 1013 | чел.-ч. | чел.-ч. | 1 | 0 | 476480486 | 16.56 | 0 | 0 | 0 | 0 | 0 | 0 | 0 | 0 | 1 | 1 | 1 | 1 | 0 | 1 | 0 | 0 | 0 | 16.56 |  | 1 | 2 | 31142420 | 1 | 0 | 444 | 0 | 0 | 0 | 0 | 0 | 0 | 0 | 0 | 0 | 0 | 0 | 0 | 0 | 0 | 0 | 0 | 0 | 0 | 0 | 0 | 0 | 0 | 0.6624 | 0 | 0 | 1 | 0
726 | 31140108 | 31142417 | 30907279 | 1 | 1 | 28875167 | 3 | 21.1-6-68 | СН-2012-2018.21. База. Р.1, о.6, поз.68 | Лак битумный, марка БТ-577 | 1348 | 1009 | т | т | 1000 | 0 | 1377841966 | 0.0045 | 43224.84 | 0 | 0 | 0 | 43224.84 | 0 | 0 | 0 | 1 | 1 | 1 | 1 | 0 | 1 | 0 | 0 | 0 | 0.0045 |  | 0 | 2 | 31142421 | 1 | 0 | 445 | 0 | 0 | 0 | 0 | 0 | 0 | 0 | 0 | 0 | 0 | 0 | 0 | 0 | 0 | 0 | 0 | 0 | 0 | 0 | 0 | 0 | 0 | 0.00018 | 43224.84 | 43224.84 | 1 | 0
727 | 31140108 | 31142422 | 30895155 | 28875167 | 1 | 28875167 | 1 | 9999990008 |  | Трудозатраты рабочих | 1191 | 1013 | чел.-ч. | чел.-ч. | 1 | 0 | 476480486 | 34.1 | 0 | 0 | 0 | 0 | 0 | 0 | 0 | 0 | 1 | 1 | 1 | 1 | 0 | 1 | 0 | 0 | 0 | 34.1 |  | 1 | 2 | 31142431 | 1 | 0 | 446 | 0 | 0 | 0 | 0 | 0 | 0 | 0 | 0 | 0 | 0 | 0 | 0 | 0 | 0 | 0 | 0 | 0 | 0 | 0 | 0 | 0 | 0 | 1.705 | 0 | 0 | 1 | 0
727 | 31140108 | 31142422 | 30908781 | 1 | 1 | 28875167 | 3 | 21.1-25-13 | СН-2012-2018.21. База. Р.1, о.25, поз.13 | Вода | 1339 | 1007 | м3 | м3 | 1 | 0 | 1653821073 | 0.24 | 29.98 | 0 | 0 | 0 | 29.98 | 0 | 0 | 0 | 1 | 1 | 1 | 1 | 0 | 1 | 0 | 0 | 0 | 0.24 |  | 0 | 2 | 31142432 | 1 | 0 | 447 | 0 | 0 | 0 | 0 | 0 | 0 | 0 | 0 | 0 | 0 | 0 | 0 | 0 | 0 | 0 | 0 | 0 | 0 | 0 | 0 | 0 | 0 | 0.012 | 29.98 | 29.98 | 1 | 0
727 | 31140108 | 31142422 | 30908935 | 1 | 1 | 28875167 | 3 | 21.1-25-187 | СН-2012-2018.21. База. Р.1, о.25, поз.187 | Мел молотый | 1348 | 1009 | т | т | 1000 | 0 | -1580207076 | 0.012 | 2393.47 | 0 | 0 | 0 | 2393.47 | 0 | 0 | 0 | 1 | 1 | 1 | 1 | 0 | 1 | 0 | 0 | 0 | 0.012 |  | 0 | 2 | 31142433 | 1 | 0 | 448 | 0 | 0 | 0 | 0 | 0 | 0 | 0 | 0 | 0 | 0 | 0 | 0 | 0 | 0 | 0 | 0 | 0 | 0 | 0 | 0 | 0 | 0 | 0.0006 | 2393.47 | 2393.47 | 1 | 0
727 | 31140108 | 31142422 | 30908941 | 1 | 1 | 28875167 | 3 | 21.1-25-193 | СН-2012-2018.21. База. Р.1, о.25, поз.193 | Мыло твердое | 1348 | 1009 | т | т | 1000 | 0 | -1485000216 | 0.00064 | 35067.73 | 0 | 0 | 0 | 35067.73 | 0 | 0 | 0 | 1 | 1 | 1 | 1 | 0 | 1 | 0 | 0 | 0 | 0.00064 |  | 0 | 2 | 31142434 | 1 | 0 | 449 | 0 | 0 | 0 | 0 | 0 | 0 | 0 | 0 | 0 | 0 | 0 | 0 | 0 | 0 | 0 | 0 | 0 | 0 | 0 | 0 | 0 | 0 | 3.2e-05 | 35067.73 | 35067.73 | 1 | 0
727 | 31140108 | 31142422 | 30909132 | 1 | 1 | 28875167 | 3 | 21.1-25-388 | СН-2012-2018.21. База. Р.1, о.25, поз.388 | Шкурка шлифовальная на бумажной основе | 1327 | 1005 | м2 | м2 | 1 | 0 | 899841616 | 1.6 | 165.36 | 0 | 0 | 0 | 165.36 | 0 | 0 | 0 | 1 | 1 | 1 | 1 | 0 | 1 | 0 | 0 | 0 | 1.6 |  | 0 | 2 | 31142435 | 1 | 0 | 450 | 0 | 0 | 0 | 0 | 0 | 0 | 0 | 0 | 0 | 0 | 0 | 0 | 0 | 0 | 0 | 0 | 0 | 0 | 0 | 0 | 0 | 0 | 0.08 | 165.36 | 165.36 | 1 | 0
727 | 31140108 | 31142422 | 30909151 | 1 | 1 | 28875167 | 3 | 21.1-25-407 | СН-2012-2018.21. База. Р.1, о.25, поз.407 | Шпатлевка масляно-клеевая универсальная | 1348 | 1009 | т | т | 1000 | 0 | 843538113 | 0.0068 | 15222.65 | 0 | 0 | 0 | 15222.65 | 0 | 0 | 0 | 1 | 1 | 1 | 1 | 0 | 1 | 0 | 0 | 0 | 0.0068 |  | 0 | 2 | 31142436 | 1 | 0 | 451 | 0 | 0 | 0 | 0 | 0 | 0 | 0 | 0 | 0 | 0 | 0 | 0 | 0 | 0 | 0 | 0 | 0 | 0 | 0 | 0 | 0 | 0 | 0.00034 | 15222.65 | 15222.65 | 1 | 0
727 | 31140108 | 31142422 | 30908843 | 1 | 1 | 28875167 | 3 | 21.1-25-88 | СН-2012-2018.21. База. Р.1, о.25, поз.88 | Клей малярный | 1348 | 1009 | т | т | 1000 | 0 | -1979692298 | 0.00243 | 398091.73 | 0 | 0 | 0 | 398091.73 | 0 | 0 | 0 | 1 | 1 | 1 | 1 | 0 | 1 | 0 | 0 | 0 | 0.00243 |  | 0 | 2 | 31142437 | 1 | 0 | 452 | 0 | 0 | 0 | 0 | 0 | 0 | 0 | 0 | 0 | 0 | 0 | 0 | 0 | 0 | 0 | 0 | 0 | 0 | 0 | 0 | 0 | 0 | 0.0001215 | 398091.73 | 398091.73 | 1 | 0
727 | 31140108 | 31142422 | 30907252 | 1 | 1 | 28875167 | 3 | 21.1-6-38 | СН-2012-2018.21. База. Р.1, о.6, поз.38 | Краски водно-дисперсионные поливинилацетатные, белые, марка ВД-ВА-27А, Э-ВА-27Т | 1348 | 1009 | т | т | 1000 | 0 | -1082216174 | 0.067 | 55020.23 | 0 | 0 | 0 | 55020.23 | 0 | 0 | 0 | 1 | 1 | 1 | 1 | 0 | 1 | 0 | 0 | 0 | 0.067 |  | 0 | 2 | 31142438 | 1 | 0 | 453 | 0 | 0 | 0 | 0 | 0 | 0 | 0 | 0 | 0 | 0 | 0 | 0 | 0 | 0 | 0 | 0 | 0 | 0 | 0 | 0 | 0 | 0 | 0.00335 | 55020.23 | 55020.23 | 1 | 0
728 | 31140108 | 31142439 | 30895155 | 28875167 | 1 | 28875167 | 1 | 9999990008 |  | Трудозатраты рабочих | 1191 | 1013 | чел.-ч. | чел.-ч. | 1 | 0 | 476480486 | 26.3 | 0 | 0 | 0 | 0 | 0 | 0 | 0 | 0 | 1 | 1 | 1 | 1 | 0 | 1 | 0 | 0 | 0 | 26.3 |  | 1 | 2 | 31142448 | 1 | 0 | 454 | 0 | 0 | 0 | 0 | 0 | 0 | 0 | 0 | 0 | 0 | 0 | 0 | 0 | 0 | 0 | 0 | 0 | 0 | 0 | 0 | 0 | 0 | 0.3945 | 0 | 0 | 1 | 0
728 | 31140108 | 31142439 | 30908781 | 1 | 1 | 28875167 | 3 | 21.1-25-13 | СН-2012-2018.21. База. Р.1, о.25, поз.13 | Вода | 1339 | 1007 | м3 | м3 | 1 | 0 | 1653821073 | 0.24 | 29.98 | 0 | 0 | 0 | 29.98 | 0 | 0 | 0 | 1 | 1 | 1 | 1 | 0 | 1 | 0 | 0 | 0 | 0.24 |  | 0 | 2 | 31142449 | 1 | 0 | 455 | 0 | 0 | 0 | 0 | 0 | 0 | 0 | 0 | 0 | 0 | 0 | 0 | 0 | 0 | 0 | 0 | 0 | 0 | 0 | 0 | 0 | 0 | 0.0036 | 29.98 | 29.98 | 1 | 0
728 | 31140108 | 31142439 | 30908935 | 1 | 1 | 28875167 | 3 | 21.1-25-187 | СН-2012-2018.21. База. Р.1, о.25, поз.187 | Мел молотый | 1348 | 1009 | т | т | 1000 | 0 | -1580207076 | 0.012 | 2393.47 | 0 | 0 | 0 | 2393.47 | 0 | 0 | 0 | 1 | 1 | 1 | 1 | 0 | 1 | 0 | 0 | 0 | 0.012 |  | 0 | 2 | 31142450 | 1 | 0 | 456 | 0 | 0 | 0 | 0 | 0 | 0 | 0 | 0 | 0 | 0 | 0 | 0 | 0 | 0 | 0 | 0 | 0 | 0 | 0 | 0 | 0 | 0 | 0.00018 | 2393.47 | 2393.47 | 1 | 0
728 | 31140108 | 31142439 | 30908941 | 1 | 1 | 28875167 | 3 | 21.1-25-193 | СН-2012-2018.21. База. Р.1, о.25, поз.193 | Мыло твердое | 1348 | 1009 | т | т | 1000 | 0 | -1485000216 | 0.00064 | 35067.73 | 0 | 0 | 0 | 35067.73 | 0 | 0 | 0 | 1 | 1 | 1 | 1 | 0 | 1 | 0 | 0 | 0 | 0.00064 |  | 0 | 2 | 31142451 | 1 | 0 | 457 | 0 | 0 | 0 | 0 | 0 | 0 | 0 | 0 | 0 | 0 | 0 | 0 | 0 | 0 | 0 | 0 | 0 | 0 | 0 | 0 | 0 | 0 | 9.6e-06 | 35067.73 | 35067.73 | 1 | 0
728 | 31140108 | 31142439 | 30909132 | 1 | 1 | 28875167 | 3 | 21.1-25-388 | СН-2012-2018.21. База. Р.1, о.25, поз.388 | Шкурка шлифовальная на бумажной основе | 1327 | 1005 | м2 | м2 | 1 | 0 | 899841616 | 0.8 | 165.36 | 0 | 0 | 0 | 165.36 | 0 | 0 | 0 | 1 | 1 | 1 | 1 | 0 | 1 | 0 | 0 | 0 | 0.8 |  | 0 | 2 | 31142452 | 1 | 0 | 458 | 0 | 0 | 0 | 0 | 0 | 0 | 0 | 0 | 0 | 0 | 0 | 0 | 0 | 0 | 0 | 0 | 0 | 0 | 0 | 0 | 0 | 0 | 0.012 | 165.36 | 165.36 | 1 | 0
728 | 31140108 | 31142439 | 30909151 | 1 | 1 | 28875167 | 3 | 21.1-25-407 | СН-2012-2018.21. База. Р.1, о.25, поз.407 | Шпатлевка масляно-клеевая универсальная | 1348 | 1009 | т | т | 1000 | 0 | 843538113 | 0.0064 | 15222.65 | 0 | 0 | 0 | 15222.65 | 0 | 0 | 0 | 1 | 1 | 1 | 1 | 0 | 1 | 0 | 0 | 0 | 0.0064 |  | 0 | 2 | 31142453 | 1 | 0 | 459 | 0 | 0 | 0 | 0 | 0 | 0 | 0 | 0 | 0 | 0 | 0 | 0 | 0 | 0 | 0 | 0 | 0 | 0 | 0 | 0 | 0 | 0 | 9.6e-05 | 15222.65 | 15222.65 | 1 | 0
728 | 31140108 | 31142439 | 30908843 | 1 | 1 | 28875167 | 3 | 21.1-25-88 | СН-2012-2018.21. База. Р.1, о.25, поз.88 | Клей малярный | 1348 | 1009 | т | т | 1000 | 0 | -1979692298 | 0.00243 | 398091.73 | 0 | 0 | 0 | 398091.73 | 0 | 0 | 0 | 1 | 1 | 1 | 1 | 0 | 1 | 0 | 0 | 0 | 0.00243 |  | 0 | 2 | 31142454 | 1 | 0 | 460 | 0 | 0 | 0 | 0 | 0 | 0 | 0 | 0 | 0 | 0 | 0 | 0 | 0 | 0 | 0 | 0 | 0 | 0 | 0 | 0 | 0 | 0 | 3.645e-05 | 398091.73 | 398091.73 | 1 | 0
728 | 31140108 | 31142439 | 30907252 | 1 | 1 | 28875167 | 3 | 21.1-6-38 | СН-2012-2018.21. База. Р.1, о.6, поз.38 | Краски водно-дисперсионные поливинилацетатные, белые, марка ВД-ВА-27А, Э-ВА-27Т | 1348 | 1009 | т | т | 1000 | 0 | -1082216174 | 0.067 | 55020.23 | 0 | 0 | 0 | 55020.23 | 0 | 0 | 0 | 1 | 1 | 1 | 1 | 0 | 1 | 0 | 0 | 0 | 0.067 |  | 0 | 2 | 31142455 | 1 | 0 | 461 | 0 | 0 | 0 | 0 | 0 | 0 | 0 | 0 | 0 | 0 | 0 | 0 | 0 | 0 | 0 | 0 | 0 | 0 | 0 | 0 | 0 | 0 | 0.001005 | 55020.23 | 55020.23 | 1 | 0
729 | 31140108 | 31142456 | 30895155 | 28875167 | 1 | 28875167 | 1 | 9999990008 |  | Трудозатраты рабочих | 1191 | 1013 | чел.-ч. | чел.-ч. | 1 | 0 | 476480486 | 0.14 | 0 | 0 | 0 | 0 | 0 | 0 | 0 | 0 | 1 | 1 | 1 | 1 | 0 | 1 | 0 | 0 | 0 | 0.14 |  | 1 | 2 | 31142459 | 1 | 0 | 462 | 0 | 0 | 0 | 0 | 0 | 0 | 0 | 0 | 0 | 0 | 0 | 0 | 0 | 0 | 0 | 0 | 0 | 0 | 0 | 0 | 0 | 0 | 0.42 | 0 | 0 | 1 | 0
729 | 31140108 | 31142456 | 30907454 | 1 | 1 | 28875167 | 3 | 21.1-9-7 | СН-2012-2018.21. База. Р.1, о.9, поз.7 | Бруски твердых лиственных пород обрезные, длина 2-6,5 м, сорт III, толщина 32-75 мм | 1339 | 1007 | м3 | м3 | 1 | 0 | -1598522892 | 0.004 | 22400.7 | 0 | 0 | 0 | 22400.7 | 0 | 0 | 0 | 1 | 1 | 1 | 1 | 0 | 1 | 0 | 0 | 0 | 0.004 |  | 0 | 2 | 31142460 | 1 | 0 | 463 | 0 | 0 | 0 | 0 | 0 | 0 | 0 | 0 | 0 | 0 | 0 | 0 | 0 | 0 | 0 | 0 | 0 | 0 | 0 | 0 | 0 | 0 | 0.012 | 22400.7 | 22400.7 | 1 | 0
730 | 31140108 | 31142461 | 30895155 | 28875167 | 1 | 28875167 | 1 | 9999990008 |  | Трудозатраты рабочих | 1191 | 1013 | чел.-ч. | чел.-ч. | 1 | 0 | 476480486 | 8.04 | 0 | 0 | 0 | 0 | 0 | 0 | 0 | 0 | 1 | 1 | 1 | 1 | 0 | 1 | 0 | 0 | 0 | 8.04 |  | 1 | 2 | 31142466 | 1 | 0 | 464 | 0 | 0 | 0 | 0 | 0 | 0 | 0 | 0 | 0 | 0 | 0 | 0 | 0 | 0 | 0 | 0 | 0 | 0 | 0 | 0 | 0 | 0 | 0.41808 | 0 | 0 | 1 | 0
730 | 31140108 | 31142461 | 30906858 | 1 | 1 | 28875167 | 2 | 22.1-30-102 | СН-2012-2018.22. База. п.1-30-102 (303704) | Дрели электрические, двухскоростные, мощностью 600 Вт | 1368 | 1011 | маш.-ч | маш.-ч | 1 | 0 | -1418982918 | 0.08 | 0 | 7.36 | 0.74 | 0 | 0 | 7.36 | 0.74 | 0 | 1 | 1 | 1 | 1 | 0 | 1 | 0 | 0 | 0 | 0.08 |  | 0 | 2 | 31142467 | 1 | 0 | 465 | 0 | 0 | 0 | 0 | 0 | 0 | 0 | 0 | 0 | 0 | 0 | 0 | 0 | 0 | 0 | 0 | 0 | 0 | 0 | 0 | 0 | 0 | 0.00416 | 7.36 | 7.36 | 1 | 0
730 | 31140108 | 31142461 | 30907876 | 1 | 1 | 28875167 | 3 | 21.1-11-46 | СН-2012-2018.21. База. Р.1, о.11, поз.46 | Гвозди строительные | 1348 | 1009 | т | т | 1000 | 0 | 1574046373 | 0.00035 | 45454.3 | 0 | 0 | 0 | 45454.3 | 0 | 0 | 0 | 1 | 1 | 1 | 1 | 0 | 1 | 0 | 0 | 0 | 0.00035 |  | 0 | 2 | 31142468 | 1 | 0 | 466 | 0 | 0 | 0 | 0 | 0 | 0 | 0 | 0 | 0 | 0 | 0 | 0 | 0 | 0 | 0 | 0 | 0 | 0 | 0 | 0 | 0 | 0 | 1.82e-05 | 45454.3 | 45454.3 | 1 | 0
730 | 31140108 | 31142461 | 30911436 | 1 | 1 | 28875167 | 3 | 21.9-12-43 | СН-2012-2018.21. База. Р.9, о.12, поз.43 | Наличники хвойных пород, проолифленные, сечение 74х13 мм | 1301 | 1003 | м | м | 1 | 0 | 1178497843 | 110 | 38.05 | 0 | 0 | 0 | 38.05 | 0 | 0 | 0 | 1 | 1 | 1 | 1 | 0 | 1 | 0 | 0 | 0 | 110 |  | 0 | 2 | 31142469 | 1 | 0 | 467 | 0 | 0 | 0 | 0 | 0 | 0 | 0 | 0 | 0 | 0 | 0 | 0 | 0 | 0 | 0 | 0 | 0 | 0 | 0 | 0 | 0 | 0 | 5.72 | 38.05 | 38.05 | 1 | 0
731 | 31140108 | 31142470 | 30895155 | 28875167 | 1 | 28875167 | 1 | 9999990008 |  | Трудозатраты рабочих | 1191 | 1013 | чел.-ч. | чел.-ч. | 1 | 0 | 476480486 | 189.52 | 0 | 0 | 0 | 0 | 0 | 0 | 0 | 0 | 1 | 1 | 1 | 1 | 0 | 1 | 0 | 0 | 0 | 189.52 |  | 1 | 2 | 31142477 | 1 | 0 | 468 | 0 | 0 | 0 | 0 | 0 | 0 | 0 | 0 | 0 | 0 | 0 | 0 | 0 | 0 | 0 | 0 | 0 | 0 | 0 | 0 | 0 | 0 | 2.5585 | 0 | 0 | 1 | 0
731 | 31140108 | 31142470 | 30906800 | 1 | 1 | 28875167 | 2 | 22.1-30-33 | СН-2012-2018.22. База. п.1-30-33 (306701) | Лобзики электрические | 1368 | 1011 | маш.-ч | маш.-ч | 1 | 0 | -889059933 | 0.32 | 0 | 4.44 | 0.85 | 0 | 0 | 4.44 | 0.85 | 0 | 1 | 1 | 1 | 1 | 0 | 1 | 0 | 0 | 0 | 0.32 |  | 0 | 2 | 31142478 | 1 | 0 | 469 | 0 | 0 | 0 | 0 | 0 | 0 | 0 | 0 | 0 | 0 | 0 | 0 | 0 | 0 | 0 | 0 | 0 | 0 | 0 | 0 | 0 | 0 | 0.00432 | 4.44 | 4.44 | 1 | 0
731 | 31140108 | 31142470 | 30908604 | 1 | 1 | 28875167 | 3 | 21.1-20-7 | СН-2012-2018.21. База. Р.1, о.20, поз.7 | Ветошь | 1346 | 1009 | кг | кг | 1 | 0 | -613561335 | 0.2 | 28.66 | 0 | 0 | 0 | 28.66 | 0 | 0 | 0 | 1 | 1 | 1 | 1 | 0 | 1 | 0 | 0 | 0 | 0.2 |  | 0 | 2 | 31142479 | 1 | 0 | 470 | 0 | 0 | 0 | 0 | 0 | 0 | 0 | 0 | 0 | 0 | 0 | 0 | 0 | 0 | 0 | 0 | 0 | 0 | 0 | 0 | 0 | 0 | 0.0027 | 28.66 | 28.66 | 1 | 0
731 | 31140108 | 31142470 | 30908978 | 1 | 1 | 28875167 | 3 | 21.1-25-231 | СН-2012-2018.21. База. Р.1, о.25, поз.231 | Пластик бумажнослоистый декоративный, однотонный, толщина 1,3 мм | 1327 | 1005 | м2 | м2 | 1 | 0 | -1886260957 | 105 | 566.95 | 0 | 0 | 0 | 566.95 | 0 | 0 | 0 | 1 | 1 | 1 | 1 | 0 | 1 | 0 | 0 | 0 | 105 |  | 0 | 2 | 31142480 | 1 | 0 | 471 | 0 | 0 | 0 | 0 | 0 | 0 | 0 | 0 | 0 | 0 | 0 | 0 | 0 | 0 | 0 | 0 | 0 | 0 | 0 | 0 | 0 | 0 | 1.4175 | 566.95 | 566.95 | 1 | 0
731 | 31140108 | 31142470 | 30908836 | 1 | 1 | 28875167 | 3 | 21.1-25-81 | СН-2012-2018.21. База. Р.1, о.25, поз.81 | Клей "ПВА" | 1348 | 1009 | т | т | 1000 | 0 | -836437113 | 0.03 | 59188.35 | 0 | 0 | 0 | 59188.35 | 0 | 0 | 0 | 1 | 1 | 1 | 1 | 0 | 1 | 0 | 0 | 0 | 0.03 |  | 0 | 2 | 31142481 | 1 | 0 | 472 | 0 | 0 | 0 | 0 | 0 | 0 | 0 | 0 | 0 | 0 | 0 | 0 | 0 | 0 | 0 | 0 | 0 | 0 | 0 | 0 | 0 | 0 | 0.000405 | 59188.35 | 59188.35 | 1 | 0
731 | 31140108 | 31142470 | 30907376 | 1 | 1 | 28875167 | 3 | 21.1-6-168 | СН-2012-2018.21. База. Р.1, о.6, поз.168 | Грунтовка водно-дисперсионная бутадиен-стирольная, марка ПУ-1 | 1348 | 1009 | т | т | 1000 | 0 | 207407430 | 0.0089 | 44723.95 | 0 | 0 | 0 | 44723.95 | 0 | 0 | 0 | 1 | 1 | 1 | 1 | 0 | 1 | 0 | 0 | 0 | 0.0089 |  | 0 | 2 | 31142482 | 1 | 0 | 473 | 0 | 0 | 0 | 0 | 0 | 0 | 0 | 0 | 0 | 0 | 0 | 0 | 0 | 0 | 0 | 0 | 0 | 0 | 0 | 0 | 0 | 0 | 0.00012015 | 44723.95 | 44723.95 | 1 | 0
732 | 31140108 | 31142483 | 30895155 | 28875167 | 1 | 28875167 | 1 | 9999990008 |  | Трудозатраты рабочих | 1191 | 1013 | чел.-ч. | чел.-ч. | 1 | 0 | 476480486 | 107.1 | 0 | 0 | 0 | 0 | 0 | 0 | 0 | 0 | 1 | 1 | 1 | 1 | 0 | 1 | 0 | 0 | 0 | 107.1 |  | 1 | 2 | 31142492 | 1 | 0 | 474 | 0 | 0 | 0 | 0 | 0 | 0 | 0 | 0 | 0 | 0 | 0 | 0 | 0 | 0 | 0 | 0 | 0 | 0 | 0 | 0 | 0 | 0 | 3.4486 | 0 | 0 | 1 | 0
732 | 31140108 | 31142483 | 30906858 | 1 | 1 | 28875167 | 2 | 22.1-30-102 | СН-2012-2018.22. База. п.1-30-102 (303704) | Дрели электрические, двухскоростные, мощностью 600 Вт | 1368 | 1011 | маш.-ч | маш.-ч | 1 | 0 | -1418982918 | 44.34 | 0 | 7.36 | 0.74 | 0 | 0 | 7.36 | 0.74 | 0 | 1 | 1 | 1 | 1 | 0 | 1 | 0 | 0 | 0 | 44.34 |  | 0 | 2 | 31142493 | 1 | 0 | 475 | 0 | 0 | 0 | 0 | 0 | 0 | 0 | 0 | 0 | 0 | 0 | 0 | 0 | 0 | 0 | 0 | 0 | 0 | 0 | 0 | 0 | 0 | 1.4277 | 7.36 | 7.36 | 1 | 0
732 | 31140108 | 31142483 | 30906836 | 1 | 1 | 28875167 | 2 | 22.1-30-75 | СН-2012-2018.22. База. п.1-30-75 (370001) | Станки для резки плит | 1368 | 1011 | маш.-ч | маш.-ч | 1 | 0 | 1061940301 | 0.39 | 0 | 386.3 | 303.31 | 0 | 0 | 386.3 | 303.31 | 0 | 1 | 1 | 1 | 1 | 0 | 1 | 0 | 0 | 0 | 0.39 |  | 0 | 2 | 31142494 | 1 | 0 | 476 | 0 | 0 | 0 | 0 | 0 | 0 | 0 | 0 | 0 | 0 | 0 | 0 | 0 | 0 | 0 | 0 | 0 | 0 | 0 | 0 | 0 | 0 | 0.012558 | 386.3 | 386.3 | 1 | 0
732 | 31140108 | 31142483 | 30908781 | 1 | 1 | 28875167 | 3 | 21.1-25-13 | СН-2012-2018.21. База. Р.1, о.25, поз.13 | Вода | 1339 | 1007 | м3 | м3 | 1 | 0 | 1653821073 | 0.166 | 29.98 | 0 | 0 | 0 | 29.98 | 0 | 0 | 0 | 1 | 1 | 1 | 1 | 0 | 1 | 0 | 0 | 0 | 0.166 |  | 0 | 2 | 31142495 | 1 | 0 | 477 | 0 | 0 | 0 | 0 | 0 | 0 | 0 | 0 | 0 | 0 | 0 | 0 | 0 | 0 | 0 | 0 | 0 | 0 | 0 | 0 | 0 | 0 | 0.0053452 | 29.98 | 29.98 | 1 | 0
732 | 31140108 | 31142483 | 30907179 | 1 | 1 | 28875167 | 3 | 21.1-5-13 | СН-2012-2018.21. База. Р.1, о.5, поз.13 | Плитка керамическая, типа керамогранит, полированная, размер 30х30 см, толщина 8 мм, цвета: светло-серый, серый, светло-зеленый, бежевый | 1327 | 1005 | м2 | м2 | 1 | 0 | 496570782 | 102 | 633.91 | 0 | 0 | 0 | 633.91 | 0 | 0 | 0 | 1 | 1 | 1 | 1 | 0 | 1 | 0 | 0 | 0 | 102 |  | 0 | 2 | 31142496 | 1 | 0 | 478 | 0 | 0 | 0 | 0 | 0 | 0 | 0 | 0 | 0 | 0 | 0 | 0 | 0 | 0 | 0 | 0 | 0 | 0 | 0 | 0 | 0 | 0 | 3.2844 | 633.91 | 633.91 | 1 | 0
732 | 31140108 | 31142483 | 30907225 | 1 | 1 | 28875167 | 3 | 21.1-6-11 | СН-2012-2018.21. База. Р.1, о.6, поз.11 | Грунтовка акриловая на латексной основе, марка "Грундирмиттель" | 1348 | 1009 | т | т | 1000 | 0 | -1047297428 | 0.01 | 108319.66 | 0 | 0 | 0 | 108319.66 | 0 | 0 | 0 | 1 | 1 | 1 | 1 | 0 | 1 | 0 | 0 | 0 | 0.01 |  | 0 | 2 | 31142497 | 1 | 0 | 479 | 0 | 0 | 0 | 0 | 0 | 0 | 0 | 0 | 0 | 0 | 0 | 0 | 0 | 0 | 0 | 0 | 0 | 0 | 0 | 0 | 0 | 0 | 0.000322 | 108319.66 | 108319.66 | 1 | 0
732 | 31140108 | 31142483 | 30909798 | 1 | 1 | 28875167 | 3 | 21.3-2-107 | СН-2012-2018.21. База. Р.3, о.2, поз.107 | Смеси сухие цементно-песчаные, клеевые для плиточных работ: В12,5 (М150), F50, крупность заполнителя не более 0,5 мм | 1348 | 1009 | т | т | 1000 | 0 | -119176890 | 0.59 | 8102.61 | 0 | 0 | 0 | 8102.61 | 0 | 0 | 0 | 1 | 1 | 1 | 1 | 0 | 1 | 0 | 0 | 0 | 0.59 |  | 0 | 2 | 31142498 | 1 | 0 | 480 | 0 | 0 | 0 | 0 | 0 | 0 | 0 | 0 | 0 | 0 | 0 | 0 | 0 | 0 | 0 | 0 | 0 | 0 | 0 | 0 | 0 | 0 | 0.018998 | 8102.61 | 8102.61 | 1 | 0
732 | 31140108 | 31142483 | 30909800 | 1 | 1 | 28875167 | 3 | 21.3-2-109 | СН-2012-2018.21. База. Р.3, о.2, поз.109 | Смеси сухие фуговочные для заделки швов между плитками (различная цветовая гамма): В7,5 (М100), F50, крупность заполнителя 0,3 мм | 1348 | 1009 | т | т | 1000 | 0 | -1483621562 | 0.048 | 22088.45 | 0 | 0 | 0 | 22088.45 | 0 | 0 | 0 | 1 | 1 | 1 | 1 | 0 | 1 | 0 | 0 | 0 | 0.048 |  | 0 | 2 | 31142499 | 1 | 0 | 481 | 0 | 0 | 0 | 0 | 0 | 0 | 0 | 0 | 0 | 0 | 0 | 0 | 0 | 0 | 0 | 0 | 0 | 0 | 0 | 0 | 0 | 0 | 0.0015456 | 22088.45 | 22088.45 | 1 | 0
733 | 31140108 | 31142605 | 30895155 | 28875167 | 1 | 28875167 | 1 | 9999990008 |  | Трудозатраты рабочих | 1191 | 1013 | чел.-ч. | чел.-ч. | 1 | 0 | 476480486 | 30.8 | 0 | 0 | 0 | 0 | 0 | 0 | 0 | 0 | 1 | 1 | 1 | 1 | 0 | 1 | 0 | 0 | 0 | 30.8 |  | 1 | 2 | 31142606 | 1 | 0 | 482 | 0 | 0 | 0 | 0 | 0 | 0 | 0 | 0 | 0 | 0 | 0 | 0 | 0 | 0 | 0 | 0 | 0 | 0 | 0 | 0 | 0 | 0 | 0.8316 | 0 | 0 | 1 | 0
733 | 31140108 | 31142605 | 30909701 | 1 | 1 | 28875167 | 3 | 21.3-2-3 | СН-2012-2018.21. База. Р.3, о.2, поз.3 | Раствор известковый, марка 4 | 1339 | 1007 | м3 | м3 | 1 | 0 | 2145706081 | 0.03 | 3388.43 | 0 | 0 | 0 | 3388.43 | 0 | 0 | 0 | 1 | 1 | 1 | 1 | 0 | 1 | 0 | 0 | 0 | 0.03 |  | 0 | 2 | 31142607 | 1 | 0 | 483 | 0 | 0 | 0 | 0 | 0 | 0 | 0 | 0 | 0 | 0 | 0 | 0 | 0 | 0 | 0 | 0 | 0 | 0 | 0 | 0 | 0 | 0 | 0.00081 | 3388.43 | 3388.43 | 1 | 0
734 | 31140108 | 31142500 | 30895155 | 28875167 | 1 | 28875167 | 1 | 9999990008 |  | Трудозатраты рабочих | 1191 | 1013 | чел.-ч. | чел.-ч. | 1 | 0 | 476480486 | 50 | 0 | 0 | 0 | 0 | 0 | 0 | 0 | 0 | 1 | 1 | 1 | 1 | 0 | 1 | 0 | 0 | 0 | 50 |  | 1 | 2 | 31142505 | 1 | 0 | 484 | 0 | 0 | 0 | 0 | 0 | 0 | 0 | 0 | 0 | 0 | 0 | 0 | 0 | 0 | 0 | 0 | 0 | 0 | 0 | 0 | 0 | 0 | 1.8 | 0 | 0 | 1 | 0
734 | 31140108 | 31142500 | 30907714 | 1 | 1 | 28875167 | 3 | 21.1-10-165 | СН-2012-2018.21. База. Р.1, о.10, поз.165 | Сталь листовая, оцинкованная, толщина 0,5 мм | 1348 | 1009 | т | т | 1000 | 0 | 291612274 | 0.46 | 50407.79 | 0 | 0 | 0 | 50407.79 | 0 | 0 | 0 | 1 | 1 | 1 | 1 | 0 | 1 | 0 | 0 | 0 | 0.46 |  | 0 | 2 | 31142506 | 1 | 0 | 485 | 0 | 0 | 0 | 0 | 0 | 0 | 0 | 0 | 0 | 0 | 0 | 0 | 0 | 0 | 0 | 0 | 0 | 0 | 0 | 0 | 0 | 0 | 0.01656 | 50407.79 | 50407.79 | 1 | 0
734 | 31140108 | 31142500 | 30907876 | 1 | 1 | 28875167 | 3 | 21.1-11-46 | СН-2012-2018.21. База. Р.1, о.11, поз.46 | Гвозди строительные | 1348 | 1009 | т | т | 1000 | 0 | 1574046373 | 0.001 | 45454.3 | 0 | 0 | 0 | 45454.3 | 0 | 0 | 0 | 1 | 1 | 1 | 1 | 0 | 1 | 0 | 0 | 0 | 0.001 |  | 0 | 2 | 31142507 | 1 | 0 | 486 | 0 | 0 | 0 | 0 | 0 | 0 | 0 | 0 | 0 | 0 | 0 | 0 | 0 | 0 | 0 | 0 | 0 | 0 | 0 | 0 | 0 | 0 | 3.6e-05 | 45454.3 | 45454.3 | 1 | 0
734 | 31140108 | 31142500 | 30907914 | 1 | 1 | 28875167 | 3 | 21.1-11-84 | СН-2012-2018.21. База. Р.1, о.11, поз.84 | Поковки строительные (скобы, закрепы, хомуты) простые, масса 1,8 кг | 1348 | 1009 | т | т | 1000 | 0 | -1253251386 | 0.052 | 39990.42 | 0 | 0 | 0 | 39990.42 | 0 | 0 | 0 | 1 | 1 | 1 | 1 | 0 | 1 | 0 | 0 | 0 | 0.052 |  | 0 | 2 | 31142508 | 1 | 0 | 487 | 0 | 0 | 0 | 0 | 0 | 0 | 0 | 0 | 0 | 0 | 0 | 0 | 0 | 0 | 0 | 0 | 0 | 0 | 0 | 0 | 0 | 0 | 0.001872 | 39990.42 | 39990.42 | 1 | 0
735 | 31140108 | 31142509 | 30895155 | 28875167 | 1 | 28875167 | 1 | 9999990008 |  | Трудозатраты рабочих | 1191 | 1013 | чел.-ч. | чел.-ч. | 1 | 0 | 476480486 | 85.11 | 0 | 0 | 0 | 0 | 0 | 0 | 0 | 0 | 1 | 1 | 1 | 1 | 0 | 1 | 0 | 0 | 0 | 85.11 |  | 1 | 2 | 31142516 | 1 | 0 | 488 | 0 | 0 | 0 | 0 | 0 | 0 | 0 | 0 | 0 | 0 | 0 | 0 | 0 | 0 | 0 | 0 | 0 | 0 | 0 | 0 | 0 | 0 | 3.064 | 0 | 0 | 1 | 0
735 | 31140108 | 31142509 | 30906794 | 1 | 1 | 28875167 | 2 | 22.1-30-27 | СН-2012-2018.22. База. п.1-30-27 (306101) | Пилы дисковые электрические для резки пиломатериалов | 1368 | 1011 | маш.-ч | маш.-ч | 1 | 0 | 1384422694 | 1.96 | 0 | 3.83 | 0.87 | 0 | 0 | 3.83 | 0.87 | 0 | 1 | 1 | 1 | 1 | 0 | 1 | 0 | 0 | 0 | 1.96 |  | 0 | 2 | 31142517 | 1 | 0 | 489 | 0 | 0 | 0 | 0 | 0 | 0 | 0 | 0 | 0 | 0 | 0 | 0 | 0 | 0 | 0 | 0 | 0 | 0 | 0 | 0 | 0 | 0 | 0.07056 | 3.83 | 3.83 | 1 | 0
735 | 31140108 | 31142509 | 30906820 | 1 | 1 | 28875167 | 2 | 22.1-30-56 | СН-2012-2018.22. База. п.1-30-56 (309101) | Шуруповерты | 1368 | 1011 | маш.-ч | маш.-ч | 1 | 0 | 1449628503 | 20.25 | 0 | 5.25 | 0.85 | 0 | 0 | 5.25 | 0.85 | 0 | 1 | 1 | 1 | 1 | 0 | 1 | 0 | 0 | 0 | 20.25 |  | 0 | 2 | 31142518 | 1 | 0 | 490 | 0 | 0 | 0 | 0 | 0 | 0 | 0 | 0 | 0 | 0 | 0 | 0 | 0 | 0 | 0 | 0 | 0 | 0 | 0 | 0 | 0 | 0 | 0.729 | 5.25 | 5.25 | 1 | 0
735 | 31140108 | 31142509 | 30907959 | 1 | 1 | 28875167 | 3 | 21.1-11-129 | СН-2012-2018.21. База. Р.1, о.11, поз.129 | Шурупы-саморезы с полусферической головкой, с прессшайбой, наконечник острый, оцинкованные, размер 4,2х16 мм, для крепления листового металла | 1355 | 1010 | 100 шт. | 100 шт. | 100 | 0 | 608268562 | 18 | 15.86 | 0 | 0 | 0 | 15.86 | 0 | 0 | 0 | 1 | 1 | 1 | 1 | 0 | 1 | 0 | 0 | 0 | 18 |  | 0 | 2 | 31142519 | 1 | 0 | 491 | 0 | 0 | 0 | 0 | 0 | 0 | 0 | 0 | 0 | 0 | 0 | 0 | 0 | 0 | 0 | 0 | 0 | 0 | 0 | 0 | 0 | 0 | 0.648 | 15.86 | 15.86 | 1 | 0
735 | 31140108 | 31142509 | 30907100 | 1 | 1 | 28875167 | 3 | 21.1-3-60 | СН-2012-2018.21. База. Р.1, о.3, поз.60 | Пленка подкровельная гидроизоляционная антиконденсатная, марка "Ютакон" | 1327 | 1005 | м2 | м2 | 1 | 0 | -1693479582 | 116 | 51.55 | 0 | 0 | 0 | 51.55 | 0 | 0 | 0 | 1 | 1 | 1 | 1 | 0 | 1 | 0 | 0 | 0 | 116 |  | 0 | 2 | 31142520 | 1 | 0 | 492 | 0 | 0 | 0 | 0 | 0 | 0 | 0 | 0 | 0 | 0 | 0 | 0 | 0 | 0 | 0 | 0 | 0 | 0 | 0 | 0 | 0 | 0 | 4.176 | 51.55 | 51.55 | 1 | 0
735 | 31140108 | 31142509 | 30910436 | 1 | 1 | 28875167 | 3 | 21.7-1-60 | СН-2012-2018.21. База. Р.7, о.1, поз.60 | Профили повышенной жесткости ПО 90х40 мм из оцинкованной стали | 1301 | 1003 | м | м | 1 | 0 | -27580499 | 270 | 96.14 | 0 | 0 | 0 | 96.14 | 0 | 0 | 0 | 1 | 1 | 1 | 1 | 0 | 1 | 0 | 0 | 0 | 270 |  | 0 | 2 | 31142521 | 1 | 0 | 493 | 0 | 0 | 0 | 0 | 0 | 0 | 0 | 0 | 0 | 0 | 0 | 0 | 0 | 0 | 0 | 0 | 0 | 0 | 0 | 0 | 0 | 0 | 9.72 | 96.14 | 96.14 | 1 | 0
736 | 31140108 | 31142522 | 30895155 | 28875167 | 1 | 28875167 | 1 | 9999990008 |  | Трудозатраты рабочих | 1191 | 1013 | чел.-ч. | чел.-ч. | 1 | 0 | 476480486 | 14.45 | 0 | 0 | 0 | 0 | 0 | 0 | 0 | 0 | 1 | 1 | 1 | 1 | 0 | 1 | 0 | 0 | 0 | 14.45 |  | 1 | 2 | 31142527 | 1 | 0 | 494 | 0 | 0 | 0 | 0 | 0 | 0 | 0 | 0 | 0 | 0 | 0 | 0 | 0 | 0 | 0 | 0 | 0 | 0 | 0 | 0 | 0 | 0 | 0.4335 | 0 | 0 | 1 | 0
736 | 31140108 | 31142522 | 30907714 | 1 | 1 | 28875167 | 3 | 21.1-10-165 | СН-2012-2018.21. База. Р.1, о.10, поз.165 | Сталь листовая, оцинкованная, толщина 0,5 мм | 1348 | 1009 | т | т | 1000 | 0 | 291612274 | 0.277 | 50407.79 | 0 | 0 | 0 | 50407.79 | 0 | 0 | 0 | 1 | 1 | 1 | 1 | 0 | 1 | 0 | 0 | 0 | 0.277 |  | 0 | 2 | 31142528 | 1 | 0 | 495 | 0 | 0 | 0 | 0 | 0 | 0 | 0 | 0 | 0 | 0 | 0 | 0 | 0 | 0 | 0 | 0 | 0 | 0 | 0 | 0 | 0 | 0 | 0.00831 | 50407.79 | 50407.79 | 1 | 0
736 | 31140108 | 31142522 | 30907876 | 1 | 1 | 28875167 | 3 | 21.1-11-46 | СН-2012-2018.21. База. Р.1, о.11, поз.46 | Гвозди строительные | 1348 | 1009 | т | т | 1000 | 0 | 1574046373 | 0.001 | 45454.3 | 0 | 0 | 0 | 45454.3 | 0 | 0 | 0 | 1 | 1 | 1 | 1 | 0 | 1 | 0 | 0 | 0 | 0.001 |  | 0 | 2 | 31142529 | 1 | 0 | 496 | 0 | 0 | 0 | 0 | 0 | 0 | 0 | 0 | 0 | 0 | 0 | 0 | 0 | 0 | 0 | 0 | 0 | 0 | 0 | 0 | 0 | 0 | 3e-05 | 45454.3 | 45454.3 | 1 | 0
736 | 31140108 | 31142522 | 30907913 | 1 | 1 | 28875167 | 3 | 21.1-11-83 | СН-2012-2018.21. База. Р.1, о.11, поз.83 | Поковки строительные (скобы, закрепы, хомуты) оцинкованные, масса от 2,5 до 4,0 кг | 1348 | 1009 | т | т | 1000 | 0 | -1857621765 | 0.127 | 44312.57 | 0 | 0 | 0 | 44312.57 | 0 | 0 | 0 | 1 | 1 | 1 | 1 | 0 | 1 | 0 | 0 | 0 | 0.127 |  | 0 | 2 | 31142530 | 1 | 0 | 497 | 0 | 0 | 0 | 0 | 0 | 0 | 0 | 0 | 0 | 0 | 0 | 0 | 0 | 0 | 0 | 0 | 0 | 0 | 0 | 0 | 0 | 0 | 0.00381 | 44312.57 | 44312.57 | 1 | 0
737 | 31140108 | 31142531 | 30895155 | 28875167 | 1 | 28875167 | 1 | 9999990008 |  | Трудозатраты рабочих | 1191 | 1013 | чел.-ч. | чел.-ч. | 1 | 0 | 476480486 | 14.52 | 0 | 0 | 0 | 0 | 0 | 0 | 0 | 0 | 1 | 1 | 1 | 1 | 0 | 1 | 0 | 0 | 0 | 14.52 |  | 1 | 2 | 31142538 | 1 | 0 | 498 | 0 | 0 | 0 | 0 | 0 | 0 | 0 | 0 | 0 | 0 | 0 | 0 | 0 | 0 | 0 | 0 | 0 | 0 | 0 | 0 | 0 | 0 | 0.4356 | 0 | 0 | 1 | 0
737 | 31140108 | 31142531 | 30906858 | 1 | 1 | 28875167 | 2 | 22.1-30-102 | СН-2012-2018.22. База. п.1-30-102 (303704) | Дрели электрические, двухскоростные, мощностью 600 Вт | 1368 | 1011 | маш.-ч | маш.-ч | 1 | 0 | -1418982918 | 2.59 | 0 | 7.36 | 0.74 | 0 | 0 | 7.36 | 0.74 | 0 | 1 | 1 | 1 | 1 | 0 | 1 | 0 | 0 | 0 | 2.59 |  | 0 | 2 | 31142539 | 1 | 0 | 499 | 0 | 0 | 0 | 0 | 0 | 0 | 0 | 0 | 0 | 0 | 0 | 0 | 0 | 0 | 0 | 0 | 0 | 0 | 0 | 0 | 0 | 0 | 0.0777 | 7.36 | 7.36 | 1 | 0
737 | 31140108 | 31142531 | 30906820 | 1 | 1 | 28875167 | 2 | 22.1-30-56 | СН-2012-2018.22. База. п.1-30-56 (309101) | Шуруповерты | 1368 | 1011 | маш.-ч | маш.-ч | 1 | 0 | 1449628503 | 1.01 | 0 | 5.25 | 0.85 | 0 | 0 | 5.25 | 0.85 | 0 | 1 | 1 | 1 | 1 | 0 | 1 | 0 | 0 | 0 | 1.01 |  | 0 | 2 | 31142540 | 1 | 0 | 500 | 0 | 0 | 0 | 0 | 0 | 0 | 0 | 0 | 0 | 0 | 0 | 0 | 0 | 0 | 0 | 0 | 0 | 0 | 0 | 0 | 0 | 0 | 0.0303 | 5.25 | 5.25 | 1 | 0
737 | 31140108 | 31142531 | 30907717 | 1 | 1 | 28875167 | 3 | 21.1-10-168 | СН-2012-2018.21. База. Р.1, о.10, поз.168 | Сталь листовая, оцинкованная, толщина 0,9-1 мм | 1348 | 1009 | т | т | 1000 | 0 | 1854816045 | 0.004 | 47211.72 | 0 | 0 | 0 | 47211.72 | 0 | 0 | 0 | 1 | 1 | 1 | 1 | 0 | 1 | 0 | 0 | 0 | 0.004 |  | 0 | 2 | 31142541 | 1 | 0 | 501 | 0 | 0 | 0 | 0 | 0 | 0 | 0 | 0 | 0 | 0 | 0 | 0 | 0 | 0 | 0 | 0 | 0 | 0 | 0 | 0 | 0 | 0 | 0.00012 | 47211.72 | 47211.72 | 1 | 0
737 | 31140108 | 31142531 | 30907949 | 1 | 1 | 28875167 | 3 | 21.1-11-119 | СН-2012-2018.21. База. Р.1, о.11, поз.119 | Шурупы с потайной головкой, оцинкованные, размер 6х40 мм | 1348 | 1009 | т | т | 1000 | 0 | 1516977171 | 0.00075 | 132427.31 | 0 | 0 | 0 | 132427.31 | 0 | 0 | 0 | 1 | 1 | 1 | 1 | 0 | 1 | 0 | 0 | 0 | 0.00075 |  | 0 | 2 | 31142542 | 1 | 0 | 502 | 0 | 0 | 0 | 0 | 0 | 0 | 0 | 0 | 0 | 0 | 0 | 0 | 0 | 0 | 0 | 0 | 0 | 0 | 0 | 0 | 0 | 0 | 2.25e-05 | 132427.31 | 132427.31 | 1 | 0
737 | 31140108 | 31142531 | 30910981 | 1 | 1 | 28875167 | 3 | 21.7-11-9 | СН-2012-2018.21. База. Р.7, о.11, поз.9 | Профили стальные П-образные, окрашенные, сечение 60х27х0,7 мм | 1301 | 1003 | м | м | 1 | 0 | -857667456 | 102 | 104.32 | 0 | 0 | 0 | 104.32 | 0 | 0 | 0 | 1 | 1 | 1 | 1 | 0 | 1 | 0 | 0 | 0 | 102 |  | 0 | 2 | 31142543 | 1 | 0 | 503 | 0 | 0 | 0 | 0 | 0 | 0 | 0 | 0 | 0 | 0 | 0 | 0 | 0 | 0 | 0 | 0 | 0 | 0 | 0 | 0 | 0 | 0 | 3.06 | 104.32 | 104.32 | 1 | 0
739 | 31140108 | 31142545 | 30895155 | 28875167 | 1 | 28875167 | 1 | 9999990008 |  | Трудозатраты рабочих | 1191 | 1013 | чел.-ч. | чел.-ч. | 1 | 0 | 476480486 | 2.35 | 0 | 0 | 0 | 0 | 0 | 0 | 0 | 0 | 1 | 1 | 1 | 1 | 0 | 1 | 0 | 0 | 0 | 2.35 |  | 1 | 2 | 31142552 | 1 | 0 | 504 | 0 | 0 | 0 | 0 | 0 | 0 | 0 | 0 | 0 | 0 | 0 | 0 | 0 | 0 | 0 | 0 | 0 | 0 | 0 | 0 | 0 | 0 | 2.35 | 0 | 0 | 1 | 0
739 | 31140108 | 31142545 | 30907714 | 1 | 1 | 28875167 | 3 | 21.1-10-165 | СН-2012-2018.21. База. Р.1, о.10, поз.165 | Сталь листовая, оцинкованная, толщина 0,5 мм | 1348 | 1009 | т | т | 1000 | 0 | 291612274 | 0.00711 | 50407.79 | 0 | 0 | 0 | 50407.79 | 0 | 0 | 0 | 1 | 1 | 1 | 1 | 0 | 1 | 0 | 0 | 0 | 0.00711 |  | 0 | 2 | 31142553 | 1 | 0 | 505 | 0 | 0 | 0 | 0 | 0 | 0 | 0 | 0 | 0 | 0 | 0 | 0 | 0 | 0 | 0 | 0 | 0 | 0 | 0 | 0 | 0 | 0 | 0.00711 | 50407.79 | 50407.79 | 1 | 0
739 | 31140108 | 31142545 | 30907844 | 1 | 1 | 28875167 | 3 | 21.1-11-14 | СН-2012-2018.21. База. Р.1, о.11, поз.14 | Болты строительные с гайками оцинкованные (10х100мм) | 1348 | 1009 | т | т | 1000 | 0 | -2013320754 | 0.0001 | 103889.61 | 0 | 0 | 0 | 103889.61 | 0 | 0 | 0 | 1 | 1 | 1 | 1 | 0 | 1 | 0 | 0 | 0 | 0.0001 |  | 0 | 2 | 31142554 | 1 | 0 | 506 | 0 | 0 | 0 | 0 | 0 | 0 | 0 | 0 | 0 | 0 | 0 | 0 | 0 | 0 | 0 | 0 | 0 | 0 | 0 | 0 | 0 | 0 | 0.0001 | 103889.61 | 103889.61 | 1 | 0
739 | 31140108 | 31142545 | 30907876 | 1 | 1 | 28875167 | 3 | 21.1-11-46 | СН-2012-2018.21. База. Р.1, о.11, поз.46 | Гвозди строительные | 1348 | 1009 | т | т | 1000 | 0 | 1574046373 | 3e-05 | 45454.3 | 0 | 0 | 0 | 45454.3 | 0 | 0 | 0 | 1 | 1 | 1 | 1 | 0 | 1 | 0 | 0 | 0 | 3e-05 |  | 0 | 2 | 31142555 | 1 | 0 | 507 | 0 | 0 | 0 | 0 | 0 | 0 | 0 | 0 | 0 | 0 | 0 | 0 | 0 | 0 | 0 | 0 | 0 | 0 | 0 | 0 | 0 | 0 | 3e-05 | 45454.3 | 45454.3 | 1 | 0
739 | 31140108 | 31142545 | 30908614 | 1 | 1 | 28875167 | 3 | 21.1-20-17 | СН-2012-2018.21. База. Р.1, о.20, поз.17 | Мешковина | 1327 | 1005 | м2 | м2 | 1 | 0 | -1132375348 | 0.36 | 63.78 | 0 | 0 | 0 | 63.78 | 0 | 0 | 0 | 1 | 1 | 1 | 1 | 0 | 1 | 0 | 0 | 0 | 0.36 |  | 0 | 2 | 31142556 | 1 | 0 | 508 | 0 | 0 | 0 | 0 | 0 | 0 | 0 | 0 | 0 | 0 | 0 | 0 | 0 | 0 | 0 | 0 | 0 | 0 | 0 | 0 | 0 | 0 | 0.36 | 63.78 | 63.78 | 1 | 0
739 | 31140108 | 31142545 | 30907260 | 1 | 1 | 28875167 | 3 | 21.1-6-46 | СН-2012-2018.21. База. Р.1, о.6, поз.46 | Краски масляные жидкотертые цветные (готовые к употреблению) для наружных и внутренних работ, марка МА-15, сурик железный для окраски по металлу | 1348 | 1009 | т | т | 1000 | 0 | 1546269974 | 9e-05 | 66674.02 | 0 | 0 | 0 | 66674.02 | 0 | 0 | 0 | 1 | 1 | 1 | 1 | 0 | 1 | 0 | 0 | 0 | 9e-05 |  | 0 | 2 | 31142557 | 1 | 0 | 509 | 0 | 0 | 0 | 0 | 0 | 0 | 0 | 0 | 0 | 0 | 0 | 0 | 0 | 0 | 0 | 0 | 0 | 0 | 0 | 0 | 0 | 0 | 9e-05 | 66674.02 | 66674.02 | 1 | 0
740 | 31140108 | 31142558 | 30895155 | 28875167 | 1 | 28875167 | 1 | 9999990008 |  | Трудозатраты рабочих | 1191 | 1013 | чел.-ч. | чел.-ч. | 1 | 0 | 476480486 | 67.46 | 0 | 0 | 0 | 0 | 0 | 0 | 0 | 0 | 1 | 1 | 1 | 1 | 0 | 1 | 0 | 0 | 0 | 67.46 |  | 1 | 2 | 31142568 | 1 | 0 | 510 | 0 | 0 | 0 | 0 | 0 | 0 | 0 | 0 | 0 | 0 | 0 | 0 | 0 | 0 | 0 | 0 | 0 | 0 | 0 | 0 | 0 | 0 | 2.6984 | 0 | 0 | 1 | 0
740 | 31140108 | 31142558 | 30906778 | 1 | 1 | 28875167 | 2 | 22.1-30-10 | СН-2012-2018.22. База. п.1-30-10 (304101) | Перфораторы электрические, мощность до 200 Вт | 1368 | 1011 | маш.-ч | маш.-ч | 1 | 0 | 1856524055 | 32.5 | 0 | 5.45 | 2.25 | 0 | 0 | 5.45 | 2.25 | 0 | 1 | 1 | 1 | 1 | 0 | 1 | 0 | 0 | 0 | 32.5 |  | 0 | 2 | 31142569 | 1 | 0 | 511 | 0 | 0 | 0 | 0 | 0 | 0 | 0 | 0 | 0 | 0 | 0 | 0 | 0 | 0 | 0 | 0 | 0 | 0 | 0 | 0 | 0 | 0 | 1.3 | 5.45 | 5.45 | 1 | 0
740 | 31140108 | 31142558 | 30907562 | 1 | 1 | 28875167 | 3 | 21.1-10-12 | СН-2012-2018.21. База. Р.1, о.10, поз.12 | Проволока стальная вязальная | 1348 | 1009 | т | т | 1000 | 0 | -1627600750 | 0.0206 | 42581.03 | 0 | 0 | 0 | 42581.03 | 0 | 0 | 0 | 1 | 1 | 1 | 1 | 0 | 1 | 0 | 0 | 0 | 0.0206 |  | 0 | 2 | 31142570 | 1 | 0 | 512 | 0 | 0 | 0 | 0 | 0 | 0 | 0 | 0 | 0 | 0 | 0 | 0 | 0 | 0 | 0 | 0 | 0 | 0 | 0 | 0 | 0 | 0 | 0.000824 | 42581.03 | 42581.03 | 1 | 0
740 | 31140108 | 31142558 | 30907958 | 1 | 1 | 28875167 | 3 | 21.1-11-128 | СН-2012-2018.21. База. Р.1, о.11, поз.128 | Шурупы-саморезы с полусферической головкой, с прессшайбой, наконечник острый, оцинкованные, размер 4,2х14 мм, для крепления листового металла | 1346 | 1009 | кг | кг | 1 | 0 | -576885088 | 1.333 | 100.26 | 0 | 0 | 0 | 100.26 | 0 | 0 | 0 | 1 | 1 | 1 | 1 | 0 | 1 | 0 | 0 | 0 | 1.333 |  | 0 | 2 | 31142571 | 1 | 0 | 513 | 0 | 0 | 0 | 0 | 0 | 0 | 0 | 0 | 0 | 0 | 0 | 0 | 0 | 0 | 0 | 0 | 0 | 0 | 0 | 0 | 0 | 0 | 0.05332 | 100.26 | 100.26 | 1 | 0
740 | 31140108 | 31142558 | 30908028 | 1 | 1 | 28875167 | 3 | 21.1-11-198 | СН-2012-2018.21. База. Р.1, о.11, поз.198 | Дюбели пластмассовые | 1354 | 1010 | шт. | шт. | 1 | 0 | -756916670 | 800 | 0.86 | 0 | 0 | 0 | 0.86 | 0 | 0 | 0 | 1 | 1 | 1 | 1 | 0 | 1 | 0 | 0 | 0 | 800 |  | 0 | 2 | 31142572 | 1 | 0 | 514 | 0 | 0 | 0 | 0 | 0 | 0 | 0 | 0 | 0 | 0 | 0 | 0 | 0 | 0 | 0 | 0 | 0 | 0 | 0 | 0 | 0 | 0 | 32 | 0.86 | 0.86 | 1 | 0
740 | 31140108 | 31142558 | 30912165 | 1 | 1 | 28875167 | 3 | 21.12-5-135 | СН-2012-2018.21. База. Р.12, о.5, поз.135 | Трубы электротехнические гофрированные, поливинилхлоридные, негорючие, с зондом, наружный диаметр 16 мм | 1301 | 1003 | м | м | 1 | 0 | 1809741363 | 102 | 6.25 | 0 | 0 | 0 | 6.25 | 0 | 0 | 0 | 1 | 1 | 1 | 1 | 0 | 1 | 0 | 0 | 0 | 102 |  | 0 | 2 | 31142573 | 1 | 0 | 515 | 0 | 0 | 0 | 0 | 0 | 0 | 0 | 0 | 0 | 0 | 0 | 0 | 0 | 0 | 0 | 0 | 0 | 0 | 0 | 0 | 0 | 0 | 4.08 | 6.25 | 6.25 | 1 | 0
740 | 31140108 | 31142558 | 30914929 | 1 | 1 | 28875167 | 3 | 21.21-5-314 | СН-2012-2018.21. База. Р.21, о.5, поз.314 | Скобы крепежные оцинкованные двухлапковые, диаметр 16 мм | 1354 | 1010 | шт. | шт. | 1 | 0 | 1927192783 | 400 | 1.84 | 0 | 0 | 0 | 1.84 | 0 | 0 | 0 | 1 | 1 | 1 | 1 | 0 | 1 | 0 | 0 | 0 | 400 |  | 0 | 2 | 31142574 | 1 | 0 | 516 | 0 | 0 | 0 | 0 | 0 | 0 | 0 | 0 | 0 | 0 | 0 | 0 | 0 | 0 | 0 | 0 | 0 | 0 | 0 | 0 | 0 | 0 | 16 | 1.84 | 1.84 | 1 | 0
740 | 31140108 | 31142558 | 30914692 | 1 | 1 | 28875167 | 3 | 21.21-5-61 | СН-2012-2018.21. База. Р.21, о.5, поз.61 | Коробки для выполнения соединений и ответвлений электрических кабелей и проводов сечением до 4 мм2, прокладываемых в неметаллических трубах, тип КОР-73 УЗ | 1354 | 1010 | шт. | шт. | 1 | 0 | 281288500 | 10 | 18.09 | 0 | 0 | 0 | 18.09 | 0 | 0 | 0 | 1 | 1 | 1 | 1 | 0 | 1 | 0 | 0 | 0 | 10 |  | 0 | 2 | 31142575 | 1 | 0 | 517 | 0 | 0 | 0 | 0 | 0 | 0 | 0 | 0 | 0 | 0 | 0 | 0 | 0 | 0 | 0 | 0 | 0 | 0 | 0 | 0 | 0 | 0 | 0.4 | 18.09 | 18.09 | 1 | 0
740 | 31140108 | 31142558 | 30910500 | 1 | 1 | 28875167 | 3 | 21.7-3-2 | СН-2012-2018.21. База. Р.7, о.3, поз.2 | Буры с победитовым наконечником, с хвостовиком SDS-plus, размеры 10х160 мм | 1354 | 1010 | шт. | шт. | 1 | 0 | -1130168552 | 10 | 273.17 | 0 | 0 | 0 | 273.17 | 0 | 0 | 0 | 1 | 1 | 1 | 1 | 0 | 1 | 0 | 0 | 0 | 10 |  | 0 | 2 | 31142576 | 1 | 0 | 518 | 0 | 0 | 0 | 0 | 0 | 0 | 0 | 0 | 0 | 0 | 0 | 0 | 0 | 0 | 0 | 0 | 0 | 0 | 0 | 0 | 0 | 0 | 0.4 | 273.17 | 273.17 | 1 | 0
741 | 31140108 | 31142577 | 30895155 | 28875167 | 1 | 28875167 | 1 | 9999990008 |  | Трудозатраты рабочих | 1191 | 1013 | чел.-ч. | чел.-ч. | 1 | 0 | 476480486 | 3.55 | 0 | 0 | 0 | 0 | 0 | 0 | 0 | 0 | 1 | 1 | 1 | 1 | 0 | 1 | 0 | 0 | 0 | 3.55 |  | 1 | 2 | 31142587 | 1 | 0 | 519 | 0 | 0 | 0 | 0 | 0 | 0 | 0 | 0 | 0 | 0 | 0 | 0 | 0 | 0 | 0 | 0 | 0 | 0 | 0 | 0 | 0 | 0 | 0.142 | 0 | 0 | 1 | 0
741 | 31140108 | 31142577 | 30908607 | 1 | 1 | 28875167 | 3 | 21.1-20-10 | СН-2012-2018.21. База. Р.1, о.20, поз.10 | Лента изоляционная хлопчатобумажная | 1346 | 1009 | кг | кг | 1 | 0 | 1224238716 | 0.16 | 135.63 | 0 | 0 | 0 | 135.63 | 0 | 0 | 0 | 1 | 1 | 1 | 1 | 0 | 1 | 0 | 0 | 0 | 0.16 |  | 0 | 2 | 31142588 | 1 | 0 | 520 | 0 | 0 | 0 | 0 | 0 | 0 | 0 | 0 | 0 | 0 | 0 | 0 | 0 | 0 | 0 | 0 | 0 | 0 | 0 | 0 | 0 | 0 | 0.0064 | 135.63 | 135.63 | 1 | 0
741 | 31140108 | 31142577 | 30914742 | 1 | 1 | 28875167 | 3 | 21.21-5-114 | СН-2012-2018.21. База. Р.21, о.5, поз.114 | Лента монтажная, тип ЛМ-5 | 1301 | 1003 | м | м | 1 | 0 | 1043042085 | 5 | 3.23 | 0 | 0 | 0 | 3.23 | 0 | 0 | 0 | 1 | 1 | 1 | 1 | 0 | 1 | 0 | 0 | 0 | 5 |  | 0 | 2 | 31142589 | 1 | 0 | 521 | 0 | 0 | 0 | 0 | 0 | 0 | 0 | 0 | 0 | 0 | 0 | 0 | 0 | 0 | 0 | 0 | 0 | 0 | 0 | 0 | 0 | 0 | 0.2 | 3.23 | 3.23 | 1 | 0
741 | 31140108 | 31142577 | 30914639 | 1 | 1 | 28875167 | 3 | 21.21-5-2 | СН-2012-2018.21. База. Р.21, о.5, поз.2 | Бирки маркировочные для кабелей и проводов, тип У153 У3,5 | 1356 | 1010 | 1000 шт. | 1000 шт. | 1000 | 0 | -1973012171 | 0.005 | 313.43 | 0 | 0 | 0 | 313.43 | 0 | 0 | 0 | 1 | 1 | 1 | 1 | 0 | 1 | 0 | 0 | 0 | 0.005 |  | 0 | 2 | 31142590 | 1 | 0 | 522 | 0 | 0 | 0 | 0 | 0 | 0 | 0 | 0 | 0 | 0 | 0 | 0 | 0 | 0 | 0 | 0 | 0 | 0 | 0 | 0 | 0 | 0 | 0.0002 | 313.43 | 313.43 | 1 | 0
741 | 31140108 | 31142577 | 30914923 | 1 | 1 | 28875167 | 3 | 21.21-5-305 | СН-2012-2018.21. База. Р.21, о.5, поз.305 | Сжимы, тип У731М для проводников магистральных сечением от 4 до 10 мм2 и ответвительных от 1,5 до 10 мм2 | 1354 | 1010 | шт. | шт. | 1 | 0 | -1910502396 | 10 | 11.94 | 0 | 0 | 0 | 11.94 | 0 | 0 | 0 | 1 | 1 | 1 | 1 | 0 | 1 | 0 | 0 | 0 | 10 |  | 0 | 2 | 31142591 | 1 | 0 | 523 | 0 | 0 | 0 | 0 | 0 | 0 | 0 | 0 | 0 | 0 | 0 | 0 | 0 | 0 | 0 | 0 | 0 | 0 | 0 | 0 | 0 | 0 | 0.4 | 11.94 | 11.94 | 1 | 0
741 | 31140108 | 31142577 | 30914954 | 1 | 1 | 28875167 | 3 | 21.21-5-342 | СН-2012-2018.21. База. Р.21, о.5, поз.342 | Хомуты (стяжки) кабельные из полиамида, размеры 3,6х200 мм | 1355 | 1010 | 100 шт. | 100 шт. | 100 | 0 | 2082646862 | 0.26 | 95.09 | 0 | 0 | 0 | 95.09 | 0 | 0 | 0 | 1 | 1 | 1 | 1 | 0 | 1 | 0 | 0 | 0 | 0.26 |  | 0 | 2 | 31142592 | 1 | 0 | 524 | 0 | 0 | 0 | 0 | 0 | 0 | 0 | 0 | 0 | 0 | 0 | 0 | 0 | 0 | 0 | 0 | 0 | 0 | 0 | 0 | 0 | 0 | 0.0104 | 95.09 | 95.09 | 1 | 0
741 | 31140108 | 31142577 | 30914676 | 1 | 1 | 28875167 | 3 | 21.21-5-44 | СН-2012-2018.21. База. Р.21, о.5, поз.44 | Кнопки для ленты ЛМ, тип 3,5 | 1356 | 1010 | 1000 шт. | 1000 шт. | 1000 | 0 | -2097439660 | 0.02 | 145.29 | 0 | 0 | 0 | 145.29 | 0 | 0 | 0 | 1 | 1 | 1 | 1 | 0 | 1 | 0 | 0 | 0 | 0.02 |  | 0 | 2 | 31142593 | 1 | 0 | 525 | 0 | 0 | 0 | 0 | 0 | 0 | 0 | 0 | 0 | 0 | 0 | 0 | 0 | 0 | 0 | 0 | 0 | 0 | 0 | 0 | 0 | 0 | 0.0008 | 145.29 | 145.29 | 1 | 0
741 | 31140108 | 31142577 | 30915862 | 1 | 1 | 28875167 | 3 | 21.23-13-14 | СН-2012-2018.21. База. Р.23, о.13, поз.14 | Провода силовые с медными жилами в поливинилхлоридной изоляции, марка ПуГВ, номинальное напряжение до 450 В, число жил и сечение 1х6 мм2 | 1303 | 1003 | км | км | 1000 | 1 | -849538741 | -0.103 | 46307.35 | 0 | 0 | 0 | 46307.35 | 0 | 0 | 0 | 1 | 1 | 1 | 1 | 0 | 1 | 0 | 0 | 0 | -0.103 |  | 0 | 2 | 31142594 | 1 | 6144 | 526 | 0 | 0 | 0 | 0 | 0 | 0 | 0 | 0 | 0 | 0 | 0 | 0 | 0 | 0 | 0 | 0 | 0 | 0 | 0 | 0 | 0 | 0 | -0.00412 | 46307.35 | 46307.35 | 1 | 0
741 | 31140108 | 31142577 | 30915592 | 1 | 1 | 28875167 | 3 | 21.23-8-89 | СН-2012-2018.21. База. Р.23, о.8, поз.89 | Кабели силовые с медными жилами с поливинилхлоридной изоляцией в оболочке из поливинилхлоридного пластиката, с жилой заземления, напряжение 660 В, марка NYM-J, число жил и сечение, мм2: 3х1,5 | 1303 | 1003 | км | км | 1000 | 0 | 1966491872 | 0.103 | 60269.89 | 0 | 0 | 0 | 60269.89 | 0 | 0 | 0 | 1 | 1 | 1 | 1 | 0 | 0 | 0 | 0 | 0 | 0.103 |  | 0 | 1 | -1 | 0 | 0 |  | 0 | 0 | 0 | 0 | 0 | 0 | 0 | 0 | 0 | 0 | 0 | 0 | 0 | 0 | 0 | 0 | 0 | 0 | 0 | 0 | 0 | 0 | 0.00412 | 60269.89 | 60269.89 | 1 | 0
744 | 31140108 | 31142597 | 30895155 | 28875167 | 1 | 28875167 | 1 | 9999990008 |  | Трудозатраты рабочих | 1191 | 1013 | чел.-ч. | чел.-ч. | 1 | 0 | 476480486 | 88.32 | 0 | 0 | 0 | 0 | 0 | 0 | 0 | 0 | 1 | 1 | 1 | 1 | 0 | 1 | 0 | 0 | 0 | 88.32 |  | 1 | 2 | 31142601 | 1 | 0 | 527 | 0 | 0 | 0 | 0 | 0 | 0 | 0 | 0 | 0 | 0 | 0 | 0 | 0 | 0 | 0 | 0 | 0 | 0 | 0 | 0 | 0 | 0 | 0.8832 | 0 | 0 | 1 | 0
744 | 31140108 | 31142597 | 30906858 | 1 | 1 | 28875167 | 2 | 22.1-30-102 | СН-2012-2018.22. База. п.1-30-102 (303704) | Дрели электрические, двухскоростные, мощностью 600 Вт | 1368 | 1011 | маш.-ч | маш.-ч | 1 | 0 | -1418982918 | 27.6 | 0 | 7.36 | 0.74 | 0 | 0 | 7.36 | 0.74 | 0 | 1 | 1 | 1 | 1 | 0 | 1 | 0 | 0 | 0 | 27.6 |  | 0 | 2 | 31142602 | 1 | 0 | 528 | 0 | 0 | 0 | 0 | 0 | 0 | 0 | 0 | 0 | 0 | 0 | 0 | 0 | 0 | 0 | 0 | 0 | 0 | 0 | 0 | 0 | 0 | 0.276 | 7.36 | 7.36 | 1 | 0
744 | 31140108 | 31142597 | 0 | 29799470 | 1 | 28875167 | 3 | Цена поставщика |  | Накладной светодиодный светильник круглый | 1354 | 1010 | шт. | шт. | 1 | 0 | 290408143 | 100 | 360.81 | 0 | 0 | 0 | 360.81 | 0 | 0 | 0 | 1 | 1 | 1 | 1 | 0 | 0 | 0 | 0 | 0 | 100 |  | 0 | 1 | -1 | 0 | 0 |  | 0 | 0 | 0 | 0 | 0 | 0 | 0 | 0 | 0 | 0 | 0 | 0 | 0 | 0 | 0 | 0 | 0 | 0 | 0 | 0 | 0 | 0 | 1 | 360.81 | 360.81 | 1 | 0
797 | 31140108 | 31142686 | 30895155 | 28875167 | 1 | 28875167 | 1 | 9999990008 |  | Трудозатраты рабочих | 1191 | 1013 | чел.-ч. | чел.-ч. | 1 | 0 | 476480486 | 24.6 | 0 | 0 | 0 | 0 | 0 | 0 | 0 | 0 | 1 | 1 | 1 | 1 | 0 | 1 | 0 | 0 | 0 | 24.6 |  | 1 | 2 | 31142691 | 1 | 0 | 529 | 0 | 0 | 0 | 0 | 0 | 0 | 0 | 0 | 0 | 0 | 0 | 0 | 0 | 0 | 0 | 0 | 0 | 0 | 0 | 0 | 0 | 0 | 1.0578 | 0 | 0 | 1 | 0
797 | 31140108 | 31142686 | 30906400 | 1 | 1 | 28875167 | 2 | 22.1-10-19 | СН-2012-2018.22. База. п.1-10-19 (105004) | Компрессоры поршневые, объем ресивера 24 л | 1368 | 1011 | маш.-ч | маш.-ч | 1 | 0 | -552128623 | 10.4 | 0 | 6.98 | 0.03 | 0 | 0 | 6.98 | 0.03 | 0 | 1 | 1 | 1 | 1 | 0 | 1 | 0 | 0 | 0 | 10.4 |  | 0 | 2 | 31142692 | 1 | 0 | 530 | 0 | 0 | 0 | 0 | 0 | 0 | 0 | 0 | 0 | 0 | 0 | 0 | 0 | 0 | 0 | 0 | 0 | 0 | 0 | 0 | 0 | 0 | 0.4472 | 6.98 | 6.98 | 1 | 0
797 | 31140108 | 31142686 | 30906818 | 1 | 1 | 28875167 | 2 | 22.1-30-54 | СН-2012-2018.22. База. п.1-30-54 (308901) | Молотки отбойные | 1368 | 1011 | маш.-ч | маш.-ч | 1 | 0 | 993435958 | 10.4 | 0 | 4.97 | 0.85 | 0 | 0 | 4.97 | 0.85 | 0 | 1 | 1 | 1 | 1 | 0 | 1 | 0 | 0 | 0 | 10.4 |  | 0 | 2 | 31142693 | 1 | 0 | 531 | 0 | 0 | 0 | 0 | 0 | 0 | 0 | 0 | 0 | 0 | 0 | 0 | 0 | 0 | 0 | 0 | 0 | 0 | 0 | 0 | 0 | 0 | 0.4472 | 4.97 | 4.97 | 1 | 0
797 | 31140108 | 31142686 | 30896783 | 28875167 | 1 | 28875167 | 3 | 9999990001 |  | Масса мусора | 1348 | 1009 | т | т | 1000 | 0 | 1489638031 | 6.6 | 0 | 0 | 0 | 0 | 0 | 0 | 0 | 0 | 1 | 1 | 1 | 1 | 0 | 1 | 0 | 0 | 0 | 6.6 |  | 0 | 2 | 31142694 | 1 | 0 | 532 | 0 | 0 | 0 | 0 | 0 | 0 | 0 | 0 | 0 | 0 | 0 | 0 | 0 | 0 | 0 | 0 | 0 | 0 | 0 | 0 | 0 | 0 | 0.2838 | 0 | 0 | 1 | 0
824 | 31140108 | 31202462 | 30895155 | 28875167 | 1 | 28875167 | 1 | 9999990008 |  | Трудозатраты рабочих | 1191 | 1013 | чел.-ч. | чел.-ч. | 1 | 0 | 476480486 | 87.4 | 0 | 0 | 0 | 0 | 0 | 0 | 0 | 0 | 1 | 1 | 1 | 1 | 0 | 1 | 0 | 0 | 0 | 87.4 |  | 1 | 2 | 31202463 | 1 | 0 | 533 | 0 | 0 | 0 | 0 | 0 | 0 | 0 | 0 | 0 | 0 | 0 | 0 | 0 | 0 | 0 | 0 | 0 | 0 | 0 | 0 | 0 | 0 | 21.85 | 0 | 0 | 1 | 0
824 | 31140108 | 31202462 | 30906168 | 1 | 1 | 28875167 | 2 | 22.1-4-31 | СН-2012-2018.22. База. п.1-4-31 (042903) | Лебедки электрические, грузоподъемность до 1,5 т | 1368 | 1011 | маш.-ч | маш.-ч | 1 | 0 | 681058841 | 19 | 0 | 12.07 | 4.83 | 0 | 0 | 12.07 | 4.83 | 0 | 1 | 1 | 1 | 1 | 0 | 1 | 0 | 0 | 0 | 19 |  | 0 | 2 | 31202464 | 1 | 0 | 534 | 0 | 0 | 0 | 0 | 0 | 0 | 0 | 0 | 0 | 0 | 0 | 0 | 0 | 0 | 0 | 0 | 0 | 0 | 0 | 0 | 0 | 0 | 4.75 | 12.07 | 12.07 | 1 | 0
824 | 31140108 | 31202462 | 30907851 | 1 | 1 | 28875167 | 3 | 21.1-11-21 | СН-2012-2018.21. База. Р.1, о.11, поз.21 | Болты строительные черные с гайками и шайбами (10х100мм) | 1348 | 1009 | т | т | 1000 | 0 | 19696855 | 0.0033 | 93317.47 | 0 | 0 | 0 | 93317.47 | 0 | 0 | 0 | 1 | 1 | 1 | 1 | 0 | 1 | 0 | 0 | 0 | 0.0033 |  | 0 | 2 | 31202465 | 1 | 0 | 535 | 0 | 0 | 0 | 0 | 0 | 0 | 0 | 0 | 0 | 0 | 0 | 0 | 0 | 0 | 0 | 0 | 0 | 0 | 0 | 0 | 0 | 0 | 0.000825 | 93317.47 | 93317.47 | 1 | 0
824 | 31140108 | 31202462 | 30908697 | 1 | 1 | 28875167 | 3 | 21.1-23-9 | СН-2012-2018.21. База. Р.1, о.23, поз.9 | Электроды, тип Э-42, 46, 50, диаметр 4 - 6 мм | 1348 | 1009 | т | т | 1000 | 0 | -1592467254 | 0.0014 | 117442.26 | 0 | 0 | 0 | 117442.26 | 0 | 0 | 0 | 1 | 1 | 1 | 1 | 0 | 1 | 0 | 0 | 0 | 0.0014 |  | 0 | 2 | 31202466 | 1 | 0 | 536 | 0 | 0 | 0 | 0 | 0 | 0 | 0 | 0 | 0 | 0 | 0 | 0 | 0 | 0 | 0 | 0 | 0 | 0 | 0 | 0 | 0 | 0 | 0.00035 | 117442.26 | 117442.26 | 1 | 0
824 | 31140108 | 31202462 | 30910321 | 1 | 1 | 28875167 | 3 | 21.6-1-52 | СН-2012-2018.21. База. Р.6, о.1, поз.52 | Отдельные конструктивные элементы с преобладанием горячекатаных профилей, средняя масса сборочной единицы от 0,51 до 1,0 т | 1348 | 1009 | т | т | 1000 | 0 | 1366260085 | 1 | 60336.14 | 0 | 0 | 0 | 60336.14 | 0 | 0 | 0 | 1 | 1 | 1 | 1 | 0 | 1 | 0 | 0 | 0 | 1 |  | 0 | 2 | 31202467 | 1 | 0 | 537 | 0 | 0 | 0 | 0 | 0 | 0 | 0 | 0 | 0 | 0 | 0 | 0 | 0 | 0 | 0 | 0 | 0 | 0 | 0 | 0 | 0 | 0 | 0.25 | 60336.14 | 60336.14 | 1 | 0
825 | 31140108 | 31142932 | 30895155 | 28875167 | 1 | 28875167 | 1 | 9999990008 |  | Трудозатраты рабочих | 1191 | 1013 | чел.-ч. | чел.-ч. | 1 | 0 | 476480486 | 74.1 | 0 | 0 | 0 | 0 | 0 | 0 | 0 | 0 | 1 | 1 | 1 | 1 | 0 | 1 | 0 | 0 | 0 | 74.1 |  | 1 | 2 | 31142933 | 1 | 0 | 538 | 0 | 0 | 0 | 0 | 0 | 0 | 0 | 0 | 0 | 0 | 0 | 0 | 0 | 0 | 0 | 0 | 0 | 0 | 0 | 0 | 0 | 0 | 2.223 | 0 | 0 | 1 | 0
825 | 31140108 | 31142932 | 30907258 | 1 | 1 | 28875167 | 3 | 21.1-6-44 | СН-2012-2018.21. База. Р.1, о.6, поз.44 | Краски масляные жидкотертые цветные (готовые к употреблению) для наружных и внутренних работ, марка МА-15 | 1348 | 1009 | т | т | 1000 | 0 | 1737333692 | 0.016 | 63430.02 | 0 | 0 | 0 | 63430.02 | 0 | 0 | 0 | 1 | 1 | 1 | 1 | 0 | 1 | 0 | 0 | 0 | 0.016 |  | 0 | 2 | 31142934 | 1 | 0 | 539 | 0 | 0 | 0 | 0 | 0 | 0 | 0 | 0 | 0 | 0 | 0 | 0 | 0 | 0 | 0 | 0 | 0 | 0 | 0 | 0 | 0 | 0 | 0.00048 | 63430.02 | 63430.02 | 1 | 0
825 | 31140108 | 31142932 | 30907301 | 1 | 1 | 28875167 | 3 | 21.1-6-90 | СН-2012-2018.21. База. Р.1, о.6, поз.90 | Олифа для окраски комбинированная "Оксоль" | 1346 | 1009 | кг | кг | 1 | 0 | 994708884 | 8.9 | 67.64 | 0 | 0 | 0 | 67.64 | 0 | 0 | 0 | 1 | 1 | 1 | 1 | 0 | 1 | 0 | 0 | 0 | 8.9 |  | 0 | 2 | 31142935 | 1 | 0 | 540 | 0 | 0 | 0 | 0 | 0 | 0 | 0 | 0 | 0 | 0 | 0 | 0 | 0 | 0 | 0 | 0 | 0 | 0 | 0 | 0 | 0 | 0 | 0.267 | 67.64 | 67.64 | 1 | 0
826 | 31140108 | 31142937 | 30895155 | 28875167 | 1 | 28875167 | 1 | 9999990008 |  | Трудозатраты рабочих | 1191 | 1013 | чел.-ч. | чел.-ч. | 1 | 0 | 476480486 | 61.54 | 0 | 0 | 0 | 0 | 0 | 0 | 0 | 0 | 1 | 1 | 1 | 1 | 0 | 1 | 0 | 0 | 0 | 61.54 |  | 1 | 2 | 31142938 | 1 | 0 | 541 | 0 | 0 | 0 | 0 | 0 | 0 | 0 | 0 | 0 | 0 | 0 | 0 | 0 | 0 | 0 | 0 | 0 | 0 | 0 | 0 | 0 | 0 | 4.3078 | 0 | 0 | 1 | 0
826 | 31140108 | 31142937 | 30907175 | 1 | 1 | 28875167 | 3 | 21.1-5-8 | СН-2012-2018.21. База. Р.1, о.5, поз.8 | Кирпич керамический обыкновенный, размер 250х120х65 мм, марка средняя | 1356 | 1010 | 1000 шт. | 1000 шт. | 1000 | 0 | 573698201 | 0.52 | 10205.92 | 0 | 0 | 0 | 10205.92 | 0 | 0 | 0 | 1 | 1 | 1 | 1 | 0 | 1 | 0 | 0 | 0 | 0.52 |  | 0 | 2 | 31142939 | 1 | 0 | 542 | 0 | 0 | 0 | 0 | 0 | 0 | 0 | 0 | 0 | 0 | 0 | 0 | 0 | 0 | 0 | 0 | 0 | 0 | 0 | 0 | 0 | 0 | 0.0364 | 10205.92 | 10205.92 | 1 | 0
826 | 31140108 | 31142937 | 30909706 | 1 | 1 | 28875167 | 3 | 21.3-2-9 | СН-2012-2018.21. База. Р.3, о.2, поз.9 | Растворы цементно-известковые, марка 50 | 1339 | 1007 | м3 | м3 | 1 | 0 | 907702308 | 0.36 | 3455.09 | 0 | 0 | 0 | 3455.09 | 0 | 0 | 0 | 1 | 1 | 1 | 1 | 0 | 1 | 0 | 0 | 0 | 0.36 |  | 0 | 2 | 31142940 | 1 | 0 | 543 | 0 | 0 | 0 | 0 | 0 | 0 | 0 | 0 | 0 | 0 | 0 | 0 | 0 | 0 | 0 | 0 | 0 | 0 | 0 | 0 | 0 | 0 | 0.0252 | 3455.09 | 3455.09 | 1 | 0
826 | 31140108 | 31142937 | 30896783 | 28875167 | 1 | 28875167 | 3 | 9999990001 |  | Масса мусора | 1348 | 1009 | т | т | 1000 | 0 | 1489638031 | 2.48 | 0 | 0 | 0 | 0 | 0 | 0 | 0 | 0 | 1 | 1 | 1 | 1 | 0 | 1 | 0 | 0 | 0 | 2.48 |  | 0 | 2 | 31142941 | 1 | 0 | 544 | 0 | 0 | 0 | 0 | 0 | 0 | 0 | 0 | 0 | 0 | 0 | 0 | 0 | 0 | 0 | 0 | 0 | 0 | 0 | 0 | 0 | 0 | 0.1736 | 0 | 0 | 1 | 0
827 | 31140108 | 31142739 | 30895155 | 28875167 | 1 | 28875167 | 1 | 9999990008 |  | Трудозатраты рабочих | 1191 | 1013 | чел.-ч. | чел.-ч. | 1 | 0 | 476480486 | 16.56 | 0 | 0 | 0 | 0 | 0 | 0 | 0 | 0 | 1 | 1 | 1 | 1 | 0 | 1 | 0 | 0 | 0 | 16.56 |  | 1 | 2 | 31142742 | 1 | 0 | 545 | 0 | 0 | 0 | 0 | 0 | 0 | 0 | 0 | 0 | 0 | 0 | 0 | 0 | 0 | 0 | 0 | 0 | 0 | 0 | 0 | 0 | 0 | 0.6624 | 0 | 0 | 1 | 0
827 | 31140108 | 31142739 | 30907279 | 1 | 1 | 28875167 | 3 | 21.1-6-68 | СН-2012-2018.21. База. Р.1, о.6, поз.68 | Лак битумный, марка БТ-577 | 1348 | 1009 | т | т | 1000 | 0 | 1377841966 | 0.0045 | 43224.84 | 0 | 0 | 0 | 43224.84 | 0 | 0 | 0 | 1 | 1 | 1 | 1 | 0 | 1 | 0 | 0 | 0 | 0.0045 |  | 0 | 2 | 31142743 | 1 | 0 | 546 | 0 | 0 | 0 | 0 | 0 | 0 | 0 | 0 | 0 | 0 | 0 | 0 | 0 | 0 | 0 | 0 | 0 | 0 | 0 | 0 | 0 | 0 | 0.00018 | 43224.84 | 43224.84 | 1 | 0
828 | 31140108 | 31142778 | 30895155 | 28875167 | 1 | 28875167 | 1 | 9999990008 |  | Трудозатраты рабочих | 1191 | 1013 | чел.-ч. | чел.-ч. | 1 | 0 | 476480486 | 0.14 | 0 | 0 | 0 | 0 | 0 | 0 | 0 | 0 | 1 | 1 | 1 | 1 | 0 | 1 | 0 | 0 | 0 | 0.14 |  | 1 | 2 | 31142781 | 1 | 0 | 547 | 0 | 0 | 0 | 0 | 0 | 0 | 0 | 0 | 0 | 0 | 0 | 0 | 0 | 0 | 0 | 0 | 0 | 0 | 0 | 0 | 0 | 0 | 0.42 | 0 | 0 | 1 | 0
828 | 31140108 | 31142778 | 30907454 | 1 | 1 | 28875167 | 3 | 21.1-9-7 | СН-2012-2018.21. База. Р.1, о.9, поз.7 | Бруски твердых лиственных пород обрезные, длина 2-6,5 м, сорт III, толщина 32-75 мм | 1339 | 1007 | м3 | м3 | 1 | 0 | -1598522892 | 0.004 | 22400.7 | 0 | 0 | 0 | 22400.7 | 0 | 0 | 0 | 1 | 1 | 1 | 1 | 0 | 1 | 0 | 0 | 0 | 0.004 |  | 0 | 2 | 31142782 | 1 | 0 | 548 | 0 | 0 | 0 | 0 | 0 | 0 | 0 | 0 | 0 | 0 | 0 | 0 | 0 | 0 | 0 | 0 | 0 | 0 | 0 | 0 | 0 | 0 | 0.012 | 22400.7 | 22400.7 | 1 | 0
829 | 31140108 | 31142783 | 30895155 | 28875167 | 1 | 28875167 | 1 | 9999990008 |  | Трудозатраты рабочих | 1191 | 1013 | чел.-ч. | чел.-ч. | 1 | 0 | 476480486 | 8.04 | 0 | 0 | 0 | 0 | 0 | 0 | 0 | 0 | 1 | 1 | 1 | 1 | 0 | 1 | 0 | 0 | 0 | 8.04 |  | 1 | 2 | 31142788 | 1 | 0 | 549 | 0 | 0 | 0 | 0 | 0 | 0 | 0 | 0 | 0 | 0 | 0 | 0 | 0 | 0 | 0 | 0 | 0 | 0 | 0 | 0 | 0 | 0 | 0.41808 | 0 | 0 | 1 | 0
829 | 31140108 | 31142783 | 30906858 | 1 | 1 | 28875167 | 2 | 22.1-30-102 | СН-2012-2018.22. База. п.1-30-102 (303704) | Дрели электрические, двухскоростные, мощностью 600 Вт | 1368 | 1011 | маш.-ч | маш.-ч | 1 | 0 | -1418982918 | 0.08 | 0 | 7.36 | 0.74 | 0 | 0 | 7.36 | 0.74 | 0 | 1 | 1 | 1 | 1 | 0 | 1 | 0 | 0 | 0 | 0.08 |  | 0 | 2 | 31142789 | 1 | 0 | 550 | 0 | 0 | 0 | 0 | 0 | 0 | 0 | 0 | 0 | 0 | 0 | 0 | 0 | 0 | 0 | 0 | 0 | 0 | 0 | 0 | 0 | 0 | 0.00416 | 7.36 | 7.36 | 1 | 0
829 | 31140108 | 31142783 | 30907876 | 1 | 1 | 28875167 | 3 | 21.1-11-46 | СН-2012-2018.21. База. Р.1, о.11, поз.46 | Гвозди строительные | 1348 | 1009 | т | т | 1000 | 0 | 1574046373 | 0.00035 | 45454.3 | 0 | 0 | 0 | 45454.3 | 0 | 0 | 0 | 1 | 1 | 1 | 1 | 0 | 1 | 0 | 0 | 0 | 0.00035 |  | 0 | 2 | 31142790 | 1 | 0 | 551 | 0 | 0 | 0 | 0 | 0 | 0 | 0 | 0 | 0 | 0 | 0 | 0 | 0 | 0 | 0 | 0 | 0 | 0 | 0 | 0 | 0 | 0 | 1.82e-05 | 45454.3 | 45454.3 | 1 | 0
829 | 31140108 | 31142783 | 30911436 | 1 | 1 | 28875167 | 3 | 21.9-12-43 | СН-2012-2018.21. База. Р.9, о.12, поз.43 | Наличники хвойных пород, проолифленные, сечение 74х13 мм | 1301 | 1003 | м | м | 1 | 0 | 1178497843 | 110 | 38.05 | 0 | 0 | 0 | 38.05 | 0 | 0 | 0 | 1 | 1 | 1 | 1 | 0 | 1 | 0 | 0 | 0 | 110 |  | 0 | 2 | 31142791 | 1 | 0 | 552 | 0 | 0 | 0 | 0 | 0 | 0 | 0 | 0 | 0 | 0 | 0 | 0 | 0 | 0 | 0 | 0 | 0 | 0 | 0 | 0 | 0 | 0 | 5.72 | 38.05 | 38.05 | 1 | 0
830 | 31140108 | 31142943 | 30895155 | 28875167 | 1 | 28875167 | 1 | 9999990008 |  | Трудозатраты рабочих | 1191 | 1013 | чел.-ч. | чел.-ч. | 1 | 0 | 476480486 | 107.1 | 0 | 0 | 0 | 0 | 0 | 0 | 0 | 0 | 1 | 1 | 1 | 1 | 0 | 1 | 0 | 0 | 0 | 107.1 |  | 1 | 2 | 31142944 | 1 | 0 | 553 | 0 | 0 | 0 | 0 | 0 | 0 | 0 | 0 | 0 | 0 | 0 | 0 | 0 | 0 | 0 | 0 | 0 | 0 | 0 | 0 | 0 | 0 | 4.6053 | 0 | 0 | 1 | 0
830 | 31140108 | 31142943 | 30906858 | 1 | 1 | 28875167 | 2 | 22.1-30-102 | СН-2012-2018.22. База. п.1-30-102 (303704) | Дрели электрические, двухскоростные, мощностью 600 Вт | 1368 | 1011 | маш.-ч | маш.-ч | 1 | 0 | -1418982918 | 44.34 | 0 | 7.36 | 0.74 | 0 | 0 | 7.36 | 0.74 | 0 | 1 | 1 | 1 | 1 | 0 | 1 | 0 | 0 | 0 | 44.34 |  | 0 | 2 | 31142945 | 1 | 0 | 554 | 0 | 0 | 0 | 0 | 0 | 0 | 0 | 0 | 0 | 0 | 0 | 0 | 0 | 0 | 0 | 0 | 0 | 0 | 0 | 0 | 0 | 0 | 1.9066 | 7.36 | 7.36 | 1 | 0
830 | 31140108 | 31142943 | 30906836 | 1 | 1 | 28875167 | 2 | 22.1-30-75 | СН-2012-2018.22. База. п.1-30-75 (370001) | Станки для резки плит | 1368 | 1011 | маш.-ч | маш.-ч | 1 | 0 | 1061940301 | 0.39 | 0 | 386.3 | 303.31 | 0 | 0 | 386.3 | 303.31 | 0 | 1 | 1 | 1 | 1 | 0 | 1 | 0 | 0 | 0 | 0.39 |  | 0 | 2 | 31142946 | 1 | 0 | 555 | 0 | 0 | 0 | 0 | 0 | 0 | 0 | 0 | 0 | 0 | 0 | 0 | 0 | 0 | 0 | 0 | 0 | 0 | 0 | 0 | 0 | 0 | 0.01677 | 386.3 | 386.3 | 1 | 0
830 | 31140108 | 31142943 | 30908781 | 1 | 1 | 28875167 | 3 | 21.1-25-13 | СН-2012-2018.21. База. Р.1, о.25, поз.13 | Вода | 1339 | 1007 | м3 | м3 | 1 | 0 | 1653821073 | 0.166 | 29.98 | 0 | 0 | 0 | 29.98 | 0 | 0 | 0 | 1 | 1 | 1 | 1 | 0 | 1 | 0 | 0 | 0 | 0.166 |  | 0 | 2 | 31142947 | 1 | 0 | 556 | 0 | 0 | 0 | 0 | 0 | 0 | 0 | 0 | 0 | 0 | 0 | 0 | 0 | 0 | 0 | 0 | 0 | 0 | 0 | 0 | 0 | 0 | 0.007138 | 29.98 | 29.98 | 1 | 0
830 | 31140108 | 31142943 | 30907179 | 1 | 1 | 28875167 | 3 | 21.1-5-13 | СН-2012-2018.21. База. Р.1, о.5, поз.13 | Плитка керамическая, типа керамогранит, полированная, размер 30х30 см, толщина 8 мм, цвета: светло-серый, серый, светло-зеленый, бежевый | 1327 | 1005 | м2 | м2 | 1 | 0 | 496570782 | 102 | 633.91 | 0 | 0 | 0 | 633.91 | 0 | 0 | 0 | 1 | 1 | 1 | 1 | 0 | 1 | 0 | 0 | 0 | 102 |  | 0 | 2 | 31142948 | 1 | 0 | 557 | 0 | 0 | 0 | 0 | 0 | 0 | 0 | 0 | 0 | 0 | 0 | 0 | 0 | 0 | 0 | 0 | 0 | 0 | 0 | 0 | 0 | 0 | 4.386 | 633.91 | 633.91 | 1 | 0
830 | 31140108 | 31142943 | 30907225 | 1 | 1 | 28875167 | 3 | 21.1-6-11 | СН-2012-2018.21. База. Р.1, о.6, поз.11 | Грунтовка акриловая на латексной основе, марка "Грундирмиттель" | 1348 | 1009 | т | т | 1000 | 0 | -1047297428 | 0.01 | 108319.66 | 0 | 0 | 0 | 108319.66 | 0 | 0 | 0 | 1 | 1 | 1 | 1 | 0 | 1 | 0 | 0 | 0 | 0.01 |  | 0 | 2 | 31142949 | 1 | 0 | 558 | 0 | 0 | 0 | 0 | 0 | 0 | 0 | 0 | 0 | 0 | 0 | 0 | 0 | 0 | 0 | 0 | 0 | 0 | 0 | 0 | 0 | 0 | 0.00043 | 108319.66 | 108319.66 | 1 | 0
830 | 31140108 | 31142943 | 30909798 | 1 | 1 | 28875167 | 3 | 21.3-2-107 | СН-2012-2018.21. База. Р.3, о.2, поз.107 | Смеси сухие цементно-песчаные, клеевые для плиточных работ: В12,5 (М150), F50, крупность заполнителя не более 0,5 мм | 1348 | 1009 | т | т | 1000 | 0 | -119176890 | 0.59 | 8102.61 | 0 | 0 | 0 | 8102.61 | 0 | 0 | 0 | 1 | 1 | 1 | 1 | 0 | 1 | 0 | 0 | 0 | 0.59 |  | 0 | 2 | 31142950 | 1 | 0 | 559 | 0 | 0 | 0 | 0 | 0 | 0 | 0 | 0 | 0 | 0 | 0 | 0 | 0 | 0 | 0 | 0 | 0 | 0 | 0 | 0 | 0 | 0 | 0.02537 | 8102.61 | 8102.61 | 1 | 0
830 | 31140108 | 31142943 | 30909800 | 1 | 1 | 28875167 | 3 | 21.3-2-109 | СН-2012-2018.21. База. Р.3, о.2, поз.109 | Смеси сухие фуговочные для заделки швов между плитками (различная цветовая гамма): В7,5 (М100), F50, крупность заполнителя 0,3 мм | 1348 | 1009 | т | т | 1000 | 0 | -1483621562 | 0.048 | 22088.45 | 0 | 0 | 0 | 22088.45 | 0 | 0 | 0 | 1 | 1 | 1 | 1 | 0 | 1 | 0 | 0 | 0 | 0.048 |  | 0 | 2 | 31142951 | 1 | 0 | 560 | 0 | 0 | 0 | 0 | 0 | 0 | 0 | 0 | 0 | 0 | 0 | 0 | 0 | 0 | 0 | 0 | 0 | 0 | 0 | 0 | 0 | 0 | 0.002064 | 22088.45 | 22088.45 | 1 | 0
831 | 31140108 | 31142953 | 30895155 | 28875167 | 1 | 28875167 | 1 | 9999990008 |  | Трудозатраты рабочих | 1191 | 1013 | чел.-ч. | чел.-ч. | 1 | 0 | 476480486 | 116.6 | 0 | 0 | 0 | 0 | 0 | 0 | 0 | 0 | 1 | 1 | 1 | 1 | 0 | 1 | 0 | 0 | 0 | 116.6 |  | 1 | 2 | 31142954 | 1 | 0 | 561 | 0 | 0 | 0 | 0 | 0 | 0 | 0 | 0 | 0 | 0 | 0 | 0 | 0 | 0 | 0 | 0 | 0 | 0 | 0 | 0 | 0 | 0 | 6.4713 | 0 | 0 | 1 | 0
831 | 31140108 | 31142953 | 30906858 | 1 | 1 | 28875167 | 2 | 22.1-30-102 | СН-2012-2018.22. База. п.1-30-102 (303704) | Дрели электрические, двухскоростные, мощностью 600 Вт | 1368 | 1011 | маш.-ч | маш.-ч | 1 | 0 | -1418982918 | 0.85 | 0 | 7.36 | 0.74 | 0 | 0 | 7.36 | 0.74 | 0 | 1 | 1 | 1 | 1 | 0 | 1 | 0 | 0 | 0 | 0.85 |  | 0 | 2 | 31142955 | 1 | 0 | 562 | 0 | 0 | 0 | 0 | 0 | 0 | 0 | 0 | 0 | 0 | 0 | 0 | 0 | 0 | 0 | 0 | 0 | 0 | 0 | 0 | 0 | 0 | 0.047175 | 7.36 | 7.36 | 1 | 0
831 | 31140108 | 31142953 | 30906836 | 1 | 1 | 28875167 | 2 | 22.1-30-75 | СН-2012-2018.22. База. п.1-30-75 (370001) | Станки для резки плит | 1368 | 1011 | маш.-ч | маш.-ч | 1 | 0 | 1061940301 | 4.16 | 0 | 386.3 | 303.31 | 0 | 0 | 386.3 | 303.31 | 0 | 1 | 1 | 1 | 1 | 0 | 1 | 0 | 0 | 0 | 4.16 |  | 0 | 2 | 31142956 | 1 | 0 | 563 | 0 | 0 | 0 | 0 | 0 | 0 | 0 | 0 | 0 | 0 | 0 | 0 | 0 | 0 | 0 | 0 | 0 | 0 | 0 | 0 | 0 | 0 | 0.23088 | 386.3 | 386.3 | 1 | 0
831 | 31140108 | 31142953 | 30906153 | 1 | 1 | 28875167 | 2 | 22.1-4-12 | СН-2012-2018.22. База. п.1-4-12 (040205) | Погрузчики на автомобильном ходу, грузоподъемность до 5 т | 1368 | 1011 | маш.-ч | маш.-ч | 1 | 0 | 1483315828 | 0.1 | 0 | 566.44 | 281.28 | 0 | 0 | 566.44 | 281.28 | 0 | 1 | 1 | 1 | 1 | 0 | 1 | 0 | 0 | 0 | 0.1 |  | 0 | 2 | 31142957 | 1 | 0 | 564 | 0 | 0 | 0 | 0 | 0 | 0 | 0 | 0 | 0 | 0 | 0 | 0 | 0 | 0 | 0 | 0 | 0 | 0 | 0 | 0 | 0 | 0 | 0.00555 | 566.44 | 566.44 | 1 | 0
831 | 31140108 | 31142953 | 30906327 | 1 | 1 | 28875167 | 2 | 22.1-6-61 | СН-2012-2018.22. База. п.1-6-61 (067601) | Мешалки тихоходные (дрель с насадкой) | 1368 | 1011 | маш.-ч | маш.-ч | 1 | 0 | -292913656 | 14.29 | 0 | 9.15 | 1.16 | 0 | 0 | 9.15 | 1.16 | 0 | 1 | 1 | 1 | 1 | 0 | 1 | 0 | 0 | 0 | 14.29 |  | 0 | 2 | 31142958 | 1 | 0 | 565 | 0 | 0 | 0 | 0 | 0 | 0 | 0 | 0 | 0 | 0 | 0 | 0 | 0 | 0 | 0 | 0 | 0 | 0 | 0 | 0 | 0 | 0 | 0.79309 | 9.15 | 9.15 | 1 | 0
831 | 31140108 | 31142953 | 30908604 | 1 | 1 | 28875167 | 3 | 21.1-20-7 | СН-2012-2018.21. База. Р.1, о.20, поз.7 | Ветошь | 1346 | 1009 | кг | кг | 1 | 0 | -613561335 | 0.5 | 28.66 | 0 | 0 | 0 | 28.66 | 0 | 0 | 0 | 1 | 1 | 1 | 1 | 0 | 1 | 0 | 0 | 0 | 0.5 |  | 0 | 2 | 31142959 | 1 | 0 | 566 | 0 | 0 | 0 | 0 | 0 | 0 | 0 | 0 | 0 | 0 | 0 | 0 | 0 | 0 | 0 | 0 | 0 | 0 | 0 | 0 | 0 | 0 | 0.02775 | 28.66 | 28.66 | 1 | 0
831 | 31140108 | 31142953 | 30908781 | 1 | 1 | 28875167 | 3 | 21.1-25-13 | СН-2012-2018.21. База. Р.1, о.25, поз.13 | Вода | 1339 | 1007 | м3 | м3 | 1 | 0 | 1653821073 | 0.3 | 29.98 | 0 | 0 | 0 | 29.98 | 0 | 0 | 0 | 1 | 1 | 1 | 1 | 0 | 1 | 0 | 0 | 0 | 0.3 |  | 0 | 2 | 31142960 | 1 | 0 | 567 | 0 | 0 | 0 | 0 | 0 | 0 | 0 | 0 | 0 | 0 | 0 | 0 | 0 | 0 | 0 | 0 | 0 | 0 | 0 | 0 | 0 | 0 | 0.01665 | 29.98 | 29.98 | 1 | 0
831 | 31140108 | 31142953 | 30907179 | 1 | 1 | 28875167 | 3 | 21.1-5-13 | СН-2012-2018.21. База. Р.1, о.5, поз.13 | Плитка керамическая, типа керамогранит, полированная, размер 30х30 см, толщина 8 мм, цвета: светло-серый, серый, светло-зеленый, бежевый | 1327 | 1005 | м2 | м2 | 1 | 0 | 496570782 | 100 | 633.91 | 0 | 0 | 0 | 633.91 | 0 | 0 | 0 | 1 | 1 | 1 | 1 | 0 | 1 | 0 | 0 | 0 | 100 |  | 0 | 2 | 31142961 | 1 | 0 | 568 | 0 | 0 | 0 | 0 | 0 | 0 | 0 | 0 | 0 | 0 | 0 | 0 | 0 | 0 | 0 | 0 | 0 | 0 | 0 | 0 | 0 | 0 | 5.55 | 633.91 | 633.91 | 1 | 0
831 | 31140108 | 31142953 | 30907223 | 1 | 1 | 28875167 | 3 | 21.1-6-9 | СН-2012-2018.21. База. Р.1, о.6, поз.9 | Грунтовка акриловая адгезионная для обработки бетонных оснований перед оштукатуриванием, марка "Бетоконтакт" | 1346 | 1009 | кг | кг | 1 | 0 | 801287592 | 10.3 | 112.15 | 0 | 0 | 0 | 112.15 | 0 | 0 | 0 | 1 | 1 | 1 | 1 | 0 | 1 | 0 | 0 | 0 | 10.3 |  | 0 | 2 | 31142962 | 1 | 0 | 569 | 0 | 0 | 0 | 0 | 0 | 0 | 0 | 0 | 0 | 0 | 0 | 0 | 0 | 0 | 0 | 0 | 0 | 0 | 0 | 0 | 0 | 0 | 0.57165 | 112.15 | 112.15 | 1 | 0
831 | 31140108 | 31142953 | 30909798 | 1 | 1 | 28875167 | 3 | 21.3-2-107 | СН-2012-2018.21. База. Р.3, о.2, поз.107 | Смеси сухие цементно-песчаные, клеевые для плиточных работ: В12,5 (М150), F50, крупность заполнителя не более 0,5 мм | 1348 | 1009 | т | т | 1000 | 0 | -119176890 | 0.546 | 8102.61 | 0 | 0 | 0 | 8102.61 | 0 | 0 | 0 | 1 | 1 | 1 | 1 | 0 | 1 | 0 | 0 | 0 | 0.546 |  | 0 | 2 | 31142963 | 1 | 0 | 570 | 0 | 0 | 0 | 0 | 0 | 0 | 0 | 0 | 0 | 0 | 0 | 0 | 0 | 0 | 0 | 0 | 0 | 0 | 0 | 0 | 0 | 0 | 0.030303 | 8102.61 | 8102.61 | 1 | 0
831 | 31140108 | 31142953 | 30909800 | 1 | 1 | 28875167 | 3 | 21.3-2-109 | СН-2012-2018.21. База. Р.3, о.2, поз.109 | Смеси сухие фуговочные для заделки швов между плитками (различная цветовая гамма): В7,5 (М100), F50, крупность заполнителя 0,3 мм | 1348 | 1009 | т | т | 1000 | 0 | -1483621562 | 0.036 | 22088.45 | 0 | 0 | 0 | 22088.45 | 0 | 0 | 0 | 1 | 1 | 1 | 1 | 0 | 1 | 0 | 0 | 0 | 0.036 |  | 0 | 2 | 31142964 | 1 | 0 | 571 | 0 | 0 | 0 | 0 | 0 | 0 | 0 | 0 | 0 | 0 | 0 | 0 | 0 | 0 | 0 | 0 | 0 | 0 | 0 | 0 | 0 | 0 | 0.001998 | 22088.45 | 22088.45 | 1 | 0
832 | 31140108 | 31142966 | 30895155 | 28875167 | 1 | 28875167 | 1 | 9999990008 |  | Трудозатраты рабочих | 1191 | 1013 | чел.-ч. | чел.-ч. | 1 | 0 | 476480486 | 50 | 0 | 0 | 0 | 0 | 0 | 0 | 0 | 0 | 1 | 1 | 1 | 1 | 0 | 1 | 0 | 0 | 0 | 50 |  | 1 | 2 | 31142967 | 1 | 0 | 572 | 0 | 0 | 0 | 0 | 0 | 0 | 0 | 0 | 0 | 0 | 0 | 0 | 0 | 0 | 0 | 0 | 0 | 0 | 0 | 0 | 0 | 0 | 4 | 0 | 0 | 1 | 0
832 | 31140108 | 31142966 | 30907714 | 1 | 1 | 28875167 | 3 | 21.1-10-165 | СН-2012-2018.21. База. Р.1, о.10, поз.165 | Сталь листовая, оцинкованная, толщина 0,5 мм | 1348 | 1009 | т | т | 1000 | 0 | 291612274 | 0.46 | 50407.79 | 0 | 0 | 0 | 50407.79 | 0 | 0 | 0 | 1 | 1 | 1 | 1 | 0 | 1 | 0 | 0 | 0 | 0.46 |  | 0 | 2 | 31142968 | 1 | 0 | 573 | 0 | 0 | 0 | 0 | 0 | 0 | 0 | 0 | 0 | 0 | 0 | 0 | 0 | 0 | 0 | 0 | 0 | 0 | 0 | 0 | 0 | 0 | 0.0368 | 50407.79 | 50407.79 | 1 | 0
832 | 31140108 | 31142966 | 30907876 | 1 | 1 | 28875167 | 3 | 21.1-11-46 | СН-2012-2018.21. База. Р.1, о.11, поз.46 | Гвозди строительные | 1348 | 1009 | т | т | 1000 | 0 | 1574046373 | 0.001 | 45454.3 | 0 | 0 | 0 | 45454.3 | 0 | 0 | 0 | 1 | 1 | 1 | 1 | 0 | 1 | 0 | 0 | 0 | 0.001 |  | 0 | 2 | 31142969 | 1 | 0 | 574 | 0 | 0 | 0 | 0 | 0 | 0 | 0 | 0 | 0 | 0 | 0 | 0 | 0 | 0 | 0 | 0 | 0 | 0 | 0 | 0 | 0 | 0 | 8e-05 | 45454.3 | 45454.3 | 1 | 0
832 | 31140108 | 31142966 | 30907914 | 1 | 1 | 28875167 | 3 | 21.1-11-84 | СН-2012-2018.21. База. Р.1, о.11, поз.84 | Поковки строительные (скобы, закрепы, хомуты) простые, масса 1,8 кг | 1348 | 1009 | т | т | 1000 | 0 | -1253251386 | 0.052 | 39990.42 | 0 | 0 | 0 | 39990.42 | 0 | 0 | 0 | 1 | 1 | 1 | 1 | 0 | 1 | 0 | 0 | 0 | 0.052 |  | 0 | 2 | 31142970 | 1 | 0 | 575 | 0 | 0 | 0 | 0 | 0 | 0 | 0 | 0 | 0 | 0 | 0 | 0 | 0 | 0 | 0 | 0 | 0 | 0 | 0 | 0 | 0 | 0 | 0.00416 | 39990.42 | 39990.42 | 1 | 0
833 | 31140108 | 31142972 | 30895155 | 28875167 | 1 | 28875167 | 1 | 9999990008 |  | Трудозатраты рабочих | 1191 | 1013 | чел.-ч. | чел.-ч. | 1 | 0 | 476480486 | 85.11 | 0 | 0 | 0 | 0 | 0 | 0 | 0 | 0 | 1 | 1 | 1 | 1 | 0 | 1 | 0 | 0 | 0 | 85.11 |  | 1 | 2 | 31142973 | 1 | 0 | 576 | 0 | 0 | 0 | 0 | 0 | 0 | 0 | 0 | 0 | 0 | 0 | 0 | 0 | 0 | 0 | 0 | 0 | 0 | 0 | 0 | 0 | 0 | 6.8088 | 0 | 0 | 1 | 0
833 | 31140108 | 31142972 | 30906794 | 1 | 1 | 28875167 | 2 | 22.1-30-27 | СН-2012-2018.22. База. п.1-30-27 (306101) | Пилы дисковые электрические для резки пиломатериалов | 1368 | 1011 | маш.-ч | маш.-ч | 1 | 0 | 1384422694 | 1.96 | 0 | 3.83 | 0.87 | 0 | 0 | 3.83 | 0.87 | 0 | 1 | 1 | 1 | 1 | 0 | 1 | 0 | 0 | 0 | 1.96 |  | 0 | 2 | 31142974 | 1 | 0 | 577 | 0 | 0 | 0 | 0 | 0 | 0 | 0 | 0 | 0 | 0 | 0 | 0 | 0 | 0 | 0 | 0 | 0 | 0 | 0 | 0 | 0 | 0 | 0.1568 | 3.83 | 3.83 | 1 | 0
833 | 31140108 | 31142972 | 30906820 | 1 | 1 | 28875167 | 2 | 22.1-30-56 | СН-2012-2018.22. База. п.1-30-56 (309101) | Шуруповерты | 1368 | 1011 | маш.-ч | маш.-ч | 1 | 0 | 1449628503 | 20.25 | 0 | 5.25 | 0.85 | 0 | 0 | 5.25 | 0.85 | 0 | 1 | 1 | 1 | 1 | 0 | 1 | 0 | 0 | 0 | 20.25 |  | 0 | 2 | 31142975 | 1 | 0 | 578 | 0 | 0 | 0 | 0 | 0 | 0 | 0 | 0 | 0 | 0 | 0 | 0 | 0 | 0 | 0 | 0 | 0 | 0 | 0 | 0 | 0 | 0 | 1.62 | 5.25 | 5.25 | 1 | 0
833 | 31140108 | 31142972 | 30907959 | 1 | 1 | 28875167 | 3 | 21.1-11-129 | СН-2012-2018.21. База. Р.1, о.11, поз.129 | Шурупы-саморезы с полусферической головкой, с прессшайбой, наконечник острый, оцинкованные, размер 4,2х16 мм, для крепления листового металла | 1355 | 1010 | 100 шт. | 100 шт. | 100 | 0 | 608268562 | 18 | 15.86 | 0 | 0 | 0 | 15.86 | 0 | 0 | 0 | 1 | 1 | 1 | 1 | 0 | 1 | 0 | 0 | 0 | 18 |  | 0 | 2 | 31142976 | 1 | 0 | 579 | 0 | 0 | 0 | 0 | 0 | 0 | 0 | 0 | 0 | 0 | 0 | 0 | 0 | 0 | 0 | 0 | 0 | 0 | 0 | 0 | 0 | 0 | 1.44 | 15.86 | 15.86 | 1 | 0
833 | 31140108 | 31142972 | 30907100 | 1 | 1 | 28875167 | 3 | 21.1-3-60 | СН-2012-2018.21. База. Р.1, о.3, поз.60 | Пленка подкровельная гидроизоляционная антиконденсатная, марка "Ютакон" | 1327 | 1005 | м2 | м2 | 1 | 0 | -1693479582 | 116 | 51.55 | 0 | 0 | 0 | 51.55 | 0 | 0 | 0 | 1 | 1 | 1 | 1 | 0 | 1 | 0 | 0 | 0 | 116 |  | 0 | 2 | 31142977 | 1 | 0 | 580 | 0 | 0 | 0 | 0 | 0 | 0 | 0 | 0 | 0 | 0 | 0 | 0 | 0 | 0 | 0 | 0 | 0 | 0 | 0 | 0 | 0 | 0 | 9.28 | 51.55 | 51.55 | 1 | 0
833 | 31140108 | 31142972 | 30910436 | 1 | 1 | 28875167 | 3 | 21.7-1-60 | СН-2012-2018.21. База. Р.7, о.1, поз.60 | Профили повышенной жесткости ПО 90х40 мм из оцинкованной стали | 1301 | 1003 | м | м | 1 | 0 | -27580499 | 270 | 96.14 | 0 | 0 | 0 | 96.14 | 0 | 0 | 0 | 1 | 1 | 1 | 1 | 0 | 1 | 0 | 0 | 0 | 270 |  | 0 | 2 | 31142978 | 1 | 0 | 581 | 0 | 0 | 0 | 0 | 0 | 0 | 0 | 0 | 0 | 0 | 0 | 0 | 0 | 0 | 0 | 0 | 0 | 0 | 0 | 0 | 0 | 0 | 21.6 | 96.14 | 96.14 | 1 | 0
834 | 31140108 | 31142979 | 30895155 | 28875167 | 1 | 28875167 | 1 | 9999990008 |  | Трудозатраты рабочих | 1191 | 1013 | чел.-ч. | чел.-ч. | 1 | 0 | 476480486 | 14.45 | 0 | 0 | 0 | 0 | 0 | 0 | 0 | 0 | 1 | 1 | 1 | 1 | 0 | 1 | 0 | 0 | 0 | 14.45 |  | 1 | 2 | 31142984 | 1 | 0 | 582 | 0 | 0 | 0 | 0 | 0 | 0 | 0 | 0 | 0 | 0 | 0 | 0 | 0 | 0 | 0 | 0 | 0 | 0 | 0 | 0 | 0 | 0 | 0.578 | 0 | 0 | 1 | 0
834 | 31140108 | 31142979 | 30907714 | 1 | 1 | 28875167 | 3 | 21.1-10-165 | СН-2012-2018.21. База. Р.1, о.10, поз.165 | Сталь листовая, оцинкованная, толщина 0,5 мм | 1348 | 1009 | т | т | 1000 | 0 | 291612274 | 0.277 | 50407.79 | 0 | 0 | 0 | 50407.79 | 0 | 0 | 0 | 1 | 1 | 1 | 1 | 0 | 1 | 0 | 0 | 0 | 0.277 |  | 0 | 2 | 31142985 | 1 | 0 | 583 | 0 | 0 | 0 | 0 | 0 | 0 | 0 | 0 | 0 | 0 | 0 | 0 | 0 | 0 | 0 | 0 | 0 | 0 | 0 | 0 | 0 | 0 | 0.01108 | 50407.79 | 50407.79 | 1 | 0
834 | 31140108 | 31142979 | 30907876 | 1 | 1 | 28875167 | 3 | 21.1-11-46 | СН-2012-2018.21. База. Р.1, о.11, поз.46 | Гвозди строительные | 1348 | 1009 | т | т | 1000 | 0 | 1574046373 | 0.001 | 45454.3 | 0 | 0 | 0 | 45454.3 | 0 | 0 | 0 | 1 | 1 | 1 | 1 | 0 | 1 | 0 | 0 | 0 | 0.001 |  | 0 | 2 | 31142986 | 1 | 0 | 584 | 0 | 0 | 0 | 0 | 0 | 0 | 0 | 0 | 0 | 0 | 0 | 0 | 0 | 0 | 0 | 0 | 0 | 0 | 0 | 0 | 0 | 0 | 4e-05 | 45454.3 | 45454.3 | 1 | 0
834 | 31140108 | 31142979 | 30907913 | 1 | 1 | 28875167 | 3 | 21.1-11-83 | СН-2012-2018.21. База. Р.1, о.11, поз.83 | Поковки строительные (скобы, закрепы, хомуты) оцинкованные, масса от 2,5 до 4,0 кг | 1348 | 1009 | т | т | 1000 | 0 | -1857621765 | 0.127 | 44312.57 | 0 | 0 | 0 | 44312.57 | 0 | 0 | 0 | 1 | 1 | 1 | 1 | 0 | 1 | 0 | 0 | 0 | 0.127 |  | 0 | 2 | 31142987 | 1 | 0 | 585 | 0 | 0 | 0 | 0 | 0 | 0 | 0 | 0 | 0 | 0 | 0 | 0 | 0 | 0 | 0 | 0 | 0 | 0 | 0 | 0 | 0 | 0 | 0.00508 | 44312.57 | 44312.57 | 1 | 0
835 | 31140108 | 31142988 | 30895155 | 28875167 | 1 | 28875167 | 1 | 9999990008 |  | Трудозатраты рабочих | 1191 | 1013 | чел.-ч. | чел.-ч. | 1 | 0 | 476480486 | 14.52 | 0 | 0 | 0 | 0 | 0 | 0 | 0 | 0 | 1 | 1 | 1 | 1 | 0 | 1 | 0 | 0 | 0 | 14.52 |  | 1 | 2 | 31142995 | 1 | 0 | 586 | 0 | 0 | 0 | 0 | 0 | 0 | 0 | 0 | 0 | 0 | 0 | 0 | 0 | 0 | 0 | 0 | 0 | 0 | 0 | 0 | 0 | 0 | 0.4356 | 0 | 0 | 1 | 0
835 | 31140108 | 31142988 | 30906858 | 1 | 1 | 28875167 | 2 | 22.1-30-102 | СН-2012-2018.22. База. п.1-30-102 (303704) | Дрели электрические, двухскоростные, мощностью 600 Вт | 1368 | 1011 | маш.-ч | маш.-ч | 1 | 0 | -1418982918 | 2.59 | 0 | 7.36 | 0.74 | 0 | 0 | 7.36 | 0.74 | 0 | 1 | 1 | 1 | 1 | 0 | 1 | 0 | 0 | 0 | 2.59 |  | 0 | 2 | 31142996 | 1 | 0 | 587 | 0 | 0 | 0 | 0 | 0 | 0 | 0 | 0 | 0 | 0 | 0 | 0 | 0 | 0 | 0 | 0 | 0 | 0 | 0 | 0 | 0 | 0 | 0.0777 | 7.36 | 7.36 | 1 | 0
835 | 31140108 | 31142988 | 30906820 | 1 | 1 | 28875167 | 2 | 22.1-30-56 | СН-2012-2018.22. База. п.1-30-56 (309101) | Шуруповерты | 1368 | 1011 | маш.-ч | маш.-ч | 1 | 0 | 1449628503 | 1.01 | 0 | 5.25 | 0.85 | 0 | 0 | 5.25 | 0.85 | 0 | 1 | 1 | 1 | 1 | 0 | 1 | 0 | 0 | 0 | 1.01 |  | 0 | 2 | 31142997 | 1 | 0 | 588 | 0 | 0 | 0 | 0 | 0 | 0 | 0 | 0 | 0 | 0 | 0 | 0 | 0 | 0 | 0 | 0 | 0 | 0 | 0 | 0 | 0 | 0 | 0.0303 | 5.25 | 5.25 | 1 | 0
835 | 31140108 | 31142988 | 30907717 | 1 | 1 | 28875167 | 3 | 21.1-10-168 | СН-2012-2018.21. База. Р.1, о.10, поз.168 | Сталь листовая, оцинкованная, толщина 0,9-1 мм | 1348 | 1009 | т | т | 1000 | 0 | 1854816045 | 0.004 | 47211.72 | 0 | 0 | 0 | 47211.72 | 0 | 0 | 0 | 1 | 1 | 1 | 1 | 0 | 1 | 0 | 0 | 0 | 0.004 |  | 0 | 2 | 31142998 | 1 | 0 | 589 | 0 | 0 | 0 | 0 | 0 | 0 | 0 | 0 | 0 | 0 | 0 | 0 | 0 | 0 | 0 | 0 | 0 | 0 | 0 | 0 | 0 | 0 | 0.00012 | 47211.72 | 47211.72 | 1 | 0
835 | 31140108 | 31142988 | 30907949 | 1 | 1 | 28875167 | 3 | 21.1-11-119 | СН-2012-2018.21. База. Р.1, о.11, поз.119 | Шурупы с потайной головкой, оцинкованные, размер 6х40 мм | 1348 | 1009 | т | т | 1000 | 0 | 1516977171 | 0.00075 | 132427.31 | 0 | 0 | 0 | 132427.31 | 0 | 0 | 0 | 1 | 1 | 1 | 1 | 0 | 1 | 0 | 0 | 0 | 0.00075 |  | 0 | 2 | 31142999 | 1 | 0 | 590 | 0 | 0 | 0 | 0 | 0 | 0 | 0 | 0 | 0 | 0 | 0 | 0 | 0 | 0 | 0 | 0 | 0 | 0 | 0 | 0 | 0 | 0 | 2.25e-05 | 132427.31 | 132427.31 | 1 | 0
835 | 31140108 | 31142988 | 30910981 | 1 | 1 | 28875167 | 3 | 21.7-11-9 | СН-2012-2018.21. База. Р.7, о.11, поз.9 | Профили стальные П-образные, окрашенные, сечение 60х27х0,7 мм | 1301 | 1003 | м | м | 1 | 0 | -857667456 | 102 | 104.32 | 0 | 0 | 0 | 104.32 | 0 | 0 | 0 | 1 | 1 | 1 | 1 | 0 | 1 | 0 | 0 | 0 | 102 |  | 0 | 2 | 31143000 | 1 | 0 | 591 | 0 | 0 | 0 | 0 | 0 | 0 | 0 | 0 | 0 | 0 | 0 | 0 | 0 | 0 | 0 | 0 | 0 | 0 | 0 | 0 | 0 | 0 | 3.06 | 104.32 | 104.32 | 1 | 0
836 | 31140108 | 31142880 | 30895155 | 28875167 | 1 | 28875167 | 1 | 9999990008 |  | Трудозатраты рабочих | 1191 | 1013 | чел.-ч. | чел.-ч. | 1 | 0 | 476480486 | 67.46 | 0 | 0 | 0 | 0 | 0 | 0 | 0 | 0 | 1 | 1 | 1 | 1 | 0 | 1 | 0 | 0 | 0 | 67.46 |  | 1 | 2 | 31142890 | 1 | 0 | 592 | 0 | 0 | 0 | 0 | 0 | 0 | 0 | 0 | 0 | 0 | 0 | 0 | 0 | 0 | 0 | 0 | 0 | 0 | 0 | 0 | 0 | 0 | 4.0476 | 0 | 0 | 1 | 0
836 | 31140108 | 31142880 | 30906778 | 1 | 1 | 28875167 | 2 | 22.1-30-10 | СН-2012-2018.22. База. п.1-30-10 (304101) | Перфораторы электрические, мощность до 200 Вт | 1368 | 1011 | маш.-ч | маш.-ч | 1 | 0 | 1856524055 | 32.5 | 0 | 5.45 | 2.25 | 0 | 0 | 5.45 | 2.25 | 0 | 1 | 1 | 1 | 1 | 0 | 1 | 0 | 0 | 0 | 32.5 |  | 0 | 2 | 31142891 | 1 | 0 | 593 | 0 | 0 | 0 | 0 | 0 | 0 | 0 | 0 | 0 | 0 | 0 | 0 | 0 | 0 | 0 | 0 | 0 | 0 | 0 | 0 | 0 | 0 | 1.95 | 5.45 | 5.45 | 1 | 0
836 | 31140108 | 31142880 | 30907562 | 1 | 1 | 28875167 | 3 | 21.1-10-12 | СН-2012-2018.21. База. Р.1, о.10, поз.12 | Проволока стальная вязальная | 1348 | 1009 | т | т | 1000 | 0 | -1627600750 | 0.0206 | 42581.03 | 0 | 0 | 0 | 42581.03 | 0 | 0 | 0 | 1 | 1 | 1 | 1 | 0 | 1 | 0 | 0 | 0 | 0.0206 |  | 0 | 2 | 31142892 | 1 | 0 | 594 | 0 | 0 | 0 | 0 | 0 | 0 | 0 | 0 | 0 | 0 | 0 | 0 | 0 | 0 | 0 | 0 | 0 | 0 | 0 | 0 | 0 | 0 | 0.001236 | 42581.03 | 42581.03 | 1 | 0
836 | 31140108 | 31142880 | 30907958 | 1 | 1 | 28875167 | 3 | 21.1-11-128 | СН-2012-2018.21. База. Р.1, о.11, поз.128 | Шурупы-саморезы с полусферической головкой, с прессшайбой, наконечник острый, оцинкованные, размер 4,2х14 мм, для крепления листового металла | 1346 | 1009 | кг | кг | 1 | 0 | -576885088 | 1.333 | 100.26 | 0 | 0 | 0 | 100.26 | 0 | 0 | 0 | 1 | 1 | 1 | 1 | 0 | 1 | 0 | 0 | 0 | 1.333 |  | 0 | 2 | 31142893 | 1 | 0 | 595 | 0 | 0 | 0 | 0 | 0 | 0 | 0 | 0 | 0 | 0 | 0 | 0 | 0 | 0 | 0 | 0 | 0 | 0 | 0 | 0 | 0 | 0 | 0.07998 | 100.26 | 100.26 | 1 | 0
836 | 31140108 | 31142880 | 30908028 | 1 | 1 | 28875167 | 3 | 21.1-11-198 | СН-2012-2018.21. База. Р.1, о.11, поз.198 | Дюбели пластмассовые | 1354 | 1010 | шт. | шт. | 1 | 0 | -756916670 | 800 | 0.86 | 0 | 0 | 0 | 0.86 | 0 | 0 | 0 | 1 | 1 | 1 | 1 | 0 | 1 | 0 | 0 | 0 | 800 |  | 0 | 2 | 31142894 | 1 | 0 | 596 | 0 | 0 | 0 | 0 | 0 | 0 | 0 | 0 | 0 | 0 | 0 | 0 | 0 | 0 | 0 | 0 | 0 | 0 | 0 | 0 | 0 | 0 | 48 | 0.86 | 0.86 | 1 | 0
836 | 31140108 | 31142880 | 30912165 | 1 | 1 | 28875167 | 3 | 21.12-5-135 | СН-2012-2018.21. База. Р.12, о.5, поз.135 | Трубы электротехнические гофрированные, поливинилхлоридные, негорючие, с зондом, наружный диаметр 16 мм | 1301 | 1003 | м | м | 1 | 0 | 1809741363 | 102 | 6.25 | 0 | 0 | 0 | 6.25 | 0 | 0 | 0 | 1 | 1 | 1 | 1 | 0 | 1 | 0 | 0 | 0 | 102 |  | 0 | 2 | 31142895 | 1 | 0 | 597 | 0 | 0 | 0 | 0 | 0 | 0 | 0 | 0 | 0 | 0 | 0 | 0 | 0 | 0 | 0 | 0 | 0 | 0 | 0 | 0 | 0 | 0 | 6.12 | 6.25 | 6.25 | 1 | 0
836 | 31140108 | 31142880 | 30914929 | 1 | 1 | 28875167 | 3 | 21.21-5-314 | СН-2012-2018.21. База. Р.21, о.5, поз.314 | Скобы крепежные оцинкованные двухлапковые, диаметр 16 мм | 1354 | 1010 | шт. | шт. | 1 | 0 | 1927192783 | 400 | 1.84 | 0 | 0 | 0 | 1.84 | 0 | 0 | 0 | 1 | 1 | 1 | 1 | 0 | 1 | 0 | 0 | 0 | 400 |  | 0 | 2 | 31142896 | 1 | 0 | 598 | 0 | 0 | 0 | 0 | 0 | 0 | 0 | 0 | 0 | 0 | 0 | 0 | 0 | 0 | 0 | 0 | 0 | 0 | 0 | 0 | 0 | 0 | 24 | 1.84 | 1.84 | 1 | 0
836 | 31140108 | 31142880 | 30914692 | 1 | 1 | 28875167 | 3 | 21.21-5-61 | СН-2012-2018.21. База. Р.21, о.5, поз.61 | Коробки для выполнения соединений и ответвлений электрических кабелей и проводов сечением до 4 мм2, прокладываемых в неметаллических трубах, тип КОР-73 УЗ | 1354 | 1010 | шт. | шт. | 1 | 0 | 281288500 | 10 | 18.09 | 0 | 0 | 0 | 18.09 | 0 | 0 | 0 | 1 | 1 | 1 | 1 | 0 | 1 | 0 | 0 | 0 | 10 |  | 0 | 2 | 31142897 | 1 | 0 | 599 | 0 | 0 | 0 | 0 | 0 | 0 | 0 | 0 | 0 | 0 | 0 | 0 | 0 | 0 | 0 | 0 | 0 | 0 | 0 | 0 | 0 | 0 | 0.6 | 18.09 | 18.09 | 1 | 0
836 | 31140108 | 31142880 | 30910500 | 1 | 1 | 28875167 | 3 | 21.7-3-2 | СН-2012-2018.21. База. Р.7, о.3, поз.2 | Буры с победитовым наконечником, с хвостовиком SDS-plus, размеры 10х160 мм | 1354 | 1010 | шт. | шт. | 1 | 0 | -1130168552 | 10 | 273.17 | 0 | 0 | 0 | 273.17 | 0 | 0 | 0 | 1 | 1 | 1 | 1 | 0 | 1 | 0 | 0 | 0 | 10 |  | 0 | 2 | 31142898 | 1 | 0 | 600 | 0 | 0 | 0 | 0 | 0 | 0 | 0 | 0 | 0 | 0 | 0 | 0 | 0 | 0 | 0 | 0 | 0 | 0 | 0 | 0 | 0 | 0 | 0.6 | 273.17 | 273.17 | 1 | 0
837 | 31140108 | 31142899 | 30895155 | 28875167 | 1 | 28875167 | 1 | 9999990008 |  | Трудозатраты рабочих | 1191 | 1013 | чел.-ч. | чел.-ч. | 1 | 0 | 476480486 | 3.55 | 0 | 0 | 0 | 0 | 0 | 0 | 0 | 0 | 1 | 1 | 1 | 1 | 0 | 1 | 0 | 0 | 0 | 3.55 |  | 1 | 2 | 31142909 | 1 | 0 | 601 | 0 | 0 | 0 | 0 | 0 | 0 | 0 | 0 | 0 | 0 | 0 | 0 | 0 | 0 | 0 | 0 | 0 | 0 | 0 | 0 | 0 | 0 | 0.213 | 0 | 0 | 1 | 0
837 | 31140108 | 31142899 | 30908607 | 1 | 1 | 28875167 | 3 | 21.1-20-10 | СН-2012-2018.21. База. Р.1, о.20, поз.10 | Лента изоляционная хлопчатобумажная | 1346 | 1009 | кг | кг | 1 | 0 | 1224238716 | 0.16 | 135.63 | 0 | 0 | 0 | 135.63 | 0 | 0 | 0 | 1 | 1 | 1 | 1 | 0 | 1 | 0 | 0 | 0 | 0.16 |  | 0 | 2 | 31142910 | 1 | 0 | 602 | 0 | 0 | 0 | 0 | 0 | 0 | 0 | 0 | 0 | 0 | 0 | 0 | 0 | 0 | 0 | 0 | 0 | 0 | 0 | 0 | 0 | 0 | 0.0096 | 135.63 | 135.63 | 1 | 0
837 | 31140108 | 31142899 | 30914742 | 1 | 1 | 28875167 | 3 | 21.21-5-114 | СН-2012-2018.21. База. Р.21, о.5, поз.114 | Лента монтажная, тип ЛМ-5 | 1301 | 1003 | м | м | 1 | 0 | 1043042085 | 5 | 3.23 | 0 | 0 | 0 | 3.23 | 0 | 0 | 0 | 1 | 1 | 1 | 1 | 0 | 1 | 0 | 0 | 0 | 5 |  | 0 | 2 | 31142911 | 1 | 0 | 603 | 0 | 0 | 0 | 0 | 0 | 0 | 0 | 0 | 0 | 0 | 0 | 0 | 0 | 0 | 0 | 0 | 0 | 0 | 0 | 0 | 0 | 0 | 0.3 | 3.23 | 3.23 | 1 | 0
837 | 31140108 | 31142899 | 30914639 | 1 | 1 | 28875167 | 3 | 21.21-5-2 | СН-2012-2018.21. База. Р.21, о.5, поз.2 | Бирки маркировочные для кабелей и проводов, тип У153 У3,5 | 1356 | 1010 | 1000 шт. | 1000 шт. | 1000 | 0 | -1973012171 | 0.005 | 313.43 | 0 | 0 | 0 | 313.43 | 0 | 0 | 0 | 1 | 1 | 1 | 1 | 0 | 1 | 0 | 0 | 0 | 0.005 |  | 0 | 2 | 31142912 | 1 | 0 | 604 | 0 | 0 | 0 | 0 | 0 | 0 | 0 | 0 | 0 | 0 | 0 | 0 | 0 | 0 | 0 | 0 | 0 | 0 | 0 | 0 | 0 | 0 | 0.0003 | 313.43 | 313.43 | 1 | 0
837 | 31140108 | 31142899 | 30914923 | 1 | 1 | 28875167 | 3 | 21.21-5-305 | СН-2012-2018.21. База. Р.21, о.5, поз.305 | Сжимы, тип У731М для проводников магистральных сечением от 4 до 10 мм2 и ответвительных от 1,5 до 10 мм2 | 1354 | 1010 | шт. | шт. | 1 | 0 | -1910502396 | 10 | 11.94 | 0 | 0 | 0 | 11.94 | 0 | 0 | 0 | 1 | 1 | 1 | 1 | 0 | 1 | 0 | 0 | 0 | 10 |  | 0 | 2 | 31142913 | 1 | 0 | 605 | 0 | 0 | 0 | 0 | 0 | 0 | 0 | 0 | 0 | 0 | 0 | 0 | 0 | 0 | 0 | 0 | 0 | 0 | 0 | 0 | 0 | 0 | 0.6 | 11.94 | 11.94 | 1 | 0
837 | 31140108 | 31142899 | 30914954 | 1 | 1 | 28875167 | 3 | 21.21-5-342 | СН-2012-2018.21. База. Р.21, о.5, поз.342 | Хомуты (стяжки) кабельные из полиамида, размеры 3,6х200 мм | 1355 | 1010 | 100 шт. | 100 шт. | 100 | 0 | 2082646862 | 0.26 | 95.09 | 0 | 0 | 0 | 95.09 | 0 | 0 | 0 | 1 | 1 | 1 | 1 | 0 | 1 | 0 | 0 | 0 | 0.26 |  | 0 | 2 | 31142914 | 1 | 0 | 606 | 0 | 0 | 0 | 0 | 0 | 0 | 0 | 0 | 0 | 0 | 0 | 0 | 0 | 0 | 0 | 0 | 0 | 0 | 0 | 0 | 0 | 0 | 0.0156 | 95.09 | 95.09 | 1 | 0
837 | 31140108 | 31142899 | 30914676 | 1 | 1 | 28875167 | 3 | 21.21-5-44 | СН-2012-2018.21. База. Р.21, о.5, поз.44 | Кнопки для ленты ЛМ, тип 3,5 | 1356 | 1010 | 1000 шт. | 1000 шт. | 1000 | 0 | -2097439660 | 0.02 | 145.29 | 0 | 0 | 0 | 145.29 | 0 | 0 | 0 | 1 | 1 | 1 | 1 | 0 | 1 | 0 | 0 | 0 | 0.02 |  | 0 | 2 | 31142915 | 1 | 0 | 607 | 0 | 0 | 0 | 0 | 0 | 0 | 0 | 0 | 0 | 0 | 0 | 0 | 0 | 0 | 0 | 0 | 0 | 0 | 0 | 0 | 0 | 0 | 0.0012 | 145.29 | 145.29 | 1 | 0
837 | 31140108 | 31142899 | 30915862 | 1 | 1 | 28875167 | 3 | 21.23-13-14 | СН-2012-2018.21. База. Р.23, о.13, поз.14 | Провода силовые с медными жилами в поливинилхлоридной изоляции, марка ПуГВ, номинальное напряжение до 450 В, число жил и сечение 1х6 мм2 | 1303 | 1003 | км | км | 1000 | 1 | -849538741 | -0.103 | 46307.35 | 0 | 0 | 0 | 46307.35 | 0 | 0 | 0 | 1 | 1 | 1 | 1 | 0 | 1 | 0 | 0 | 0 | -0.103 |  | 0 | 2 | 31142916 | 1 | 6144 | 608 | 0 | 0 | 0 | 0 | 0 | 0 | 0 | 0 | 0 | 0 | 0 | 0 | 0 | 0 | 0 | 0 | 0 | 0 | 0 | 0 | 0 | 0 | -0.00618 | 46307.35 | 46307.35 | 1 | 0
837 | 31140108 | 31142899 | 30915592 | 1 | 1 | 28875167 | 3 | 21.23-8-89 | СН-2012-2018.21. База. Р.23, о.8, поз.89 | Кабели силовые с медными жилами с поливинилхлоридной изоляцией в оболочке из поливинилхлоридного пластиката, с жилой заземления, напряжение 660 В, марка NYM-J, число жил и сечение, мм2: 3х1,5 | 1303 | 1003 | км | км | 1000 | 0 | 1966491872 | 0.103 | 60269.89 | 0 | 0 | 0 | 60269.89 | 0 | 0 | 0 | 1 | 1 | 1 | 1 | 0 | 0 | 0 | 0 | 0 | 0.103 |  | 0 | 1 | -1 | 0 | 0 |  | 0 | 0 | 0 | 0 | 0 | 0 | 0 | 0 | 0 | 0 | 0 | 0 | 0 | 0 | 0 | 0 | 0 | 0 | 0 | 0 | 0 | 0 | 0.00618 | 60269.89 | 60269.89 | 1 | 0
840 | 31140108 | 31142919 | 30895155 | 28875167 | 1 | 28875167 | 1 | 9999990008 |  | Трудозатраты рабочих | 1191 | 1013 | чел.-ч. | чел.-ч. | 1 | 0 | 476480486 | 88.32 | 0 | 0 | 0 | 0 | 0 | 0 | 0 | 0 | 1 | 1 | 1 | 1 | 0 | 1 | 0 | 0 | 0 | 88.32 |  | 1 | 2 | 31142923 | 1 | 0 | 609 | 0 | 0 | 0 | 0 | 0 | 0 | 0 | 0 | 0 | 0 | 0 | 0 | 0 | 0 | 0 | 0 | 0 | 0 | 0 | 0 | 0 | 0 | 0.8832 | 0 | 0 | 1 | 0
840 | 31140108 | 31142919 | 30906858 | 1 | 1 | 28875167 | 2 | 22.1-30-102 | СН-2012-2018.22. База. п.1-30-102 (303704) | Дрели электрические, двухскоростные, мощностью 600 Вт | 1368 | 1011 | маш.-ч | маш.-ч | 1 | 0 | -1418982918 | 27.6 | 0 | 7.36 | 0.74 | 0 | 0 | 7.36 | 0.74 | 0 | 1 | 1 | 1 | 1 | 0 | 1 | 0 | 0 | 0 | 27.6 |  | 0 | 2 | 31142924 | 1 | 0 | 610 | 0 | 0 | 0 | 0 | 0 | 0 | 0 | 0 | 0 | 0 | 0 | 0 | 0 | 0 | 0 | 0 | 0 | 0 | 0 | 0 | 0 | 0 | 0.276 | 7.36 | 7.36 | 1 | 0
840 | 31140108 | 31142919 | 0 | 29799470 | 1 | 28875167 | 3 | Цена поставщика |  | Накладной светодиодный светильник круглый | 1354 | 1010 | шт. | шт. | 1 | 0 | 290408143 | 100 | 360.81 | 0 | 0 | 0 | 360.81 | 0 | 0 | 0 | 1 | 1 | 1 | 1 | 0 | 0 | 0 | 0 | 0 | 100 |  | 0 | 1 | -1 | 0 | 0 |  | 0 | 0 | 0 | 0 | 0 | 0 | 0 | 0 | 0 | 0 | 0 | 0 | 0 | 0 | 0 | 0 | 0 | 0 | 0 | 0 | 0 | 0 | 1 | 360.81 | 360.81 | 1 | 0
893 | 31140108 | 31143079 | 30895155 | 28875167 | 1 | 28875167 | 1 | 9999990008 |  | Трудозатраты рабочих | 1191 | 1013 | чел.-ч. | чел.-ч. | 1 | 0 | 476480486 | 24.6 | 0 | 0 | 0 | 0 | 0 | 0 | 0 | 0 | 1 | 1 | 1 | 1 | 0 | 1 | 0 | 0 | 0 | 24.6 |  | 1 | 2 | 31143084 | 1 | 0 | 611 | 0 | 0 | 0 | 0 | 0 | 0 | 0 | 0 | 0 | 0 | 0 | 0 | 0 | 0 | 0 | 0 | 0 | 0 | 0 | 0 | 0 | 0 | 1.8081 | 0 | 0 | 1 | 0
893 | 31140108 | 31143079 | 30906400 | 1 | 1 | 28875167 | 2 | 22.1-10-19 | СН-2012-2018.22. База. п.1-10-19 (105004) | Компрессоры поршневые, объем ресивера 24 л | 1368 | 1011 | маш.-ч | маш.-ч | 1 | 0 | -552128623 | 10.4 | 0 | 6.98 | 0.03 | 0 | 0 | 6.98 | 0.03 | 0 | 1 | 1 | 1 | 1 | 0 | 1 | 0 | 0 | 0 | 10.4 |  | 0 | 2 | 31143085 | 1 | 0 | 612 | 0 | 0 | 0 | 0 | 0 | 0 | 0 | 0 | 0 | 0 | 0 | 0 | 0 | 0 | 0 | 0 | 0 | 0 | 0 | 0 | 0 | 0 | 0.7644 | 6.98 | 6.98 | 1 | 0
893 | 31140108 | 31143079 | 30906818 | 1 | 1 | 28875167 | 2 | 22.1-30-54 | СН-2012-2018.22. База. п.1-30-54 (308901) | Молотки отбойные | 1368 | 1011 | маш.-ч | маш.-ч | 1 | 0 | 993435958 | 10.4 | 0 | 4.97 | 0.85 | 0 | 0 | 4.97 | 0.85 | 0 | 1 | 1 | 1 | 1 | 0 | 1 | 0 | 0 | 0 | 10.4 |  | 0 | 2 | 31143086 | 1 | 0 | 613 | 0 | 0 | 0 | 0 | 0 | 0 | 0 | 0 | 0 | 0 | 0 | 0 | 0 | 0 | 0 | 0 | 0 | 0 | 0 | 0 | 0 | 0 | 0.7644 | 4.97 | 4.97 | 1 | 0
893 | 31140108 | 31143079 | 30896783 | 28875167 | 1 | 28875167 | 3 | 9999990001 |  | Масса мусора | 1348 | 1009 | т | т | 1000 | 0 | 1489638031 | 6.6 | 0 | 0 | 0 | 0 | 0 | 0 | 0 | 0 | 1 | 1 | 1 | 1 | 0 | 1 | 0 | 0 | 0 | 6.6 |  | 0 | 2 | 31143087 | 1 | 0 | 614 | 0 | 0 | 0 | 0 | 0 | 0 | 0 | 0 | 0 | 0 | 0 | 0 | 0 | 0 | 0 | 0 | 0 | 0 | 0 | 0 | 0 | 0 | 0.4851 | 0 | 0 | 1 | 0
894 | 31140108 | 31143088 | 30895155 | 28875167 | 1 | 28875167 | 1 | 9999990008 |  | Трудозатраты рабочих | 1191 | 1013 | чел.-ч. | чел.-ч. | 1 | 0 | 476480486 | 10.49 | 0 | 0 | 0 | 0 | 0 | 0 | 0 | 0 | 1 | 1 | 1 | 1 | 0 | 1 | 0 | 0 | 0 | 10.49 |  | 1 | 2 | 31143091 | 1 | 0 | 615 | 0 | 0 | 0 | 0 | 0 | 0 | 0 | 0 | 0 | 0 | 0 | 0 | 0 | 0 | 0 | 0 | 0 | 0 | 0 | 0 | 0 | 0 | 0.8392 | 0 | 0 | 1 | 0
894 | 31140108 | 31143088 | 30896783 | 28875167 | 1 | 28875167 | 3 | 9999990001 |  | Масса мусора | 1348 | 1009 | т | т | 1000 | 0 | 1489638031 | 0.52 | 0 | 0 | 0 | 0 | 0 | 0 | 0 | 0 | 1 | 1 | 1 | 1 | 0 | 1 | 0 | 0 | 0 | 0.52 |  | 0 | 2 | 31143092 | 1 | 0 | 616 | 0 | 0 | 0 | 0 | 0 | 0 | 0 | 0 | 0 | 0 | 0 | 0 | 0 | 0 | 0 | 0 | 0 | 0 | 0 | 0 | 0 | 0 | 0.0416 | 0 | 0 | 1 | 0
921 | 31140108 | 31143153 | 30895155 | 28875167 | 1 | 28875167 | 1 | 9999990008 |  | Трудозатраты рабочих | 1191 | 1013 | чел.-ч. | чел.-ч. | 1 | 0 | 476480486 | 16.56 | 0 | 0 | 0 | 0 | 0 | 0 | 0 | 0 | 1 | 1 | 1 | 1 | 0 | 1 | 0 | 0 | 0 | 16.56 |  | 1 | 2 | 31143156 | 1 | 0 | 617 | 0 | 0 | 0 | 0 | 0 | 0 | 0 | 0 | 0 | 0 | 0 | 0 | 0 | 0 | 0 | 0 | 0 | 0 | 0 | 0 | 0 | 0 | 0.6624 | 0 | 0 | 1 | 0
921 | 31140108 | 31143153 | 30907279 | 1 | 1 | 28875167 | 3 | 21.1-6-68 | СН-2012-2018.21. База. Р.1, о.6, поз.68 | Лак битумный, марка БТ-577 | 1348 | 1009 | т | т | 1000 | 0 | 1377841966 | 0.0045 | 43224.84 | 0 | 0 | 0 | 43224.84 | 0 | 0 | 0 | 1 | 1 | 1 | 1 | 0 | 1 | 0 | 0 | 0 | 0.0045 |  | 0 | 2 | 31143157 | 1 | 0 | 618 | 0 | 0 | 0 | 0 | 0 | 0 | 0 | 0 | 0 | 0 | 0 | 0 | 0 | 0 | 0 | 0 | 0 | 0 | 0 | 0 | 0 | 0 | 0.00018 | 43224.84 | 43224.84 | 1 | 0
922 | 31140108 | 31143158 | 30895155 | 28875167 | 1 | 28875167 | 1 | 9999990008 |  | Трудозатраты рабочих | 1191 | 1013 | чел.-ч. | чел.-ч. | 1 | 0 | 476480486 | 0.14 | 0 | 0 | 0 | 0 | 0 | 0 | 0 | 0 | 1 | 1 | 1 | 1 | 0 | 1 | 0 | 0 | 0 | 0.14 |  | 1 | 2 | 31143161 | 1 | 0 | 619 | 0 | 0 | 0 | 0 | 0 | 0 | 0 | 0 | 0 | 0 | 0 | 0 | 0 | 0 | 0 | 0 | 0 | 0 | 0 | 0 | 0 | 0 | 0.42 | 0 | 0 | 1 | 0
922 | 31140108 | 31143158 | 30907454 | 1 | 1 | 28875167 | 3 | 21.1-9-7 | СН-2012-2018.21. База. Р.1, о.9, поз.7 | Бруски твердых лиственных пород обрезные, длина 2-6,5 м, сорт III, толщина 32-75 мм | 1339 | 1007 | м3 | м3 | 1 | 0 | -1598522892 | 0.004 | 22400.7 | 0 | 0 | 0 | 22400.7 | 0 | 0 | 0 | 1 | 1 | 1 | 1 | 0 | 1 | 0 | 0 | 0 | 0.004 |  | 0 | 2 | 31143162 | 1 | 0 | 620 | 0 | 0 | 0 | 0 | 0 | 0 | 0 | 0 | 0 | 0 | 0 | 0 | 0 | 0 | 0 | 0 | 0 | 0 | 0 | 0 | 0 | 0 | 0.012 | 22400.7 | 22400.7 | 1 | 0
923 | 31140108 | 31143163 | 30895155 | 28875167 | 1 | 28875167 | 1 | 9999990008 |  | Трудозатраты рабочих | 1191 | 1013 | чел.-ч. | чел.-ч. | 1 | 0 | 476480486 | 8.04 | 0 | 0 | 0 | 0 | 0 | 0 | 0 | 0 | 1 | 1 | 1 | 1 | 0 | 1 | 0 | 0 | 0 | 8.04 |  | 1 | 2 | 31143168 | 1 | 0 | 621 | 0 | 0 | 0 | 0 | 0 | 0 | 0 | 0 | 0 | 0 | 0 | 0 | 0 | 0 | 0 | 0 | 0 | 0 | 0 | 0 | 0 | 0 | 0.41808 | 0 | 0 | 1 | 0
923 | 31140108 | 31143163 | 30906858 | 1 | 1 | 28875167 | 2 | 22.1-30-102 | СН-2012-2018.22. База. п.1-30-102 (303704) | Дрели электрические, двухскоростные, мощностью 600 Вт | 1368 | 1011 | маш.-ч | маш.-ч | 1 | 0 | -1418982918 | 0.08 | 0 | 7.36 | 0.74 | 0 | 0 | 7.36 | 0.74 | 0 | 1 | 1 | 1 | 1 | 0 | 1 | 0 | 0 | 0 | 0.08 |  | 0 | 2 | 31143169 | 1 | 0 | 622 | 0 | 0 | 0 | 0 | 0 | 0 | 0 | 0 | 0 | 0 | 0 | 0 | 0 | 0 | 0 | 0 | 0 | 0 | 0 | 0 | 0 | 0 | 0.00416 | 7.36 | 7.36 | 1 | 0
923 | 31140108 | 31143163 | 30907876 | 1 | 1 | 28875167 | 3 | 21.1-11-46 | СН-2012-2018.21. База. Р.1, о.11, поз.46 | Гвозди строительные | 1348 | 1009 | т | т | 1000 | 0 | 1574046373 | 0.00035 | 45454.3 | 0 | 0 | 0 | 45454.3 | 0 | 0 | 0 | 1 | 1 | 1 | 1 | 0 | 1 | 0 | 0 | 0 | 0.00035 |  | 0 | 2 | 31143170 | 1 | 0 | 623 | 0 | 0 | 0 | 0 | 0 | 0 | 0 | 0 | 0 | 0 | 0 | 0 | 0 | 0 | 0 | 0 | 0 | 0 | 0 | 0 | 0 | 0 | 1.82e-05 | 45454.3 | 45454.3 | 1 | 0
923 | 31140108 | 31143163 | 30911429 | 1 | 1 | 28875167 | 3 | 21.9-12-36 | СН-2012-2018.21. База. Р.9, о.12, поз.36 | Наличники хвойных пород, окрашенные, сечение 54х19 | 1301 | 1003 | м | м | 1 | 0 | -1618408959 | 110 | 38.64 | 0 | 0 | 0 | 38.64 | 0 | 0 | 0 | 1 | 1 | 1 | 1 | 0 | 0 | 0 | 0 | 0 | 110 |  | 0 | 1 | -1 | 0 | 0 |  | 0 | 0 | 0 | 0 | 0 | 0 | 0 | 0 | 0 | 0 | 0 | 0 | 0 | 0 | 0 | 0 | 0 | 0 | 0 | 0 | 0 | 0 | 5.72 | 38.64 | 38.64 | 1 | 0
923 | 31140108 | 31143163 | 30911436 | 1 | 1 | 28875167 | 3 | 21.9-12-43 | СН-2012-2018.21. База. Р.9, о.12, поз.43 | Наличники хвойных пород, проолифленные, сечение 74х13 мм | 1301 | 1003 | м | м | 1 | 1 | 1178497843 | -110 | 38.05 | 0 | 0 | 0 | 38.05 | 0 | 0 | 0 | 1 | 1 | 1 | 1 | 0 | 1 | 0 | 0 | 0 | -110 |  | 0 | 2 | 31143171 | 1 | 6144 | 624 | 0 | 0 | 0 | 0 | 0 | 0 | 0 | 0 | 0 | 0 | 0 | 0 | 0 | 0 | 0 | 0 | 0 | 0 | 0 | 0 | 0 | 0 | -5.72 | 38.05 | 38.05 | 1 | 0
926 | 31140108 | 31143312 | 30895155 | 28875167 | 1 | 28875167 | 1 | 9999990008 |  | Трудозатраты рабочих | 1191 | 1013 | чел.-ч. | чел.-ч. | 1 | 0 | 476480486 | 74.1 | 0 | 0 | 0 | 0 | 0 | 0 | 0 | 0 | 1 | 1 | 1 | 1 | 0 | 1 | 0 | 0 | 0 | 74.1 |  | 1 | 2 | 31143313 | 1 | 0 | 625 | 0 | 0 | 0 | 0 | 0 | 0 | 0 | 0 | 0 | 0 | 0 | 0 | 0 | 0 | 0 | 0 | 0 | 0 | 0 | 0 | 0 | 0 | 2.223 | 0 | 0 | 1 | 0
926 | 31140108 | 31143312 | 30907258 | 1 | 1 | 28875167 | 3 | 21.1-6-44 | СН-2012-2018.21. База. Р.1, о.6, поз.44 | Краски масляные жидкотертые цветные (готовые к употреблению) для наружных и внутренних работ, марка МА-15 | 1348 | 1009 | т | т | 1000 | 0 | 1737333692 | 0.016 | 63430.02 | 0 | 0 | 0 | 63430.02 | 0 | 0 | 0 | 1 | 1 | 1 | 1 | 0 | 1 | 0 | 0 | 0 | 0.016 |  | 0 | 2 | 31143314 | 1 | 0 | 626 | 0 | 0 | 0 | 0 | 0 | 0 | 0 | 0 | 0 | 0 | 0 | 0 | 0 | 0 | 0 | 0 | 0 | 0 | 0 | 0 | 0 | 0 | 0.00048 | 63430.02 | 63430.02 | 1 | 0
926 | 31140108 | 31143312 | 30907301 | 1 | 1 | 28875167 | 3 | 21.1-6-90 | СН-2012-2018.21. База. Р.1, о.6, поз.90 | Олифа для окраски комбинированная "Оксоль" | 1346 | 1009 | кг | кг | 1 | 0 | 994708884 | 8.9 | 67.64 | 0 | 0 | 0 | 67.64 | 0 | 0 | 0 | 1 | 1 | 1 | 1 | 0 | 1 | 0 | 0 | 0 | 8.9 |  | 0 | 2 | 31143315 | 1 | 0 | 627 | 0 | 0 | 0 | 0 | 0 | 0 | 0 | 0 | 0 | 0 | 0 | 0 | 0 | 0 | 0 | 0 | 0 | 0 | 0 | 0 | 0 | 0 | 0.267 | 67.64 | 67.64 | 1 | 0
927 | 31140108 | 31202683 | 30895155 | 28875167 | 1 | 28875167 | 1 | 9999990008 |  | Трудозатраты рабочих | 1191 | 1013 | чел.-ч. | чел.-ч. | 1 | 0 | 476480486 | 14.8 | 0 | 0 | 0 | 0 | 0 | 0 | 0 | 0 | 1 | 1 | 1 | 1 | 0 | 1 | 0 | 0 | 0 | 14.8 |  | 1 | 2 | 31202684 | 1 | 0 | 628 | 0 | 0 | 0 | 0 | 0 | 0 | 0 | 0 | 0 | 0 | 0 | 0 | 0 | 0 | 0 | 0 | 0 | 0 | 0 | 0 | 0 | 0 | 2.1993 | 0 | 0 | 1 | 0
927 | 31140108 | 31202683 | 30906167 | 1 | 1 | 28875167 | 2 | 22.1-4-30 | СН-2012-2018.22. База. п.1-4-30 (042901) | Лебедки электрические, грузоподъемность до 0,5 т | 1368 | 1011 | маш.-ч | маш.-ч | 1 | 0 | -630699367 | 0.01 | 0 | 14.92 | 12.31 | 0 | 0 | 14.92 | 12.31 | 0 | 1 | 1 | 1 | 1 | 0 | 1 | 0 | 0 | 0 | 0.01 |  | 0 | 2 | 31202685 | 1 | 0 | 629 | 0 | 0 | 0 | 0 | 0 | 0 | 0 | 0 | 0 | 0 | 0 | 0 | 0 | 0 | 0 | 0 | 0 | 0 | 0 | 0 | 0 | 0 | 0.001486 | 14.92 | 14.92 | 1 | 0
927 | 31140108 | 31202683 | 30907258 | 1 | 1 | 28875167 | 3 | 21.1-6-44 | СН-2012-2018.21. База. Р.1, о.6, поз.44 | Краски масляные жидкотертые цветные (готовые к употреблению) для наружных и внутренних работ, марка МА-15 | 1348 | 1009 | т | т | 1000 | 0 | 1737333692 | 0.0156 | 63430.02 | 0 | 0 | 0 | 63430.02 | 0 | 0 | 0 | 1 | 1 | 1 | 1 | 0 | 1 | 0 | 0 | 0 | 0.0156 |  | 0 | 2 | 31202686 | 1 | 0 | 630 | 0 | 0 | 0 | 0 | 0 | 0 | 0 | 0 | 0 | 0 | 0 | 0 | 0 | 0 | 0 | 0 | 0 | 0 | 0 | 0 | 0 | 0 | 0.0023182 | 63430.02 | 63430.02 | 1 | 0
927 | 31140108 | 31202683 | 30907301 | 1 | 1 | 28875167 | 3 | 21.1-6-90 | СН-2012-2018.21. База. Р.1, о.6, поз.90 | Олифа для окраски комбинированная "Оксоль" | 1346 | 1009 | кг | кг | 1 | 0 | 994708884 | 3.98 | 67.64 | 0 | 0 | 0 | 67.64 | 0 | 0 | 0 | 1 | 1 | 1 | 1 | 0 | 1 | 0 | 0 | 0 | 3.98 |  | 0 | 2 | 31202687 | 1 | 0 | 631 | 0 | 0 | 0 | 0 | 0 | 0 | 0 | 0 | 0 | 0 | 0 | 0 | 0 | 0 | 0 | 0 | 0 | 0 | 0 | 0 | 0 | 0 | 0.59143 | 67.64 | 67.64 | 1 | 0
928 | 31140108 | 31143329 | 30895155 | 28875167 | 1 | 28875167 | 1 | 9999990008 |  | Трудозатраты рабочих | 1191 | 1013 | чел.-ч. | чел.-ч. | 1 | 0 | 476480486 | 85.11 | 0 | 0 | 0 | 0 | 0 | 0 | 0 | 0 | 1 | 1 | 1 | 1 | 0 | 1 | 0 | 0 | 0 | 85.11 |  | 1 | 2 | 31143330 | 1 | 0 | 632 | 0 | 0 | 0 | 0 | 0 | 0 | 0 | 0 | 0 | 0 | 0 | 0 | 0 | 0 | 0 | 0 | 0 | 0 | 0 | 0 | 0 | 0 | 6.8088 | 0 | 0 | 1 | 0
928 | 31140108 | 31143329 | 30906794 | 1 | 1 | 28875167 | 2 | 22.1-30-27 | СН-2012-2018.22. База. п.1-30-27 (306101) | Пилы дисковые электрические для резки пиломатериалов | 1368 | 1011 | маш.-ч | маш.-ч | 1 | 0 | 1384422694 | 1.96 | 0 | 3.83 | 0.87 | 0 | 0 | 3.83 | 0.87 | 0 | 1 | 1 | 1 | 1 | 0 | 1 | 0 | 0 | 0 | 1.96 |  | 0 | 2 | 31143331 | 1 | 0 | 633 | 0 | 0 | 0 | 0 | 0 | 0 | 0 | 0 | 0 | 0 | 0 | 0 | 0 | 0 | 0 | 0 | 0 | 0 | 0 | 0 | 0 | 0 | 0.1568 | 3.83 | 3.83 | 1 | 0
928 | 31140108 | 31143329 | 30906820 | 1 | 1 | 28875167 | 2 | 22.1-30-56 | СН-2012-2018.22. База. п.1-30-56 (309101) | Шуруповерты | 1368 | 1011 | маш.-ч | маш.-ч | 1 | 0 | 1449628503 | 20.25 | 0 | 5.25 | 0.85 | 0 | 0 | 5.25 | 0.85 | 0 | 1 | 1 | 1 | 1 | 0 | 1 | 0 | 0 | 0 | 20.25 |  | 0 | 2 | 31143332 | 1 | 0 | 634 | 0 | 0 | 0 | 0 | 0 | 0 | 0 | 0 | 0 | 0 | 0 | 0 | 0 | 0 | 0 | 0 | 0 | 0 | 0 | 0 | 0 | 0 | 1.62 | 5.25 | 5.25 | 1 | 0
928 | 31140108 | 31143329 | 30907959 | 1 | 1 | 28875167 | 3 | 21.1-11-129 | СН-2012-2018.21. База. Р.1, о.11, поз.129 | Шурупы-саморезы с полусферической головкой, с прессшайбой, наконечник острый, оцинкованные, размер 4,2х16 мм, для крепления листового металла | 1355 | 1010 | 100 шт. | 100 шт. | 100 | 0 | 608268562 | 18 | 15.86 | 0 | 0 | 0 | 15.86 | 0 | 0 | 0 | 1 | 1 | 1 | 1 | 0 | 1 | 0 | 0 | 0 | 18 |  | 0 | 2 | 31143333 | 1 | 0 | 635 | 0 | 0 | 0 | 0 | 0 | 0 | 0 | 0 | 0 | 0 | 0 | 0 | 0 | 0 | 0 | 0 | 0 | 0 | 0 | 0 | 0 | 0 | 1.44 | 15.86 | 15.86 | 1 | 0
928 | 31140108 | 31143329 | 30907100 | 1 | 1 | 28875167 | 3 | 21.1-3-60 | СН-2012-2018.21. База. Р.1, о.3, поз.60 | Пленка подкровельная гидроизоляционная антиконденсатная, марка "Ютакон" | 1327 | 1005 | м2 | м2 | 1 | 0 | -1693479582 | 116 | 51.55 | 0 | 0 | 0 | 51.55 | 0 | 0 | 0 | 1 | 1 | 1 | 1 | 0 | 1 | 0 | 0 | 0 | 116 |  | 0 | 2 | 31143334 | 1 | 0 | 636 | 0 | 0 | 0 | 0 | 0 | 0 | 0 | 0 | 0 | 0 | 0 | 0 | 0 | 0 | 0 | 0 | 0 | 0 | 0 | 0 | 0 | 0 | 9.28 | 51.55 | 51.55 | 1 | 0
928 | 31140108 | 31143329 | 30910436 | 1 | 1 | 28875167 | 3 | 21.7-1-60 | СН-2012-2018.21. База. Р.7, о.1, поз.60 | Профили повышенной жесткости ПО 90х40 мм из оцинкованной стали | 1301 | 1003 | м | м | 1 | 0 | -27580499 | 270 | 96.14 | 0 | 0 | 0 | 96.14 | 0 | 0 | 0 | 1 | 1 | 1 | 1 | 0 | 1 | 0 | 0 | 0 | 270 |  | 0 | 2 | 31143335 | 1 | 0 | 637 | 0 | 0 | 0 | 0 | 0 | 0 | 0 | 0 | 0 | 0 | 0 | 0 | 0 | 0 | 0 | 0 | 0 | 0 | 0 | 0 | 0 | 0 | 21.6 | 96.14 | 96.14 | 1 | 0
929 | 31140108 | 31143243 | 30895155 | 28875167 | 1 | 28875167 | 1 | 9999990008 |  | Трудозатраты рабочих | 1191 | 1013 | чел.-ч. | чел.-ч. | 1 | 0 | 476480486 | 14.45 | 0 | 0 | 0 | 0 | 0 | 0 | 0 | 0 | 1 | 1 | 1 | 1 | 0 | 1 | 0 | 0 | 0 | 14.45 |  | 1 | 2 | 31143248 | 1 | 0 | 638 | 0 | 0 | 0 | 0 | 0 | 0 | 0 | 0 | 0 | 0 | 0 | 0 | 0 | 0 | 0 | 0 | 0 | 0 | 0 | 0 | 0 | 0 | 0.578 | 0 | 0 | 1 | 0
929 | 31140108 | 31143243 | 30907714 | 1 | 1 | 28875167 | 3 | 21.1-10-165 | СН-2012-2018.21. База. Р.1, о.10, поз.165 | Сталь листовая, оцинкованная, толщина 0,5 мм | 1348 | 1009 | т | т | 1000 | 0 | 291612274 | 0.277 | 50407.79 | 0 | 0 | 0 | 50407.79 | 0 | 0 | 0 | 1 | 1 | 1 | 1 | 0 | 1 | 0 | 0 | 0 | 0.277 |  | 0 | 2 | 31143249 | 1 | 0 | 639 | 0 | 0 | 0 | 0 | 0 | 0 | 0 | 0 | 0 | 0 | 0 | 0 | 0 | 0 | 0 | 0 | 0 | 0 | 0 | 0 | 0 | 0 | 0.01108 | 50407.79 | 50407.79 | 1 | 0
929 | 31140108 | 31143243 | 30907876 | 1 | 1 | 28875167 | 3 | 21.1-11-46 | СН-2012-2018.21. База. Р.1, о.11, поз.46 | Гвозди строительные | 1348 | 1009 | т | т | 1000 | 0 | 1574046373 | 0.001 | 45454.3 | 0 | 0 | 0 | 45454.3 | 0 | 0 | 0 | 1 | 1 | 1 | 1 | 0 | 1 | 0 | 0 | 0 | 0.001 |  | 0 | 2 | 31143250 | 1 | 0 | 640 | 0 | 0 | 0 | 0 | 0 | 0 | 0 | 0 | 0 | 0 | 0 | 0 | 0 | 0 | 0 | 0 | 0 | 0 | 0 | 0 | 0 | 0 | 4e-05 | 45454.3 | 45454.3 | 1 | 0
929 | 31140108 | 31143243 | 30907913 | 1 | 1 | 28875167 | 3 | 21.1-11-83 | СН-2012-2018.21. База. Р.1, о.11, поз.83 | Поковки строительные (скобы, закрепы, хомуты) оцинкованные, масса от 2,5 до 4,0 кг | 1348 | 1009 | т | т | 1000 | 0 | -1857621765 | 0.127 | 44312.57 | 0 | 0 | 0 | 44312.57 | 0 | 0 | 0 | 1 | 1 | 1 | 1 | 0 | 1 | 0 | 0 | 0 | 0.127 |  | 0 | 2 | 31143251 | 1 | 0 | 641 | 0 | 0 | 0 | 0 | 0 | 0 | 0 | 0 | 0 | 0 | 0 | 0 | 0 | 0 | 0 | 0 | 0 | 0 | 0 | 0 | 0 | 0 | 0.00508 | 44312.57 | 44312.57 | 1 | 0
930 | 31140108 | 31143252 | 30895155 | 28875167 | 1 | 28875167 | 1 | 9999990008 |  | Трудозатраты рабочих | 1191 | 1013 | чел.-ч. | чел.-ч. | 1 | 0 | 476480486 | 14.52 | 0 | 0 | 0 | 0 | 0 | 0 | 0 | 0 | 1 | 1 | 1 | 1 | 0 | 1 | 0 | 0 | 0 | 14.52 |  | 1 | 2 | 31143259 | 1 | 0 | 642 | 0 | 0 | 0 | 0 | 0 | 0 | 0 | 0 | 0 | 0 | 0 | 0 | 0 | 0 | 0 | 0 | 0 | 0 | 0 | 0 | 0 | 0 | 0.5808 | 0 | 0 | 1 | 0
930 | 31140108 | 31143252 | 30906858 | 1 | 1 | 28875167 | 2 | 22.1-30-102 | СН-2012-2018.22. База. п.1-30-102 (303704) | Дрели электрические, двухскоростные, мощностью 600 Вт | 1368 | 1011 | маш.-ч | маш.-ч | 1 | 0 | -1418982918 | 2.59 | 0 | 7.36 | 0.74 | 0 | 0 | 7.36 | 0.74 | 0 | 1 | 1 | 1 | 1 | 0 | 1 | 0 | 0 | 0 | 2.59 |  | 0 | 2 | 31143260 | 1 | 0 | 643 | 0 | 0 | 0 | 0 | 0 | 0 | 0 | 0 | 0 | 0 | 0 | 0 | 0 | 0 | 0 | 0 | 0 | 0 | 0 | 0 | 0 | 0 | 0.1036 | 7.36 | 7.36 | 1 | 0
930 | 31140108 | 31143252 | 30906820 | 1 | 1 | 28875167 | 2 | 22.1-30-56 | СН-2012-2018.22. База. п.1-30-56 (309101) | Шуруповерты | 1368 | 1011 | маш.-ч | маш.-ч | 1 | 0 | 1449628503 | 1.01 | 0 | 5.25 | 0.85 | 0 | 0 | 5.25 | 0.85 | 0 | 1 | 1 | 1 | 1 | 0 | 1 | 0 | 0 | 0 | 1.01 |  | 0 | 2 | 31143261 | 1 | 0 | 644 | 0 | 0 | 0 | 0 | 0 | 0 | 0 | 0 | 0 | 0 | 0 | 0 | 0 | 0 | 0 | 0 | 0 | 0 | 0 | 0 | 0 | 0 | 0.0404 | 5.25 | 5.25 | 1 | 0
930 | 31140108 | 31143252 | 30907717 | 1 | 1 | 28875167 | 3 | 21.1-10-168 | СН-2012-2018.21. База. Р.1, о.10, поз.168 | Сталь листовая, оцинкованная, толщина 0,9-1 мм | 1348 | 1009 | т | т | 1000 | 0 | 1854816045 | 0.004 | 47211.72 | 0 | 0 | 0 | 47211.72 | 0 | 0 | 0 | 1 | 1 | 1 | 1 | 0 | 1 | 0 | 0 | 0 | 0.004 |  | 0 | 2 | 31143262 | 1 | 0 | 645 | 0 | 0 | 0 | 0 | 0 | 0 | 0 | 0 | 0 | 0 | 0 | 0 | 0 | 0 | 0 | 0 | 0 | 0 | 0 | 0 | 0 | 0 | 0.00016 | 47211.72 | 47211.72 | 1 | 0
930 | 31140108 | 31143252 | 30907949 | 1 | 1 | 28875167 | 3 | 21.1-11-119 | СН-2012-2018.21. База. Р.1, о.11, поз.119 | Шурупы с потайной головкой, оцинкованные, размер 6х40 мм | 1348 | 1009 | т | т | 1000 | 0 | 1516977171 | 0.00075 | 132427.31 | 0 | 0 | 0 | 132427.31 | 0 | 0 | 0 | 1 | 1 | 1 | 1 | 0 | 1 | 0 | 0 | 0 | 0.00075 |  | 0 | 2 | 31143263 | 1 | 0 | 646 | 0 | 0 | 0 | 0 | 0 | 0 | 0 | 0 | 0 | 0 | 0 | 0 | 0 | 0 | 0 | 0 | 0 | 0 | 0 | 0 | 0 | 0 | 3e-05 | 132427.31 | 132427.31 | 1 | 0
930 | 31140108 | 31143252 | 30910981 | 1 | 1 | 28875167 | 3 | 21.7-11-9 | СН-2012-2018.21. База. Р.7, о.11, поз.9 | Профили стальные П-образные, окрашенные, сечение 60х27х0,7 мм | 1301 | 1003 | м | м | 1 | 0 | -857667456 | 102 | 104.32 | 0 | 0 | 0 | 104.32 | 0 | 0 | 0 | 1 | 1 | 1 | 1 | 0 | 1 | 0 | 0 | 0 | 102 |  | 0 | 2 | 31143264 | 1 | 0 | 647 | 0 | 0 | 0 | 0 | 0 | 0 | 0 | 0 | 0 | 0 | 0 | 0 | 0 | 0 | 0 | 0 | 0 | 0 | 0 | 0 | 0 | 0 | 4.08 | 104.32 | 104.32 | 1 | 0
931 | 31140108 | 31143337 | 30895155 | 28875167 | 1 | 28875167 | 1 | 9999990008 |  | Трудозатраты рабочих | 1191 | 1013 | чел.-ч. | чел.-ч. | 1 | 0 | 476480486 | 26.83 | 0 | 0 | 0 | 0 | 0 | 0 | 0 | 0 | 1 | 1 | 1 | 1 | 0 | 1 | 0 | 0 | 0 | 26.83 |  | 1 | 2 | 31143338 | 1 | 0 | 648 | 0 | 0 | 0 | 0 | 0 | 0 | 0 | 0 | 0 | 0 | 0 | 0 | 0 | 0 | 0 | 0 | 0 | 0 | 0 | 0 | 0 | 0 | 1.6098 | 0 | 0 | 1 | 0
931 | 31140108 | 31143337 | 30906318 | 1 | 1 | 28875167 | 2 | 22.1-6-51 | СН-2012-2018.22. База. п.1-6-51 (069401) | Вибраторы поверхностные | 1368 | 1011 | маш.-ч | маш.-ч | 1 | 0 | 1866321507 | 9.78 | 0 | 2.13 | 0.22 | 0 | 0 | 2.13 | 0.22 | 0 | 1 | 1 | 1 | 1 | 0 | 1 | 0 | 0 | 0 | 9.78 |  | 0 | 2 | 31143339 | 1 | 0 | 649 | 0 | 0 | 0 | 0 | 0 | 0 | 0 | 0 | 0 | 0 | 0 | 0 | 0 | 0 | 0 | 0 | 0 | 0 | 0 | 0 | 0 | 0 | 0.5868 | 2.13 | 2.13 | 1 | 0
931 | 31140108 | 31143337 | 30908781 | 1 | 1 | 28875167 | 3 | 21.1-25-13 | СН-2012-2018.21. База. Р.1, о.25, поз.13 | Вода | 1339 | 1007 | м3 | м3 | 1 | 0 | 1653821073 | 3.5 | 29.98 | 0 | 0 | 0 | 29.98 | 0 | 0 | 0 | 1 | 1 | 1 | 1 | 0 | 1 | 0 | 0 | 0 | 3.5 |  | 0 | 2 | 31143340 | 1 | 0 | 650 | 0 | 0 | 0 | 0 | 0 | 0 | 0 | 0 | 0 | 0 | 0 | 0 | 0 | 0 | 0 | 0 | 0 | 0 | 0 | 0 | 0 | 0 | 0.21 | 29.98 | 29.98 | 1 | 0
931 | 31140108 | 31143337 | 30909713 | 1 | 1 | 28875167 | 3 | 21.3-2-16 | СН-2012-2018.21. База. Р.3, о.2, поз.16 | Растворы цементные, марка 150 | 1339 | 1007 | м3 | м3 | 1 | 0 | -1742542958 | 2.04 | 3079.71 | 0 | 0 | 0 | 3079.71 | 0 | 0 | 0 | 1 | 1 | 1 | 1 | 0 | 1 | 0 | 0 | 0 | 2.04 |  | 0 | 2 | 31143341 | 1 | 0 | 651 | 0 | 0 | 0 | 0 | 0 | 0 | 0 | 0 | 0 | 0 | 0 | 0 | 0 | 0 | 0 | 0 | 0 | 0 | 0 | 0 | 0 | 0 | 0.1224 | 3079.71 | 3079.71 | 1 | 0
932 | 31140108 | 31143342 | 30895155 | 28875167 | 1 | 28875167 | 1 | 9999990008 |  | Трудозатраты рабочих | 1191 | 1013 | чел.-ч. | чел.-ч. | 1 | 0 | 476480486 | 107.1 | 0 | 0 | 0 | 0 | 0 | 0 | 0 | 0 | 1 | 1 | 1 | 1 | 0 | 1 | 0 | 0 | 0 | 107.1 |  | 1 | 2 | 31143351 | 1 | 0 | 652 | 0 | 0 | 0 | 0 | 0 | 0 | 0 | 0 | 0 | 0 | 0 | 0 | 0 | 0 | 0 | 0 | 0 | 0 | 0 | 0 | 0 | 0 | 3.1059 | 0 | 0 | 1 | 0
932 | 31140108 | 31143342 | 30906858 | 1 | 1 | 28875167 | 2 | 22.1-30-102 | СН-2012-2018.22. База. п.1-30-102 (303704) | Дрели электрические, двухскоростные, мощностью 600 Вт | 1368 | 1011 | маш.-ч | маш.-ч | 1 | 0 | -1418982918 | 44.34 | 0 | 7.36 | 0.74 | 0 | 0 | 7.36 | 0.74 | 0 | 1 | 1 | 1 | 1 | 0 | 1 | 0 | 0 | 0 | 44.34 |  | 0 | 2 | 31143352 | 1 | 0 | 653 | 0 | 0 | 0 | 0 | 0 | 0 | 0 | 0 | 0 | 0 | 0 | 0 | 0 | 0 | 0 | 0 | 0 | 0 | 0 | 0 | 0 | 0 | 1.2859 | 7.36 | 7.36 | 1 | 0
932 | 31140108 | 31143342 | 30906836 | 1 | 1 | 28875167 | 2 | 22.1-30-75 | СН-2012-2018.22. База. п.1-30-75 (370001) | Станки для резки плит | 1368 | 1011 | маш.-ч | маш.-ч | 1 | 0 | 1061940301 | 0.39 | 0 | 386.3 | 303.31 | 0 | 0 | 386.3 | 303.31 | 0 | 1 | 1 | 1 | 1 | 0 | 1 | 0 | 0 | 0 | 0.39 |  | 0 | 2 | 31143353 | 1 | 0 | 654 | 0 | 0 | 0 | 0 | 0 | 0 | 0 | 0 | 0 | 0 | 0 | 0 | 0 | 0 | 0 | 0 | 0 | 0 | 0 | 0 | 0 | 0 | 0.01131 | 386.3 | 386.3 | 1 | 0
932 | 31140108 | 31143342 | 30908781 | 1 | 1 | 28875167 | 3 | 21.1-25-13 | СН-2012-2018.21. База. Р.1, о.25, поз.13 | Вода | 1339 | 1007 | м3 | м3 | 1 | 0 | 1653821073 | 0.166 | 29.98 | 0 | 0 | 0 | 29.98 | 0 | 0 | 0 | 1 | 1 | 1 | 1 | 0 | 1 | 0 | 0 | 0 | 0.166 |  | 0 | 2 | 31143354 | 1 | 0 | 655 | 0 | 0 | 0 | 0 | 0 | 0 | 0 | 0 | 0 | 0 | 0 | 0 | 0 | 0 | 0 | 0 | 0 | 0 | 0 | 0 | 0 | 0 | 0.004814 | 29.98 | 29.98 | 1 | 0
932 | 31140108 | 31143342 | 30907179 | 1 | 1 | 28875167 | 3 | 21.1-5-13 | СН-2012-2018.21. База. Р.1, о.5, поз.13 | Плитка керамическая, типа керамогранит, полированная, размер 30х30 см, толщина 8 мм, цвета: светло-серый, серый, светло-зеленый, бежевый | 1327 | 1005 | м2 | м2 | 1 | 0 | 496570782 | 102 | 633.91 | 0 | 0 | 0 | 633.91 | 0 | 0 | 0 | 1 | 1 | 1 | 1 | 0 | 1 | 0 | 0 | 0 | 102 |  | 0 | 2 | 31143355 | 1 | 0 | 656 | 0 | 0 | 0 | 0 | 0 | 0 | 0 | 0 | 0 | 0 | 0 | 0 | 0 | 0 | 0 | 0 | 0 | 0 | 0 | 0 | 0 | 0 | 2.958 | 633.91 | 633.91 | 1 | 0
932 | 31140108 | 31143342 | 30907225 | 1 | 1 | 28875167 | 3 | 21.1-6-11 | СН-2012-2018.21. База. Р.1, о.6, поз.11 | Грунтовка акриловая на латексной основе, марка "Грундирмиттель" | 1348 | 1009 | т | т | 1000 | 0 | -1047297428 | 0.01 | 108319.66 | 0 | 0 | 0 | 108319.66 | 0 | 0 | 0 | 1 | 1 | 1 | 1 | 0 | 1 | 0 | 0 | 0 | 0.01 |  | 0 | 2 | 31143356 | 1 | 0 | 657 | 0 | 0 | 0 | 0 | 0 | 0 | 0 | 0 | 0 | 0 | 0 | 0 | 0 | 0 | 0 | 0 | 0 | 0 | 0 | 0 | 0 | 0 | 0.00029 | 108319.66 | 108319.66 | 1 | 0
932 | 31140108 | 31143342 | 30909798 | 1 | 1 | 28875167 | 3 | 21.3-2-107 | СН-2012-2018.21. База. Р.3, о.2, поз.107 | Смеси сухие цементно-песчаные, клеевые для плиточных работ: В12,5 (М150), F50, крупность заполнителя не более 0,5 мм | 1348 | 1009 | т | т | 1000 | 0 | -119176890 | 0.59 | 8102.61 | 0 | 0 | 0 | 8102.61 | 0 | 0 | 0 | 1 | 1 | 1 | 1 | 0 | 1 | 0 | 0 | 0 | 0.59 |  | 0 | 2 | 31143357 | 1 | 0 | 658 | 0 | 0 | 0 | 0 | 0 | 0 | 0 | 0 | 0 | 0 | 0 | 0 | 0 | 0 | 0 | 0 | 0 | 0 | 0 | 0 | 0 | 0 | 0.01711 | 8102.61 | 8102.61 | 1 | 0
932 | 31140108 | 31143342 | 30909800 | 1 | 1 | 28875167 | 3 | 21.3-2-109 | СН-2012-2018.21. База. Р.3, о.2, поз.109 | Смеси сухие фуговочные для заделки швов между плитками (различная цветовая гамма): В7,5 (М100), F50, крупность заполнителя 0,3 мм | 1348 | 1009 | т | т | 1000 | 0 | -1483621562 | 0.048 | 22088.45 | 0 | 0 | 0 | 22088.45 | 0 | 0 | 0 | 1 | 1 | 1 | 1 | 0 | 1 | 0 | 0 | 0 | 0.048 |  | 0 | 2 | 31143358 | 1 | 0 | 659 | 0 | 0 | 0 | 0 | 0 | 0 | 0 | 0 | 0 | 0 | 0 | 0 | 0 | 0 | 0 | 0 | 0 | 0 | 0 | 0 | 0 | 0 | 0.001392 | 22088.45 | 22088.45 | 1 | 0
933 | 31140108 | 31143360 | 30895155 | 28875167 | 1 | 28875167 | 1 | 9999990008 |  | Трудозатраты рабочих | 1191 | 1013 | чел.-ч. | чел.-ч. | 1 | 0 | 476480486 | 70.26 | 0 | 0 | 0 | 0 | 0 | 0 | 0 | 0 | 1 | 1 | 1 | 1 | 0 | 1 | 0 | 0 | 0 | 70.26 |  | 1 | 2 | 31143361 | 1 | 0 | 660 | 0 | 0 | 0 | 0 | 0 | 0 | 0 | 0 | 0 | 0 | 0 | 0 | 0 | 0 | 0 | 0 | 0 | 0 | 0 | 0 | 0 | 0 | 2.1078 | 0 | 0 | 1 | 0
933 | 31140108 | 31143360 | 30906308 | 1 | 1 | 28875167 | 2 | 22.1-6-34 | СН-2012-2018.22. База. п.1-6-34 (067502) | Растворонасосы, производительность до 3 м3/ч | 1368 | 1011 | маш.-ч | маш.-ч | 1 | 0 | 1268662467 | 3 | 0 | 505.38 | 245.29 | 0 | 0 | 505.38 | 245.29 | 0 | 1 | 1 | 1 | 1 | 0 | 1 | 0 | 0 | 0 | 3 |  | 0 | 2 | 31143362 | 1 | 0 | 661 | 0 | 0 | 0 | 0 | 0 | 0 | 0 | 0 | 0 | 0 | 0 | 0 | 0 | 0 | 0 | 0 | 0 | 0 | 0 | 0 | 0 | 0 | 0.09 | 505.38 | 505.38 | 1 | 0
933 | 31140108 | 31143360 | 30908781 | 1 | 1 | 28875167 | 3 | 21.1-25-13 | СН-2012-2018.21. База. Р.1, о.25, поз.13 | Вода | 1339 | 1007 | м3 | м3 | 1 | 0 | 1653821073 | 0.10584 | 29.98 | 0 | 0 | 0 | 29.98 | 0 | 0 | 0 | 1 | 1 | 1 | 1 | 0 | 1 | 0 | 0 | 0 | 0.10584 |  | 0 | 2 | 31143363 | 1 | 0 | 662 | 0 | 0 | 0 | 0 | 0 | 0 | 0 | 0 | 0 | 0 | 0 | 0 | 0 | 0 | 0 | 0 | 0 | 0 | 0 | 0 | 0 | 0 | 0.0031752 | 29.98 | 29.98 | 1 | 0
933 | 31140108 | 31143360 | 30909707 | 1 | 1 | 28875167 | 3 | 21.3-2-10 | СН-2012-2018.21. База. Р.3, о.2, поз.10 | Растворы цементно-известковые, марка 75 | 1339 | 1007 | м3 | м3 | 1 | 0 | 1382155603 | 1.512 | 3455.09 | 0 | 0 | 0 | 3455.09 | 0 | 0 | 0 | 1 | 1 | 1 | 1 | 0 | 1 | 0 | 0 | 0 | 1.512 |  | 0 | 2 | 31143364 | 1 | 0 | 663 | 0 | 0 | 0 | 0 | 0 | 0 | 0 | 0 | 0 | 0 | 0 | 0 | 0 | 0 | 0 | 0 | 0 | 0 | 0 | 0 | 0 | 0 | 0.04536 | 3455.09 | 3455.09 | 1 | 0
933 | 31140108 | 31143360 | 30909789 | 1 | 1 | 28875167 | 3 | 21.3-2-97 | СН-2012-2018.21. База. Р.3, о.2, поз.97 | Смеси сухие штукатурные цементно-известковые для внутренних и наружных работ, для машинного и ручного нанесения, марка 75 | 1348 | 1009 | т | т | 1000 | 0 | 178026074 | 0.6048 | 6209.74 | 0 | 0 | 0 | 6209.74 | 0 | 0 | 0 | 1 | 1 | 1 | 1 | 0 | 1 | 0 | 0 | 0 | 0.6048 |  | 0 | 2 | 31143365 | 1 | 0 | 664 | 0 | 0 | 0 | 0 | 0 | 0 | 0 | 0 | 0 | 0 | 0 | 0 | 0 | 0 | 0 | 0 | 0 | 0 | 0 | 0 | 0 | 0 | 0.018144 | 6209.74 | 6209.74 | 1 | 0
934 | 31140108 | 31143265 | 30895155 | 28875167 | 1 | 28875167 | 1 | 9999990008 |  | Трудозатраты рабочих | 1191 | 1013 | чел.-ч. | чел.-ч. | 1 | 0 | 476480486 | 67.46 | 0 | 0 | 0 | 0 | 0 | 0 | 0 | 0 | 1 | 1 | 1 | 1 | 0 | 1 | 0 | 0 | 0 | 67.46 |  | 1 | 2 | 31143275 | 1 | 0 | 665 | 0 | 0 | 0 | 0 | 0 | 0 | 0 | 0 | 0 | 0 | 0 | 0 | 0 | 0 | 0 | 0 | 0 | 0 | 0 | 0 | 0 | 0 | 4.0476 | 0 | 0 | 1 | 0
934 | 31140108 | 31143265 | 30906778 | 1 | 1 | 28875167 | 2 | 22.1-30-10 | СН-2012-2018.22. База. п.1-30-10 (304101) | Перфораторы электрические, мощность до 200 Вт | 1368 | 1011 | маш.-ч | маш.-ч | 1 | 0 | 1856524055 | 32.5 | 0 | 5.45 | 2.25 | 0 | 0 | 5.45 | 2.25 | 0 | 1 | 1 | 1 | 1 | 0 | 1 | 0 | 0 | 0 | 32.5 |  | 0 | 2 | 31143276 | 1 | 0 | 666 | 0 | 0 | 0 | 0 | 0 | 0 | 0 | 0 | 0 | 0 | 0 | 0 | 0 | 0 | 0 | 0 | 0 | 0 | 0 | 0 | 0 | 0 | 1.95 | 5.45 | 5.45 | 1 | 0
934 | 31140108 | 31143265 | 30907562 | 1 | 1 | 28875167 | 3 | 21.1-10-12 | СН-2012-2018.21. База. Р.1, о.10, поз.12 | Проволока стальная вязальная | 1348 | 1009 | т | т | 1000 | 0 | -1627600750 | 0.0206 | 42581.03 | 0 | 0 | 0 | 42581.03 | 0 | 0 | 0 | 1 | 1 | 1 | 1 | 0 | 1 | 0 | 0 | 0 | 0.0206 |  | 0 | 2 | 31143277 | 1 | 0 | 667 | 0 | 0 | 0 | 0 | 0 | 0 | 0 | 0 | 0 | 0 | 0 | 0 | 0 | 0 | 0 | 0 | 0 | 0 | 0 | 0 | 0 | 0 | 0.001236 | 42581.03 | 42581.03 | 1 | 0
934 | 31140108 | 31143265 | 30907958 | 1 | 1 | 28875167 | 3 | 21.1-11-128 | СН-2012-2018.21. База. Р.1, о.11, поз.128 | Шурупы-саморезы с полусферической головкой, с прессшайбой, наконечник острый, оцинкованные, размер 4,2х14 мм, для крепления листового металла | 1346 | 1009 | кг | кг | 1 | 0 | -576885088 | 1.333 | 100.26 | 0 | 0 | 0 | 100.26 | 0 | 0 | 0 | 1 | 1 | 1 | 1 | 0 | 1 | 0 | 0 | 0 | 1.333 |  | 0 | 2 | 31143278 | 1 | 0 | 668 | 0 | 0 | 0 | 0 | 0 | 0 | 0 | 0 | 0 | 0 | 0 | 0 | 0 | 0 | 0 | 0 | 0 | 0 | 0 | 0 | 0 | 0 | 0.07998 | 100.26 | 100.26 | 1 | 0
934 | 31140108 | 31143265 | 30908028 | 1 | 1 | 28875167 | 3 | 21.1-11-198 | СН-2012-2018.21. База. Р.1, о.11, поз.198 | Дюбели пластмассовые | 1354 | 1010 | шт. | шт. | 1 | 0 | -756916670 | 800 | 0.86 | 0 | 0 | 0 | 0.86 | 0 | 0 | 0 | 1 | 1 | 1 | 1 | 0 | 1 | 0 | 0 | 0 | 800 |  | 0 | 2 | 31143279 | 1 | 0 | 669 | 0 | 0 | 0 | 0 | 0 | 0 | 0 | 0 | 0 | 0 | 0 | 0 | 0 | 0 | 0 | 0 | 0 | 0 | 0 | 0 | 0 | 0 | 48 | 0.86 | 0.86 | 1 | 0
934 | 31140108 | 31143265 | 30912165 | 1 | 1 | 28875167 | 3 | 21.12-5-135 | СН-2012-2018.21. База. Р.12, о.5, поз.135 | Трубы электротехнические гофрированные, поливинилхлоридные, негорючие, с зондом, наружный диаметр 16 мм | 1301 | 1003 | м | м | 1 | 0 | 1809741363 | 102 | 6.25 | 0 | 0 | 0 | 6.25 | 0 | 0 | 0 | 1 | 1 | 1 | 1 | 0 | 1 | 0 | 0 | 0 | 102 |  | 0 | 2 | 31143280 | 1 | 0 | 670 | 0 | 0 | 0 | 0 | 0 | 0 | 0 | 0 | 0 | 0 | 0 | 0 | 0 | 0 | 0 | 0 | 0 | 0 | 0 | 0 | 0 | 0 | 6.12 | 6.25 | 6.25 | 1 | 0
934 | 31140108 | 31143265 | 30914929 | 1 | 1 | 28875167 | 3 | 21.21-5-314 | СН-2012-2018.21. База. Р.21, о.5, поз.314 | Скобы крепежные оцинкованные двухлапковые, диаметр 16 мм | 1354 | 1010 | шт. | шт. | 1 | 0 | 1927192783 | 400 | 1.84 | 0 | 0 | 0 | 1.84 | 0 | 0 | 0 | 1 | 1 | 1 | 1 | 0 | 1 | 0 | 0 | 0 | 400 |  | 0 | 2 | 31143281 | 1 | 0 | 671 | 0 | 0 | 0 | 0 | 0 | 0 | 0 | 0 | 0 | 0 | 0 | 0 | 0 | 0 | 0 | 0 | 0 | 0 | 0 | 0 | 0 | 0 | 24 | 1.84 | 1.84 | 1 | 0
934 | 31140108 | 31143265 | 30914692 | 1 | 1 | 28875167 | 3 | 21.21-5-61 | СН-2012-2018.21. База. Р.21, о.5, поз.61 | Коробки для выполнения соединений и ответвлений электрических кабелей и проводов сечением до 4 мм2, прокладываемых в неметаллических трубах, тип КОР-73 УЗ | 1354 | 1010 | шт. | шт. | 1 | 0 | 281288500 | 10 | 18.09 | 0 | 0 | 0 | 18.09 | 0 | 0 | 0 | 1 | 1 | 1 | 1 | 0 | 1 | 0 | 0 | 0 | 10 |  | 0 | 2 | 31143282 | 1 | 0 | 672 | 0 | 0 | 0 | 0 | 0 | 0 | 0 | 0 | 0 | 0 | 0 | 0 | 0 | 0 | 0 | 0 | 0 | 0 | 0 | 0 | 0 | 0 | 0.6 | 18.09 | 18.09 | 1 | 0
934 | 31140108 | 31143265 | 30910500 | 1 | 1 | 28875167 | 3 | 21.7-3-2 | СН-2012-2018.21. База. Р.7, о.3, поз.2 | Буры с победитовым наконечником, с хвостовиком SDS-plus, размеры 10х160 мм | 1354 | 1010 | шт. | шт. | 1 | 0 | -1130168552 | 10 | 273.17 | 0 | 0 | 0 | 273.17 | 0 | 0 | 0 | 1 | 1 | 1 | 1 | 0 | 1 | 0 | 0 | 0 | 10 |  | 0 | 2 | 31143283 | 1 | 0 | 673 | 0 | 0 | 0 | 0 | 0 | 0 | 0 | 0 | 0 | 0 | 0 | 0 | 0 | 0 | 0 | 0 | 0 | 0 | 0 | 0 | 0 | 0 | 0.6 | 273.17 | 273.17 | 1 | 0
935 | 31140108 | 31143284 | 30895155 | 28875167 | 1 | 28875167 | 1 | 9999990008 |  | Трудозатраты рабочих | 1191 | 1013 | чел.-ч. | чел.-ч. | 1 | 0 | 476480486 | 3.55 | 0 | 0 | 0 | 0 | 0 | 0 | 0 | 0 | 1 | 1 | 1 | 1 | 0 | 1 | 0 | 0 | 0 | 3.55 |  | 1 | 2 | 31143294 | 1 | 0 | 674 | 0 | 0 | 0 | 0 | 0 | 0 | 0 | 0 | 0 | 0 | 0 | 0 | 0 | 0 | 0 | 0 | 0 | 0 | 0 | 0 | 0 | 0 | 0.213 | 0 | 0 | 1 | 0
935 | 31140108 | 31143284 | 30908607 | 1 | 1 | 28875167 | 3 | 21.1-20-10 | СН-2012-2018.21. База. Р.1, о.20, поз.10 | Лента изоляционная хлопчатобумажная | 1346 | 1009 | кг | кг | 1 | 0 | 1224238716 | 0.16 | 135.63 | 0 | 0 | 0 | 135.63 | 0 | 0 | 0 | 1 | 1 | 1 | 1 | 0 | 1 | 0 | 0 | 0 | 0.16 |  | 0 | 2 | 31143295 | 1 | 0 | 675 | 0 | 0 | 0 | 0 | 0 | 0 | 0 | 0 | 0 | 0 | 0 | 0 | 0 | 0 | 0 | 0 | 0 | 0 | 0 | 0 | 0 | 0 | 0.0096 | 135.63 | 135.63 | 1 | 0
935 | 31140108 | 31143284 | 30914742 | 1 | 1 | 28875167 | 3 | 21.21-5-114 | СН-2012-2018.21. База. Р.21, о.5, поз.114 | Лента монтажная, тип ЛМ-5 | 1301 | 1003 | м | м | 1 | 0 | 1043042085 | 5 | 3.23 | 0 | 0 | 0 | 3.23 | 0 | 0 | 0 | 1 | 1 | 1 | 1 | 0 | 1 | 0 | 0 | 0 | 5 |  | 0 | 2 | 31143296 | 1 | 0 | 676 | 0 | 0 | 0 | 0 | 0 | 0 | 0 | 0 | 0 | 0 | 0 | 0 | 0 | 0 | 0 | 0 | 0 | 0 | 0 | 0 | 0 | 0 | 0.3 | 3.23 | 3.23 | 1 | 0
935 | 31140108 | 31143284 | 30914639 | 1 | 1 | 28875167 | 3 | 21.21-5-2 | СН-2012-2018.21. База. Р.21, о.5, поз.2 | Бирки маркировочные для кабелей и проводов, тип У153 У3,5 | 1356 | 1010 | 1000 шт. | 1000 шт. | 1000 | 0 | -1973012171 | 0.005 | 313.43 | 0 | 0 | 0 | 313.43 | 0 | 0 | 0 | 1 | 1 | 1 | 1 | 0 | 1 | 0 | 0 | 0 | 0.005 |  | 0 | 2 | 31143297 | 1 | 0 | 677 | 0 | 0 | 0 | 0 | 0 | 0 | 0 | 0 | 0 | 0 | 0 | 0 | 0 | 0 | 0 | 0 | 0 | 0 | 0 | 0 | 0 | 0 | 0.0003 | 313.43 | 313.43 | 1 | 0
935 | 31140108 | 31143284 | 30914923 | 1 | 1 | 28875167 | 3 | 21.21-5-305 | СН-2012-2018.21. База. Р.21, о.5, поз.305 | Сжимы, тип У731М для проводников магистральных сечением от 4 до 10 мм2 и ответвительных от 1,5 до 10 мм2 | 1354 | 1010 | шт. | шт. | 1 | 0 | -1910502396 | 10 | 11.94 | 0 | 0 | 0 | 11.94 | 0 | 0 | 0 | 1 | 1 | 1 | 1 | 0 | 1 | 0 | 0 | 0 | 10 |  | 0 | 2 | 31143298 | 1 | 0 | 678 | 0 | 0 | 0 | 0 | 0 | 0 | 0 | 0 | 0 | 0 | 0 | 0 | 0 | 0 | 0 | 0 | 0 | 0 | 0 | 0 | 0 | 0 | 0.6 | 11.94 | 11.94 | 1 | 0
935 | 31140108 | 31143284 | 30914954 | 1 | 1 | 28875167 | 3 | 21.21-5-342 | СН-2012-2018.21. База. Р.21, о.5, поз.342 | Хомуты (стяжки) кабельные из полиамида, размеры 3,6х200 мм | 1355 | 1010 | 100 шт. | 100 шт. | 100 | 0 | 2082646862 | 0.26 | 95.09 | 0 | 0 | 0 | 95.09 | 0 | 0 | 0 | 1 | 1 | 1 | 1 | 0 | 1 | 0 | 0 | 0 | 0.26 |  | 0 | 2 | 31143299 | 1 | 0 | 679 | 0 | 0 | 0 | 0 | 0 | 0 | 0 | 0 | 0 | 0 | 0 | 0 | 0 | 0 | 0 | 0 | 0 | 0 | 0 | 0 | 0 | 0 | 0.0156 | 95.09 | 95.09 | 1 | 0
935 | 31140108 | 31143284 | 30914676 | 1 | 1 | 28875167 | 3 | 21.21-5-44 | СН-2012-2018.21. База. Р.21, о.5, поз.44 | Кнопки для ленты ЛМ, тип 3,5 | 1356 | 1010 | 1000 шт. | 1000 шт. | 1000 | 0 | -2097439660 | 0.02 | 145.29 | 0 | 0 | 0 | 145.29 | 0 | 0 | 0 | 1 | 1 | 1 | 1 | 0 | 1 | 0 | 0 | 0 | 0.02 |  | 0 | 2 | 31143300 | 1 | 0 | 680 | 0 | 0 | 0 | 0 | 0 | 0 | 0 | 0 | 0 | 0 | 0 | 0 | 0 | 0 | 0 | 0 | 0 | 0 | 0 | 0 | 0 | 0 | 0.0012 | 145.29 | 145.29 | 1 | 0
935 | 31140108 | 31143284 | 30915862 | 1 | 1 | 28875167 | 3 | 21.23-13-14 | СН-2012-2018.21. База. Р.23, о.13, поз.14 | Провода силовые с медными жилами в поливинилхлоридной изоляции, марка ПуГВ, номинальное напряжение до 450 В, число жил и сечение 1х6 мм2 | 1303 | 1003 | км | км | 1000 | 1 | -849538741 | -0.103 | 46307.35 | 0 | 0 | 0 | 46307.35 | 0 | 0 | 0 | 1 | 1 | 1 | 1 | 0 | 1 | 0 | 0 | 0 | -0.103 |  | 0 | 2 | 31143301 | 1 | 6144 | 681 | 0 | 0 | 0 | 0 | 0 | 0 | 0 | 0 | 0 | 0 | 0 | 0 | 0 | 0 | 0 | 0 | 0 | 0 | 0 | 0 | 0 | 0 | -0.00618 | 46307.35 | 46307.35 | 1 | 0
935 | 31140108 | 31143284 | 30915592 | 1 | 1 | 28875167 | 3 | 21.23-8-89 | СН-2012-2018.21. База. Р.23, о.8, поз.89 | Кабели силовые с медными жилами с поливинилхлоридной изоляцией в оболочке из поливинилхлоридного пластиката, с жилой заземления, напряжение 660 В, марка NYM-J, число жил и сечение, мм2: 3х1,5 | 1303 | 1003 | км | км | 1000 | 0 | 1966491872 | 0.103 | 60269.89 | 0 | 0 | 0 | 60269.89 | 0 | 0 | 0 | 1 | 1 | 1 | 1 | 0 | 0 | 0 | 0 | 0 | 0.103 |  | 0 | 1 | -1 | 0 | 0 |  | 0 | 0 | 0 | 0 | 0 | 0 | 0 | 0 | 0 | 0 | 0 | 0 | 0 | 0 | 0 | 0 | 0 | 0 | 0 | 0 | 0 | 0 | 0.00618 | 60269.89 | 60269.89 | 1 | 0
938 | 31140108 | 31143304 | 30895155 | 28875167 | 1 | 28875167 | 1 | 9999990008 |  | Трудозатраты рабочих | 1191 | 1013 | чел.-ч. | чел.-ч. | 1 | 0 | 476480486 | 88.32 | 0 | 0 | 0 | 0 | 0 | 0 | 0 | 0 | 1 | 1 | 1 | 1 | 0 | 1 | 0 | 0 | 0 | 88.32 |  | 1 | 2 | 31143308 | 1 | 0 | 682 | 0 | 0 | 0 | 0 | 0 | 0 | 0 | 0 | 0 | 0 | 0 | 0 | 0 | 0 | 0 | 0 | 0 | 0 | 0 | 0 | 0 | 0 | 0.8832 | 0 | 0 | 1 | 0
938 | 31140108 | 31143304 | 30906858 | 1 | 1 | 28875167 | 2 | 22.1-30-102 | СН-2012-2018.22. База. п.1-30-102 (303704) | Дрели электрические, двухскоростные, мощностью 600 Вт | 1368 | 1011 | маш.-ч | маш.-ч | 1 | 0 | -1418982918 | 27.6 | 0 | 7.36 | 0.74 | 0 | 0 | 7.36 | 0.74 | 0 | 1 | 1 | 1 | 1 | 0 | 1 | 0 | 0 | 0 | 27.6 |  | 0 | 2 | 31143309 | 1 | 0 | 683 | 0 | 0 | 0 | 0 | 0 | 0 | 0 | 0 | 0 | 0 | 0 | 0 | 0 | 0 | 0 | 0 | 0 | 0 | 0 | 0 | 0 | 0 | 0.276 | 7.36 | 7.36 | 1 | 0
938 | 31140108 | 31143304 | 0 | 29799470 | 1 | 28875167 | 3 | Цена поставщика |  | Накладной светодиодный светильник круглый | 1354 | 1010 | шт. | шт. | 1 | 0 | 290408143 | 100 | 360.81 | 0 | 0 | 0 | 360.81 | 0 | 0 | 0 | 1 | 1 | 1 | 1 | 0 | 0 | 0 | 0 | 0 | 100 |  | 0 | 1 | -1 | 0 | 0 |  | 0 | 0 | 0 | 0 | 0 | 0 | 0 | 0 | 0 | 0 | 0 | 0 | 0 | 0 | 0 | 0 | 0 | 0 | 0 | 0 | 0 | 0 | 1 | 360.81 | 360.81 | 1 | 0
991 | 31140108 | 31143447 | 30895155 | 28875167 | 1 | 28875167 | 1 | 9999990008 |  | Трудозатраты рабочих | 1191 | 1013 | чел.-ч. | чел.-ч. | 1 | 0 | 476480486 | 563 | 0 | 0 | 0 | 0 | 0 | 0 | 0 | 0 | 1 | 1 | 1 | 1 | 0 | 1 | 0 | 0 | 0 | 563 |  | 1 | 2 | 31143448 | 1 | 0 | 684 | 0 | 0 | 0 | 0 | 0 | 0 | 0 | 0 | 0 | 0 | 0 | 0 | 0 | 0 | 0 | 0 | 0 | 0 | 0 | 0 | 0 | 0 | 8.445 | 0 | 0 | 1 | 0
991 | 31140108 | 31143447 | 30907175 | 1 | 1 | 28875167 | 3 | 21.1-5-8 | СН-2012-2018.21. База. Р.1, о.5, поз.8 | Кирпич керамический обыкновенный, размер 250х120х65 мм, марка средняя | 1356 | 1010 | 1000 шт. | 1000 шт. | 1000 | 0 | 573698201 | 39.2 | 10205.92 | 0 | 0 | 0 | 10205.92 | 0 | 0 | 0 | 1 | 1 | 1 | 1 | 0 | 1 | 0 | 0 | 0 | 39.2 |  | 0 | 2 | 31143449 | 1 | 0 | 685 | 0 | 0 | 0 | 0 | 0 | 0 | 0 | 0 | 0 | 0 | 0 | 0 | 0 | 0 | 0 | 0 | 0 | 0 | 0 | 0 | 0 | 0 | 0.588 | 10205.92 | 10205.92 | 1 | 0
991 | 31140108 | 31143447 | 30909706 | 1 | 1 | 28875167 | 3 | 21.3-2-9 | СН-2012-2018.21. База. Р.3, о.2, поз.9 | Растворы цементно-известковые, марка 50 | 1339 | 1007 | м3 | м3 | 1 | 0 | 907702308 | 24 | 3455.09 | 0 | 0 | 0 | 3455.09 | 0 | 0 | 0 | 1 | 1 | 1 | 1 | 0 | 1 | 0 | 0 | 0 | 24 |  | 0 | 2 | 31143450 | 1 | 0 | 686 | 0 | 0 | 0 | 0 | 0 | 0 | 0 | 0 | 0 | 0 | 0 | 0 | 0 | 0 | 0 | 0 | 0 | 0 | 0 | 0 | 0 | 0 | 0.36 | 3455.09 | 3455.09 | 1 | 0
992 | 31140108 | 31143452 | 30895155 | 28875167 | 1 | 28875167 | 1 | 9999990008 |  | Трудозатраты рабочих | 1191 | 1013 | чел.-ч. | чел.-ч. | 1 | 0 | 476480486 | 21.25 | 0 | 0 | 0 | 0 | 0 | 0 | 0 | 0 | 1 | 1 | 1 | 1 | 0 | 1 | 0 | 0 | 0 | 21.25 |  | 1 | 2 | 31143453 | 1 | 0 | 687 | 0 | 0 | 0 | 0 | 0 | 0 | 0 | 0 | 0 | 0 | 0 | 0 | 0 | 0 | 0 | 0 | 0 | 0 | 0 | 0 | 0 | 0 | 0.9775 | 0 | 0 | 1 | 0
992 | 31140108 | 31143452 | 30907714 | 1 | 1 | 28875167 | 3 | 21.1-10-165 | СН-2012-2018.21. База. Р.1, о.10, поз.165 | Сталь листовая, оцинкованная, толщина 0,5 мм | 1348 | 1009 | т | т | 1000 | 0 | 291612274 | 0.306 | 50407.79 | 0 | 0 | 0 | 50407.79 | 0 | 0 | 0 | 1 | 1 | 1 | 1 | 0 | 1 | 0 | 0 | 0 | 0.306 |  | 0 | 2 | 31143454 | 1 | 0 | 688 | 0 | 0 | 0 | 0 | 0 | 0 | 0 | 0 | 0 | 0 | 0 | 0 | 0 | 0 | 0 | 0 | 0 | 0 | 0 | 0 | 0 | 0 | 0.014076 | 50407.79 | 50407.79 | 1 | 0
992 | 31140108 | 31143452 | 30907876 | 1 | 1 | 28875167 | 3 | 21.1-11-46 | СН-2012-2018.21. База. Р.1, о.11, поз.46 | Гвозди строительные | 1348 | 1009 | т | т | 1000 | 0 | 1574046373 | 0.003 | 45454.3 | 0 | 0 | 0 | 45454.3 | 0 | 0 | 0 | 1 | 1 | 1 | 1 | 0 | 1 | 0 | 0 | 0 | 0.003 |  | 0 | 2 | 31143455 | 1 | 0 | 689 | 0 | 0 | 0 | 0 | 0 | 0 | 0 | 0 | 0 | 0 | 0 | 0 | 0 | 0 | 0 | 0 | 0 | 0 | 0 | 0 | 0 | 0 | 0.000138 | 45454.3 | 45454.3 | 1 | 0
992 | 31140108 | 31143452 | 30907909 | 1 | 1 | 28875167 | 3 | 21.1-11-79 | СН-2012-2018.21. База. Р.1, о.11, поз.79 | Кляммеры КЛ | 1348 | 1009 | т | т | 1000 | 0 | -300743053 | 0.0511 | 294873.41 | 0 | 0 | 0 | 294873.41 | 0 | 0 | 0 | 1 | 1 | 1 | 1 | 0 | 1 | 0 | 0 | 0 | 0.0511 |  | 0 | 2 | 31143456 | 1 | 0 | 690 | 0 | 0 | 0 | 0 | 0 | 0 | 0 | 0 | 0 | 0 | 0 | 0 | 0 | 0 | 0 | 0 | 0 | 0 | 0 | 0 | 0 | 0 | 0.0023506 | 294873.41 | 294873.41 | 1 | 0
992 | 31140108 | 31143452 | 30907913 | 1 | 1 | 28875167 | 3 | 21.1-11-83 | СН-2012-2018.21. База. Р.1, о.11, поз.83 | Поковки строительные (скобы, закрепы, хомуты) оцинкованные, масса от 2,5 до 4,0 кг | 1348 | 1009 | т | т | 1000 | 0 | -1857621765 | 0.16 | 44312.57 | 0 | 0 | 0 | 44312.57 | 0 | 0 | 0 | 1 | 1 | 1 | 1 | 0 | 1 | 0 | 0 | 0 | 0.16 |  | 0 | 2 | 31143457 | 1 | 0 | 691 | 0 | 0 | 0 | 0 | 0 | 0 | 0 | 0 | 0 | 0 | 0 | 0 | 0 | 0 | 0 | 0 | 0 | 0 | 0 | 0 | 0 | 0 | 0.00736 | 44312.57 | 44312.57 | 1 | 0
1040 | 31140108 | 31143815 | 30895155 | 28875167 | 1 | 28875167 | 1 | 9999990008 |  | Трудозатраты рабочих | 1191 | 1013 | чел.-ч. | чел.-ч. | 1 | 0 | 476480486 | 1.02 | 0 | 0 | 0 | 0 | 0 | 0 | 0 | 0 | 1 | 1 | 1 | 1 | 0 | 1 | 0 | 0 | 0 | 1.02 |  | 1 | 2 | 31143817 | 1 | 0 | 692 | 0 | 0 | 0 | 0 | 0 | 0 | 0 | 0 | 0 | 0 | 0 | 0 | 0 | 0 | 0 | 0 | 0 | 0 | 0 | 0 | 0 | 0 | 19.8492 | 0 | 0 | 1 | 0
1041 | 31140108 | 31143818 | 30906752 | 1 | 1 | 28875167 | 2 | 22.1-18-12 | СН-2012-2018.22. База. п.1-18-12 (184001) | Автомобили-самосвалы, грузоподъемность до 7 т | 1368 | 1011 | маш.-ч | маш.-ч | 1 | 0 | -873898406 | 0.054 | 0 | 800.36 | 425.6 | 0 | 0 | 800.36 | 425.6 | 0 | 1 | 1 | 1 | 1 | 0 | 1 | 0 | 0 | 0 | 0.054 |  | 0 | 2 | 31143821 | 1 | 0 | 693 | 0 | 0 | 0 | 0 | 0 | 0 | 0 | 0 | 0 | 0 | 0 | 0 | 0 | 0 | 0 | 0 | 0 | 0 | 0 | 0 | 0 | 0 | 1.0508 | 800.36 | 800.36 | 1 | 0
1041 | 31140108 | 31143818 | 30906753 | 1 | 1 | 28875167 | 2 | 22.1-18-13 | СН-2012-2018.22. База. п.1-18-13 (184002) | Автомобили-самосвалы, грузоподъемность до 10 т | 1368 | 1011 | маш.-ч | маш.-ч | 1 | 0 | 1348080272 | 0.055 | 0 | 959.83 | 491.12 | 0 | 0 | 959.83 | 491.12 | 0 | 1 | 1 | 1 | 1 | 0 | 1 | 0 | 0 | 0 | 0.055 |  | 0 | 2 | 31143822 | 1 | 0 | 694 | 0 | 0 | 0 | 0 | 0 | 0 | 0 | 0 | 0 | 0 | 0 | 0 | 0 | 0 | 0 | 0 | 0 | 0 | 0 | 0 | 0 | 0 | 1.0703 | 959.83 | 959.83 | 1 | 0
1042 | 31140108 | 31143823 | 30906752 | 1 | 1 | 28875167 | 2 | 22.1-18-12 | СН-2012-2018.22. База. п.1-18-12 (184001) | Автомобили-самосвалы, грузоподъемность до 7 т | 1368 | 1011 | маш.-ч | маш.-ч | 1 | 0 | -873898406 | 0.27 | 0 | 800.36 | 425.6 | 0 | 0 | 800.36 | 425.6 | 0 | 1 | 1 | 1 | 1 | 0 | 1 | 1 | 0 | 0 | 0.01 | *27 | 0 | 2 | 31143826 | 1 | 0 | 695 | 0 | 0 | 0 | 0 | 0 | 0 | 0 | 0 | 0 | 0 | 0 | 0 | 0 | 0 | 0 | 0 | 0 | 0 | 0 | 0 | 0 | 0 | 5.2542 | 800.36 | 800.36 | 1 | 0
1042 | 31140108 | 31143823 | 30906753 | 1 | 1 | 28875167 | 2 | 22.1-18-13 | СН-2012-2018.22. База. п.1-18-13 (184002) | Автомобили-самосвалы, грузоподъемность до 10 т | 1368 | 1011 | маш.-ч | маш.-ч | 1 | 0 | 1348080272 | 0.216 | 0 | 959.83 | 491.12 | 0 | 0 | 959.83 | 491.12 | 0 | 1 | 1 | 1 | 1 | 0 | 1 | 1 | 0 | 0 | 0.008 | *27 | 0 | 2 | 31143827 | 1 | 0 | 696 | 0 | 0 | 0 | 0 | 0 | 0 | 0 | 0 | 0 | 0 | 0 | 0 | 0 | 0 | 0 | 0 | 0 | 0 | 0 | 0 | 0 | 0 | 4.2034 | 959.83 | 959.83 | 1 | 0

## EtalonRes
32 | 31140262 | 31140261 | 30895155 | 28875167 | 1 | 28875167 | 1 | 9999990008 |  | Трудозатраты рабочих | 1191 | 1013 | чел.-ч. | чел.-ч. | 1 | 0.9 | 0 | 0 | 0 | 0 | 0 | 1 | 1 |  | 0.9 | 2 | 31140262 | 1 | 0 | 0 | 0 | 0 | 0 | 0 | 0 | 0
32 | 31140263 | 31140261 | 30906386 | 1 | 1 | 28875167 | 2 | 22.1-10-4 | СН-2012-2018.22. База. п.1-10-4 (101001) | Компрессоры с дизельным двигателем прицепные до 2,5 м3/мин | 1368 | 1011 | маш.-ч | маш.-ч | 1 | 0.22 | 0 | 372.31 | 272.59 | 0 | 0 | 1 | 0 |  | 0.22 | 2 | 31140263 | 2 | 0 | 0 | 0 | 0 | 0 | 0 | 0 | 0
32 | 31140264 | 31140261 | 30906770 | 1 | 1 | 28875167 | 2 | 22.1-30-1 | СН-2012-2018.22. База. п.1-30-1 (301201) | Трамбовки пневматические | 1368 | 1011 | маш.-ч | маш.-ч | 1 | 0.45 | 0 | 3.1 | 1.94 | 0 | 0 | 1 | 0 |  | 0.45 | 2 | 31140264 | 3 | 0 | 0 | 0 | 0 | 0 | 0 | 0 | 0
32 | 31140265 | 31140261 | 30906149 | 1 | 1 | 28875167 | 2 | 22.1-4-3 | СН-2012-2018.22. База. п.1-4-3 (040103) | Погрузчики универсальные на пневмоколесном ходу, грузоподъемность до 3 т | 1368 | 1011 | маш.-ч | маш.-ч | 1 | 0.09 | 0 | 966.9 | 369.14 | 0 | 0 | 1 | 0 |  | 0.09 | 2 | 31140265 | 4 | 0 | 0 | 0 | 0 | 0 | 0 | 0 | 0
32 | 31140266 | 31140261 | 30908055 | 1 | 1 | 28875167 | 3 | 21.1-12-11 | СН-2012-2018.21. База. Р.1, о.12, поз.11 | Песок для строительных работ, рядовой | 1339 | 1007 | м3 | м3 | 1 | 1.1 | 570.52 | 0 | 0 | 0 | 0 | 1 | 0 |  | 1.1 | 2 | 31140266 | 5 | 0 | 0 | 0 | 0 | 0 | 0 | 0 | 0
32 | 31140267 | 31140261 | 30908781 | 1 | 1 | 28875167 | 3 | 21.1-25-13 | СН-2012-2018.21. База. Р.1, о.25, поз.13 | Вода | 1339 | 1007 | м3 | м3 | 1 | 0.15 | 29.98 | 0 | 0 | 0 | 0 | 1 | 0 |  | 0.15 | 2 | 31140267 | 6 | 0 | 0 | 0 | 0 | 0 | 0 | 0 | 0
33 | 31140270 | 31140269 | 30895155 | 28875167 | 1 | 28875167 | 1 | 9999990008 |  | Трудозатраты рабочих | 1191 | 1013 | чел.-ч. | чел.-ч. | 1 | 0.98 | 0 | 0 | 0 | 0 | 0 | 1 | 1 |  | 0.98 | 2 | 31140270 | 7 | 0 | 0 | 0 | 0 | 0 | 0 | 0 | 0
33 | 31140271 | 31140269 | 30906386 | 1 | 1 | 28875167 | 2 | 22.1-10-4 | СН-2012-2018.22. База. п.1-10-4 (101001) | Компрессоры с дизельным двигателем прицепные до 2,5 м3/мин | 1368 | 1011 | маш.-ч | маш.-ч | 1 | 0.25 | 0 | 372.31 | 272.59 | 0 | 0 | 1 | 0 |  | 0.25 | 2 | 31140271 | 8 | 0 | 0 | 0 | 0 | 0 | 0 | 0 | 0
33 | 31140272 | 31140269 | 30906770 | 1 | 1 | 28875167 | 2 | 22.1-30-1 | СН-2012-2018.22. База. п.1-30-1 (301201) | Трамбовки пневматические | 1368 | 1011 | маш.-ч | маш.-ч | 1 | 0.5 | 0 | 3.1 | 1.94 | 0 | 0 | 1 | 0 |  | 0.5 | 2 | 31140272 | 9 | 0 | 0 | 0 | 0 | 0 | 0 | 0 | 0
33 | 31140273 | 31140269 | 30906149 | 1 | 1 | 28875167 | 2 | 22.1-4-3 | СН-2012-2018.22. База. п.1-4-3 (040103) | Погрузчики универсальные на пневмоколесном ходу, грузоподъемность до 3 т | 1368 | 1011 | маш.-ч | маш.-ч | 1 | 0.09 | 0 | 966.9 | 369.14 | 0 | 0 | 1 | 0 |  | 0.09 | 2 | 31140273 | 10 | 0 | 0 | 0 | 0 | 0 | 0 | 0 | 0
33 | 31140274 | 31140269 | 30908089 | 1 | 1 | 28875167 | 3 | 21.1-12-45 | СН-2012-2018.21. База. Р.1, о.12, поз.45 | Щебень из естественного камня для строительных работ, рядовой, марка 300-200 | 1339 | 1007 | м3 | м3 | 1 | 1.15 | 1383.28 | 0 | 0 | 0 | 0 | 1 | 0 |  | 1.15 | 2 | 31140274 | 11 | 0 | 0 | 0 | 0 | 0 | 0 | 0 | 0
33 | 31140275 | 31140269 | 30908781 | 1 | 1 | 28875167 | 3 | 21.1-25-13 | СН-2012-2018.21. База. Р.1, о.25, поз.13 | Вода | 1339 | 1007 | м3 | м3 | 1 | 0.15 | 29.98 | 0 | 0 | 0 | 0 | 1 | 0 |  | 0.15 | 2 | 31140275 | 12 | 0 | 0 | 0 | 0 | 0 | 0 | 0 | 0
34 | 31140278 | 31140277 | 30895155 | 28875167 | 1 | 28875167 | 1 | 9999990008 |  | Трудозатраты рабочих | 1191 | 1013 | чел.-ч. | чел.-ч. | 1 | 44.85 | 0 | 0 | 0 | 0 | 0 | 1 | 1 |  | 44.85 | 2 | 31140278 | 13 | 0 | 0 | 0 | 0 | 0 | 0 | 0 | 0
34 | 31140279 | 31140277 | 30906934 | 1 | 1 | 28875167 | 3 | 21.1-1-5 | СН-2012-2018.21. База. Р.1, о.1, поз.5 | Битумы нефтяные, строительные марка БН, БНСК | 1348 | 1009 | т | т | 1000 | 0.016 | 13728.45 | 0 | 0 | 0 | 0 | 1 | 0 |  | 0.016 | 2 | 31140279 | 14 | 0 | 0 | 0 | 0 | 0 | 0 | 0 | 0
34 | 31140280 | 31140277 | 30907002 | 1 | 1 | 28875167 | 3 | 21.1-1-75 | СН-2012-2018.21. База. Р.1, о.1, поз.75 | Мастика клеящая морозостойкая, марка МБ-50, битумно-масляная | 1348 | 1009 | т | т | 1000 | 0.24 | 39414.99 | 0 | 0 | 0 | 0 | 1 | 0 |  | 0.24 | 2 | 31140280 | 15 | 0 | 0 | 0 | 0 | 0 | 0 | 0 | 0
34 | 31140281 | 31140277 | 30908604 | 1 | 1 | 28875167 | 3 | 21.1-20-7 | СН-2012-2018.21. База. Р.1, о.20, поз.7 | Ветошь | 1346 | 1009 | кг | кг | 1 | 0.1 | 28.66 | 0 | 0 | 0 | 0 | 1 | 0 |  | 0.1 | 2 | 31140281 | 16 | 0 | 0 | 0 | 0 | 0 | 0 | 0 | 0
34 | 31140282 | 31140277 | 30907122 | 1 | 1 | 28875167 | 3 | 21.1-4-9 | СН-2012-2018.21. База. Р.1, о.4, поз.9 | Керосин | 1348 | 1009 | т | т | 1000 | 0.024 | 47985.31 | 0 | 0 | 0 | 0 | 1 | 0 |  | 0.024 | 2 | 31140282 | 17 | 0 | 0 | 0 | 0 | 0 | 0 | 0 | 0
35 | 31140285 | 31140284 | 30895155 | 28875167 | 1 | 28875167 | 1 | 9999990008 |  | Трудозатраты рабочих | 1191 | 1013 | чел.-ч. | чел.-ч. | 1 | 21.85 | 0 | 0 | 0 | 0 | 0 | 1 | 1 |  | 21.85 | 2 | 31140285 | 18 | 0 | 0 | 0 | 0 | 0 | 0 | 0 | 0
35 | 31140286 | 31140284 | 30906456 | 1 | 1 | 28875167 | 2 | 22.1-12-10 | СН-2012-2018.22. База. п.1-12-10 (126003) | Электрокалориферы, производительность до 1000 м3/ч | 1368 | 1011 | маш.-ч | маш.-ч | 1 | 1.8 | 0 | 147.2 | 3.72 | 0 | 0 | 1 | 0 |  | 1.8 | 2 | 31140286 | 19 | 0 | 0 | 0 | 0 | 0 | 0 | 0 | 0
35 | 31140287 | 31140284 | 30906947 | 1 | 1 | 28875167 | 3 | 21.1-1-18 | СН-2012-2018.21. База. Р.1, о.1, поз.18 | Мастика герметизирующая нетвердеющая, строительная, битумно-атактическая, антикоррозийная | 1348 | 1009 | т | т | 1000 | 0.29 | 127269.68 | 0 | 0 | 0 | 0 | 1 | 0 |  | 0.29 | 2 | 31140287 | 20 | 0 | 0 | 0 | 0 | 0 | 0 | 0 | 0
35 | 31140288 | 31140284 | 30906934 | 1 | 1 | 28875167 | 3 | 21.1-1-5 | СН-2012-2018.21. База. Р.1, о.1, поз.5 | Битумы нефтяные, строительные марка БН, БНСК | 1348 | 1009 | т | т | 1000 | 0.024 | 13728.45 | 0 | 0 | 0 | 0 | 1 | 0 |  | 0.024 | 2 | 31140288 | 21 | 0 | 0 | 0 | 0 | 0 | 0 | 0 | 0
35 | 31140289 | 31140284 | 30907122 | 1 | 1 | 28875167 | 3 | 21.1-4-9 | СН-2012-2018.21. База. Р.1, о.4, поз.9 | Керосин | 1348 | 1009 | т | т | 1000 | 0.055 | 47985.31 | 0 | 0 | 0 | 0 | 1 | 0 |  | 0.055 | 2 | 31140289 | 22 | 0 | 0 | 0 | 0 | 0 | 0 | 0 | 0
36 | 31140295 | 31140290 | 30895155 | 28875167 | 1 | 28875167 | 1 | 9999990008 |  | Трудозатраты рабочих | 1191 | 1013 | чел.-ч. | чел.-ч. | 1 | 26.83 | 0 | 0 | 0 | 0 | 0 | 1 | 1 |  | 26.83 | 2 | 31140291 | 23 | 0 | 0 | 0 | 0 | 0 | 0 | 0 | 0
36 | 31140296 | 31140290 | 30906318 | 1 | 1 | 28875167 | 2 | 22.1-6-51 | СН-2012-2018.22. База. п.1-6-51 (069401) | Вибраторы поверхностные | 1368 | 1011 | маш.-ч | маш.-ч | 1 | 9.78 | 0 | 2.13 | 0.22 | 0 | 0 | 1 | 0 |  | 9.78 | 2 | 31140292 | 24 | 0 | 0 | 0 | 0 | 0 | 0 | 0 | 0
36 | 31140297 | 31140290 | 30908781 | 1 | 1 | 28875167 | 3 | 21.1-25-13 | СН-2012-2018.21. База. Р.1, о.25, поз.13 | Вода | 1339 | 1007 | м3 | м3 | 1 | 3.5 | 29.98 | 0 | 0 | 0 | 0 | 1 | 0 |  | 3.5 | 2 | 31140293 | 25 | 0 | 0 | 0 | 0 | 0 | 0 | 0 | 0
36 | 31140298 | 31140290 | 30909713 | 1 | 1 | 28875167 | 3 | 21.3-2-16 | СН-2012-2018.21. База. Р.3, о.2, поз.16 | Растворы цементные, марка 150 | 1339 | 1007 | м3 | м3 | 1 | 2.04 | 3079.71 | 0 | 0 | 0 | 0 | 1 | 0 |  | 2.04 | 2 | 31140294 | 26 | 0 | 0 | 0 | 0 | 0 | 0 | 0 | 0
37 | 31140303 | 31140299 | 30895155 | 28875167 | 1 | 28875167 | 1 | 9999990008 |  | Трудозатраты рабочих | 1191 | 1013 | чел.-ч. | чел.-ч. | 1 | 121.9 | 0 | 0 | 0 | 0 | 0 | 1 | 1 |  | 121.9 | 2 | 31140300 | 27 | 0 | 0 | 0 | 0 | 0 | 0 | 0 | 0
37 | 31140304 | 31140299 | 30907191 | 1 | 1 | 28875167 | 3 | 21.1-5-25 | СН-2012-2018.21. База. Р.1, о.5, поз.25 | Плитки керамические декорированные различными методами, квадратные, для полов, одноцветные | 1327 | 1005 | м2 | м2 | 1 | 102 | 247.54 | 0 | 0 | 0 | 0 | 1 | 0 |  | 102 | 2 | 31140301 | 28 | 0 | 0 | 0 | 0 | 0 | 0 | 0 | 0
37 | 31140305 | 31140299 | 30909713 | 1 | 1 | 28875167 | 3 | 21.3-2-16 | СН-2012-2018.21. База. Р.3, о.2, поз.16 | Растворы цементные, марка 150 | 1339 | 1007 | м3 | м3 | 1 | 2.54 | 3079.71 | 0 | 0 | 0 | 0 | 1 | 0 |  | 2.54 | 2 | 31140302 | 29 | 0 | 0 | 0 | 0 | 0 | 0 | 0 | 0
38 | 31140308 | 31140307 | 30895155 | 28875167 | 1 | 28875167 | 1 | 9999990008 |  | Трудозатраты рабочих | 1191 | 1013 | чел.-ч. | чел.-ч. | 1 | 25.64 | 0 | 0 | 0 | 0 | 0 | 1 | 1 |  | 25.64 | 2 | 31140308 | 30 | 0 | 0 | 0 | 0 | 0 | 0 | 0 | 0
38 | 31140309 | 31140307 | 30907556 | 1 | 1 | 28875167 | 3 | 21.1-10-6 | СН-2012-2018.21. База. Р.1, о.10, поз.6 | Катанка (проволока катаная) общего назначения (углеродистая) кипящая и полуспокойная, марка БСт0, БСт1кп-3кп, БСт1пс-3пс, диаметр 5,5-6,5 мм | 1348 | 1009 | т | т | 1000 | 0.36 | 31493.28 | 0 | 0 | 0 | 0 | 1 | 0 |  | 0.36 | 2 | 31140309 | 31 | 0 | 0 | 0 | 0 | 0 | 0 | 0 | 0
39 | 31140312 | 31140311 | 30895155 | 28875167 | 1 | 28875167 | 1 | 9999990008 |  | Трудозатраты рабочих | 1191 | 1013 | чел.-ч. | чел.-ч. | 1 | 205.6 | 0 | 0 | 0 | 0 | 0 | 1 | 1 |  | 205.6 | 2 | 31140312 | 32 | 0 | 0 | 0 | 0 | 0 | 0 | 0 | 0
39 | 31140313 | 31140311 | 30909701 | 1 | 1 | 28875167 | 3 | 21.3-2-3 | СН-2012-2018.21. База. Р.3, о.2, поз.3 | Раствор известковый, марка 4 | 1339 | 1007 | м3 | м3 | 1 | 2.2 | 3388.43 | 0 | 0 | 0 | 0 | 1 | 0 |  | 2.2 | 2 | 31140313 | 33 | 0 | 0 | 0 | 0 | 0 | 0 | 0 | 0
39 | 31140314 | 31140311 | 30896783 | 28875167 | 1 | 28875167 | 3 | 9999990001 |  | Масса мусора | 1348 | 1009 | т | т | 1000 | 3.38 | 0 | 0 | 0 | 0 | 0 | 1 | 0 |  | 3.38 | 2 | 31140314 | 34 | 0 | 0 | 0 | 0 | 0 | 0 | 0 | 0
40 | 31140317 | 31140316 | 30895155 | 28875167 | 1 | 28875167 | 1 | 9999990008 |  | Трудозатраты рабочих | 1191 | 1013 | чел.-ч. | чел.-ч. | 1 | 24.4 | 0 | 0 | 0 | 0 | 0 | 1 | 1 |  | 24.4 | 2 | 31140317 | 35 | 0 | 0 | 0 | 0 | 0 | 0 | 0 | 0
40 | 31140318 | 31140316 | 30908781 | 1 | 1 | 28875167 | 3 | 21.1-25-13 | СН-2012-2018.21. База. Р.1, о.25, поз.13 | Вода | 1339 | 1007 | м3 | м3 | 1 | 0.24 | 29.98 | 0 | 0 | 0 | 0 | 1 | 0 |  | 0.24 | 2 | 31140318 | 36 | 0 | 0 | 0 | 0 | 0 | 0 | 0 | 0
40 | 31140319 | 31140316 | 30908935 | 1 | 1 | 28875167 | 3 | 21.1-25-187 | СН-2012-2018.21. База. Р.1, о.25, поз.187 | Мел молотый | 1348 | 1009 | т | т | 1000 | 0.012 | 2393.47 | 0 | 0 | 0 | 0 | 1 | 0 |  | 0.012 | 2 | 31140319 | 37 | 0 | 0 | 0 | 0 | 0 | 0 | 0 | 0
40 | 31140320 | 31140316 | 30908941 | 1 | 1 | 28875167 | 3 | 21.1-25-193 | СН-2012-2018.21. База. Р.1, о.25, поз.193 | Мыло твердое | 1348 | 1009 | т | т | 1000 | 0.00064 | 35067.73 | 0 | 0 | 0 | 0 | 1 | 0 |  | 0.00064 | 2 | 31140320 | 38 | 0 | 0 | 0 | 0 | 0 | 0 | 0 | 0
40 | 31140321 | 31140316 | 30909132 | 1 | 1 | 28875167 | 3 | 21.1-25-388 | СН-2012-2018.21. База. Р.1, о.25, поз.388 | Шкурка шлифовальная на бумажной основе | 1327 | 1005 | м2 | м2 | 1 | 0.8 | 165.36 | 0 | 0 | 0 | 0 | 1 | 0 |  | 0.8 | 2 | 31140321 | 39 | 0 | 0 | 0 | 0 | 0 | 0 | 0 | 0
40 | 31140322 | 31140316 | 30909151 | 1 | 1 | 28875167 | 3 | 21.1-25-407 | СН-2012-2018.21. База. Р.1, о.25, поз.407 | Шпатлевка масляно-клеевая универсальная | 1348 | 1009 | т | т | 1000 | 0.0064 | 15222.65 | 0 | 0 | 0 | 0 | 1 | 0 |  | 0.0064 | 2 | 31140322 | 40 | 0 | 0 | 0 | 0 | 0 | 0 | 0 | 0
40 | 31140323 | 31140316 | 30908843 | 1 | 1 | 28875167 | 3 | 21.1-25-88 | СН-2012-2018.21. База. Р.1, о.25, поз.88 | Клей малярный | 1348 | 1009 | т | т | 1000 | 0.00243 | 398091.73 | 0 | 0 | 0 | 0 | 1 | 0 |  | 0.00243 | 2 | 31140323 | 41 | 0 | 0 | 0 | 0 | 0 | 0 | 0 | 0
40 | 31140324 | 31140316 | 30907252 | 1 | 1 | 28875167 | 3 | 21.1-6-38 | СН-2012-2018.21. База. Р.1, о.6, поз.38 | Краски водно-дисперсионные поливинилацетатные, белые, марка ВД-ВА-27А, Э-ВА-27Т | 1348 | 1009 | т | т | 1000 | 0.067 | 55020.23 | 0 | 0 | 0 | 0 | 1 | 0 |  | 0.067 | 2 | 31140324 | 42 | 0 | 0 | 0 | 0 | 0 | 0 | 0 | 0
41 | 31140327 | 31140326 | 30895155 | 28875167 | 1 | 28875167 | 1 | 9999990008 |  | Трудозатраты рабочих | 1191 | 1013 | чел.-ч. | чел.-ч. | 1 | 30.1 | 0 | 0 | 0 | 0 | 0 | 1 | 1 |  | 30.1 | 2 | 31140327 | 43 | 0 | 0 | 0 | 0 | 0 | 0 | 0 | 0
41 | 31140328 | 31140326 | 30908781 | 1 | 1 | 28875167 | 3 | 21.1-25-13 | СН-2012-2018.21. База. Р.1, о.25, поз.13 | Вода | 1339 | 1007 | м3 | м3 | 1 | 0.24 | 29.98 | 0 | 0 | 0 | 0 | 1 | 0 |  | 0.24 | 2 | 31140328 | 44 | 0 | 0 | 0 | 0 | 0 | 0 | 0 | 0
41 | 31140329 | 31140326 | 30908935 | 1 | 1 | 28875167 | 3 | 21.1-25-187 | СН-2012-2018.21. База. Р.1, о.25, поз.187 | Мел молотый | 1348 | 1009 | т | т | 1000 | 0.012 | 2393.47 | 0 | 0 | 0 | 0 | 1 | 0 |  | 0.012 | 2 | 31140329 | 45 | 0 | 0 | 0 | 0 | 0 | 0 | 0 | 0
41 | 31140330 | 31140326 | 30908941 | 1 | 1 | 28875167 | 3 | 21.1-25-193 | СН-2012-2018.21. База. Р.1, о.25, поз.193 | Мыло твердое | 1348 | 1009 | т | т | 1000 | 0.00064 | 35067.73 | 0 | 0 | 0 | 0 | 1 | 0 |  | 0.00064 | 2 | 31140330 | 46 | 0 | 0 | 0 | 0 | 0 | 0 | 0 | 0
41 | 31140331 | 31140326 | 30909132 | 1 | 1 | 28875167 | 3 | 21.1-25-388 | СН-2012-2018.21. База. Р.1, о.25, поз.388 | Шкурка шлифовальная на бумажной основе | 1327 | 1005 | м2 | м2 | 1 | 1.6 | 165.36 | 0 | 0 | 0 | 0 | 1 | 0 |  | 1.6 | 2 | 31140331 | 47 | 0 | 0 | 0 | 0 | 0 | 0 | 0 | 0
41 | 31140332 | 31140326 | 30909151 | 1 | 1 | 28875167 | 3 | 21.1-25-407 | СН-2012-2018.21. База. Р.1, о.25, поз.407 | Шпатлевка масляно-клеевая универсальная | 1348 | 1009 | т | т | 1000 | 0.0068 | 15222.65 | 0 | 0 | 0 | 0 | 1 | 0 |  | 0.0068 | 2 | 31140332 | 48 | 0 | 0 | 0 | 0 | 0 | 0 | 0 | 0
41 | 31140333 | 31140326 | 30908843 | 1 | 1 | 28875167 | 3 | 21.1-25-88 | СН-2012-2018.21. База. Р.1, о.25, поз.88 | Клей малярный | 1348 | 1009 | т | т | 1000 | 0.00243 | 398091.73 | 0 | 0 | 0 | 0 | 1 | 0 |  | 0.00243 | 2 | 31140333 | 49 | 0 | 0 | 0 | 0 | 0 | 0 | 0 | 0
41 | 31140334 | 31140326 | 30907252 | 1 | 1 | 28875167 | 3 | 21.1-6-38 | СН-2012-2018.21. База. Р.1, о.6, поз.38 | Краски водно-дисперсионные поливинилацетатные, белые, марка ВД-ВА-27А, Э-ВА-27Т | 1348 | 1009 | т | т | 1000 | 0.067 | 55020.23 | 0 | 0 | 0 | 0 | 1 | 0 |  | 0.067 | 2 | 31140334 | 50 | 0 | 0 | 0 | 0 | 0 | 0 | 0 | 0
42 | 31140349 | 31140335 | 30895155 | 28875167 | 1 | 28875167 | 1 | 9999990008 |  | Трудозатраты рабочих | 1191 | 1013 | чел.-ч. | чел.-ч. | 1 | 46.78 | 0 | 0 | 0 | 0 | 0 | 1 | 1 |  | 46.78 | 2 | 31140336 | 51 | 0 | 0 | 0 | 0 | 0 | 0 | 0 | 0
42 | 31140350 | 31140335 | 30906778 | 1 | 1 | 28875167 | 2 | 22.1-30-10 | СН-2012-2018.22. База. п.1-30-10 (304101) | Перфораторы электрические, мощность до 200 Вт | 1368 | 1011 | маш.-ч | маш.-ч | 1 | 13 | 0 | 5.45 | 2.25 | 0 | 0 | 1 | 0 |  | 13 | 2 | 31140337 | 52 | 0 | 0 | 0 | 0 | 0 | 0 | 0 | 0
42 | 31140351 | 31140335 | 30906858 | 1 | 1 | 28875167 | 2 | 22.1-30-102 | СН-2012-2018.22. База. п.1-30-102 (303704) | Дрели электрические, двухскоростные, мощностью 600 Вт | 1368 | 1011 | маш.-ч | маш.-ч | 1 | 0.15 | 0 | 7.36 | 0.74 | 0 | 0 | 1 | 0 |  | 0.15 | 2 | 31140338 | 53 | 0 | 0 | 0 | 0 | 0 | 0 | 0 | 0
42 | 31140352 | 31140335 | 30907938 | 1 | 1 | 28875167 | 3 | 21.1-11-108 | СН-2012-2018.21. База. Р.1, о.11, поз.108 | Шурупы - саморезы, размер 3,5х45 мм | 1348 | 1009 | т | т | 1000 | 0.00074 | 121037.47 | 0 | 0 | 0 | 0 | 1 | 0 |  | 0.00074 | 2 | 31140339 | 54 | 0 | 0 | 0 | 0 | 0 | 0 | 0 | 0
42 | 31140353 | 31140335 | 30907911 | 1 | 1 | 28875167 | 3 | 21.1-11-81 | СН-2012-2018.21. База. Р.1, о.11, поз.81 | Патроны, калибр 6,8/11 М для дюбеля | 1355 | 1010 | 100 шт. | 100 шт. | 100 | 4 | 658.13 | 0 | 0 | 0 | 0 | 1 | 0 |  | 4 | 2 | 31140340 | 55 | 0 | 0 | 0 | 0 | 0 | 0 | 0 | 0
42 | 31140354 | 31140335 | 30909295 | 1 | 1 | 28875167 | 3 | 21.1-25-758 | СН-2012-2018.21. База. Р.1, о.25, поз.758 | Кабель-каналы, размер 20х12,5 мм: кабель-каналы | 1301 | 1003 | м | м | 1 | 100 | 19.95 | 0 | 0 | 0 | 0 | 1 | 0 |  | 100 | 2 | 31140341 | 56 | 0 | 0 | 0 | 0 | 0 | 0 | 0 | 0
42 | 31140355 | 31140335 | 30909296 | 1 | 1 | 28875167 | 3 | 21.1-25-759 | СН-2012-2018.21. База. Р.1, о.25, поз.759 | Кабель-каналы, размер 20х12,5 мм: углы внутренние | 1356 | 1010 | 1000 шт. | 1000 шт. | 1000 | 0.002 | 10383.96 | 0 | 0 | 0 | 0 | 1 | 0 |  | 0.002 | 2 | 31140342 | 57 | 0 | 0 | 0 | 0 | 0 | 0 | 0 | 0
42 | 31140356 | 31140335 | 30909297 | 1 | 1 | 28875167 | 3 | 21.1-25-760 | СН-2012-2018.21. База. Р.1, о.25, поз.760 | Кабель-каналы, размер 20х12,5 мм: углы наружные | 1356 | 1010 | 1000 шт. | 1000 шт. | 1000 | 0.015 | 10359.9 | 0 | 0 | 0 | 0 | 1 | 0 |  | 0.015 | 2 | 31140343 | 58 | 0 | 0 | 0 | 0 | 0 | 0 | 0 | 0
42 | 31140357 | 31140335 | 30909298 | 1 | 1 | 28875167 | 3 | 21.1-25-761 | СН-2012-2018.21. База. Р.1, о.25, поз.761 | Кабель-каналы, размер 20х12,5 мм: углы плоские | 1356 | 1010 | 1000 шт. | 1000 шт. | 1000 | 0.002 | 10795.6 | 0 | 0 | 0 | 0 | 1 | 0 |  | 0.002 | 2 | 31140344 | 59 | 0 | 0 | 0 | 0 | 0 | 0 | 0 | 0
42 | 31140358 | 31140335 | 30909299 | 1 | 1 | 28875167 | 3 | 21.1-25-762 | СН-2012-2018.21. База. Р.1, о.25, поз.762 | Кабель-каналы, размер 20х12,5 мм: заглушки | 1356 | 1010 | 1000 шт. | 1000 шт. | 1000 | 0.015 | 10405.11 | 0 | 0 | 0 | 0 | 1 | 0 |  | 0.015 | 2 | 31140345 | 60 | 0 | 0 | 0 | 0 | 0 | 0 | 0 | 0
42 | 31140359 | 31140335 | 30909300 | 1 | 1 | 28875167 | 3 | 21.1-25-763 | СН-2012-2018.21. База. Р.1, о.25, поз.763 | Кабель-каналы, размер 20х12,5 мм: ответвления Т-образные | 1356 | 1010 | 1000 шт. | 1000 шт. | 1000 | 0.002 | 16154.47 | 0 | 0 | 0 | 0 | 1 | 0 |  | 0.002 | 2 | 31140346 | 61 | 0 | 0 | 0 | 0 | 0 | 0 | 0 | 0
42 | 31140360 | 31140335 | 30909301 | 1 | 1 | 28875167 | 3 | 21.1-25-764 | СН-2012-2018.21. База. Р.1, о.25, поз.764 | Кабель-каналы, размер 20х12,5 мм: накладки стыковые | 1356 | 1010 | 1000 шт. | 1000 шт. | 1000 | 0.004 | 10386.3 | 0 | 0 | 0 | 0 | 1 | 0 |  | 0.004 | 2 | 31140347 | 62 | 0 | 0 | 0 | 0 | 0 | 0 | 0 | 0
42 | 31140361 | 31140335 | 30910552 | 1 | 1 | 28875167 | 3 | 21.7-3-54 | СН-2012-2018.21. База. Р.7, о.3, поз.54 | Сверло с алмазным покрытием, диаметр 6 мм | 1354 | 1010 | шт. | шт. | 1 | 4 | 497.86 | 0 | 0 | 0 | 0 | 1 | 0 |  | 4 | 2 | 31140348 | 63 | 0 | 0 | 0 | 0 | 0 | 0 | 0 | 0
43 | 31140372 | 31140362 | 30895155 | 28875167 | 1 | 28875167 | 1 | 9999990008 |  | Трудозатраты рабочих | 1191 | 1013 | чел.-ч. | чел.-ч. | 1 | 3.55 | 0 | 0 | 0 | 0 | 0 | 1 | 1 |  | 3.55 | 2 | 31140363 | 64 | 0 | 0 | 0 | 0 | 0 | 0 | 0 | 0
43 | 31140373 | 31140362 | 30908607 | 1 | 1 | 28875167 | 3 | 21.1-20-10 | СН-2012-2018.21. База. Р.1, о.20, поз.10 | Лента изоляционная хлопчатобумажная | 1346 | 1009 | кг | кг | 1 | 0.16 | 135.63 | 0 | 0 | 0 | 0 | 1 | 0 |  | 0.16 | 2 | 31140364 | 65 | 0 | 0 | 0 | 0 | 0 | 0 | 0 | 0
43 | 31140374 | 31140362 | 30914742 | 1 | 1 | 28875167 | 3 | 21.21-5-114 | СН-2012-2018.21. База. Р.21, о.5, поз.114 | Лента монтажная, тип ЛМ-5 | 1301 | 1003 | м | м | 1 | 5 | 3.23 | 0 | 0 | 0 | 0 | 1 | 0 |  | 5 | 2 | 31140365 | 66 | 0 | 0 | 0 | 0 | 0 | 0 | 0 | 0
43 | 31140375 | 31140362 | 30914639 | 1 | 1 | 28875167 | 3 | 21.21-5-2 | СН-2012-2018.21. База. Р.21, о.5, поз.2 | Бирки маркировочные для кабелей и проводов, тип У153 У3,5 | 1356 | 1010 | 1000 шт. | 1000 шт. | 1000 | 0.005 | 313.43 | 0 | 0 | 0 | 0 | 1 | 0 |  | 0.005 | 2 | 31140366 | 67 | 0 | 0 | 0 | 0 | 0 | 0 | 0 | 0
43 | 31140376 | 31140362 | 30914923 | 1 | 1 | 28875167 | 3 | 21.21-5-305 | СН-2012-2018.21. База. Р.21, о.5, поз.305 | Сжимы, тип У731М для проводников магистральных сечением от 4 до 10 мм2 и ответвительных от 1,5 до 10 мм2 | 1354 | 1010 | шт. | шт. | 1 | 10 | 11.94 | 0 | 0 | 0 | 0 | 1 | 0 |  | 10 | 2 | 31140367 | 68 | 0 | 0 | 0 | 0 | 0 | 0 | 0 | 0
43 | 31140377 | 31140362 | 30914954 | 1 | 1 | 28875167 | 3 | 21.21-5-342 | СН-2012-2018.21. База. Р.21, о.5, поз.342 | Хомуты (стяжки) кабельные из полиамида, размеры 3,6х200 мм | 1355 | 1010 | 100 шт. | 100 шт. | 100 | 0.26 | 95.09 | 0 | 0 | 0 | 0 | 1 | 0 |  | 0.26 | 2 | 31140368 | 69 | 0 | 0 | 0 | 0 | 0 | 0 | 0 | 0
43 | 31140378 | 31140362 | 30914676 | 1 | 1 | 28875167 | 3 | 21.21-5-44 | СН-2012-2018.21. База. Р.21, о.5, поз.44 | Кнопки для ленты ЛМ, тип 3,5 | 1356 | 1010 | 1000 шт. | 1000 шт. | 1000 | 0.02 | 145.29 | 0 | 0 | 0 | 0 | 1 | 0 |  | 0.02 | 2 | 31140369 | 70 | 0 | 0 | 0 | 0 | 0 | 0 | 0 | 0
43 | 31140379 | 31140362 | 30915862 | 1 | 1 | 28875167 | 3 | 21.23-13-14 | СН-2012-2018.21. База. Р.23, о.13, поз.14 | Провода силовые с медными жилами в поливинилхлоридной изоляции, марка ПуГВ, номинальное напряжение до 450 В, число жил и сечение 1х6 мм2 | 1303 | 1003 | км | км | 1000 | 0.103 | 46307.35 | 0 | 0 | 0 | 0 | 1 | 0 |  | 0.103 | 2 | 31140370 | 71 | 0 | 0 | 0 | 0 | 0 | 0 | 0 | 0
46 | 31140385 | 31140382 | 30895155 | 28875167 | 1 | 28875167 | 1 | 9999990008 |  | Трудозатраты рабочих | 1191 | 1013 | чел.-ч. | чел.-ч. | 1 | 151.8 | 0 | 0 | 0 | 0 | 0 | 1 | 1 |  | 151.8 | 2 | 31140383 | 73 | 0 | 0 | 0 | 0 | 0 | 0 | 0 | 0
48 | 31140389 | 31140388 | 30895155 | 28875167 | 1 | 28875167 | 1 | 9999990008 |  | Трудозатраты рабочих | 1191 | 1013 | чел.-ч. | чел.-ч. | 1 | 43.82 | 0 | 0 | 0 | 0 | 0 | 1 | 1 |  | 43.82 | 2 | 31140389 | 75 | 0 | 0 | 0 | 0 | 0 | 0 | 0 | 0
48 | 31140390 | 31140388 | 30906858 | 1 | 1 | 28875167 | 2 | 22.1-30-102 | СН-2012-2018.22. База. п.1-30-102 (303704) | Дрели электрические, двухскоростные, мощностью 600 Вт | 1368 | 1011 | маш.-ч | маш.-ч | 1 | 6.9 | 0 | 7.36 | 0.74 | 0 | 0 | 1 | 0 |  | 6.9 | 2 | 31140390 | 76 | 0 | 0 | 0 | 0 | 0 | 0 | 0 | 0
50 | 31141188 | 31141187 | 30895155 | 28875167 | 1 | 28875167 | 1 | 9999990008 |  | Трудозатраты рабочих | 1191 | 1013 | чел.-ч. | чел.-ч. | 1 | 67.16 | 0 | 0 | 0 | 0 | 0 | 1 | 1 |  | 67.16 | 2 | 31141188 | 78 | 0 | 0 | 0 | 0 | 0 | 0 | 0 | 0
50 | 31141189 | 31141187 | 30907851 | 1 | 1 | 28875167 | 3 | 21.1-11-21 | СН-2012-2018.21. База. Р.1, о.11, поз.21 | Болты строительные черные с гайками и шайбами (10х100мм) | 1348 | 1009 | т | т | 1000 | 0.0012 | 93317.47 | 0 | 0 | 0 | 0 | 1 | 0 |  | 0.0012 | 2 | 31141189 | 79 | 0 | 0 | 0 | 0 | 0 | 0 | 0 | 0
50 | 31141191 | 31141187 | 30911959 | 1 | 1 | 28875167 | 3 | 21.12-1-21 | СН-2012-2018.21. База. Р.12, о.1, поз.21 | Заготовки трубные поливинилхлоридные, внутренней канализации без средств крепления, диаметр 50 мм | 1301 | 1003 | м | м | 1 | 99.8 | 211.92 | 0 | 0 | 0 | 0 | 1 | 0 |  | 99.8 | 2 | 31141191 | 80 | 0 | 0 | 0 | 0 | 0 | 0 | 0 | 0
50 | 31141190 | 31141187 | 30908781 | 1 | 1 | 28875167 | 3 | 21.1-25-13 | СН-2012-2018.21. База. Р.1, о.25, поз.13 | Вода | 1339 | 1007 | м3 | м3 | 1 | 0.197 | 29.98 | 0 | 0 | 0 | 0 | 1 | 0 |  | 0.197 | 2 | 31141190 | 81 | 0 | 0 | 0 | 0 | 0 | 0 | 0 | 0
50 | 31141192 | 31141187 | 30912317 | 1 | 1 | 28875167 | 3 | 21.12-5-292 | СН-2012-2018.21. База. Р.12, о.5, поз.292 | Кольца резиновые уплотнительные для канализации из поливинилхлоридных труб, диаметр 110 мм | 1354 | 1010 | шт. | шт. | 1 | 12 | 7.16 | 0 | 0 | 0 | 0 | 1 | 0 |  | 12 | 2 | 31141192 | 82 | 0 | 0 | 0 | 0 | 0 | 0 | 0 | 0
50 | 31141193 | 31141187 | 30896333 | 28875167 | 1 | 28875167 | 3 | 3700000000 |  | Арматура трубопроводная | 1354 | 1010 | шт. | шт. | 1 | 0 | 0 | 0 | 0 | 0 | 0 | 0 | 0 |  | 0 | 3 | -1 |  | 0 | 0 | 0 | 0 | 0 | 0 | 0 | 0
50 | 31141194 | 31141187 | 30896313 | 28875167 | 1 | 28875167 | 3 | 5291000000 |  | Крепления | 1346 | 1009 | кг | кг | 1 | 0 | 0 | 0 | 0 | 0 | 0 | 0 | 0 |  | 0 | 3 | -1 |  | 0 | 0 | 0 | 0 | 0 | 0 | 0 | 0
51 | 31190197 | 31190196 | 30895155 | 28875167 | 1 | 28875167 | 1 | 9999990008 |  | Трудозатраты рабочих | 1191 | 1013 | чел.-ч. | чел.-ч. | 1 | 23.12 | 0 | 0 | 0 | 0 | 0 | 1 | 1 |  | 23.12 | 2 | 31190197 | 83 | 0 | 0 | 0 | 0 | 0 | 0 | 0 | 0
51 | 31190198 | 31190196 | 30906934 | 1 | 1 | 28875167 | 3 | 21.1-1-5 | СН-2012-2018.21. База. Р.1, о.1, поз.5 | Битумы нефтяные, строительные марка БН, БНСК | 1348 | 1009 | т | т | 1000 | 0.016 | 13728.45 | 0 | 0 | 0 | 0 | 1 | 0 |  | 0.016 | 2 | 31190198 | 84 | 0 | 0 | 0 | 0 | 0 | 0 | 0 | 0
51 | 31190199 | 31190196 | 30907002 | 1 | 1 | 28875167 | 3 | 21.1-1-75 | СН-2012-2018.21. База. Р.1, о.1, поз.75 | Мастика клеящая морозостойкая, марка МБ-50, битумно-масляная | 1348 | 1009 | т | т | 1000 | 0.42 | 39414.99 | 0 | 0 | 0 | 0 | 1 | 0 |  | 0.42 | 2 | 31190199 | 85 | 0 | 0 | 0 | 0 | 0 | 0 | 0 | 0
51 | 31190200 | 31190196 | 30907084 | 1 | 1 | 28875167 | 3 | 21.1-3-44 | СН-2012-2018.21. База. Р.1, о.3, поз.44 | Материал рулонный кровельный и гидроизоляционный наплавляемый битумный на основе стеклоткани "Гидростеклоизол", марка ТПП-3,5 | 1327 | 1005 | м2 | м2 | 1 | 220 | 61.31 | 0 | 0 | 0 | 0 | 1 | 0 |  | 220 | 2 | 31190200 | 86 | 0 | 0 | 0 | 0 | 0 | 0 | 0 | 0
51 | 31190201 | 31190196 | 30907122 | 1 | 1 | 28875167 | 3 | 21.1-4-9 | СН-2012-2018.21. База. Р.1, о.4, поз.9 | Керосин | 1348 | 1009 | т | т | 1000 | 0.024 | 47985.31 | 0 | 0 | 0 | 0 | 1 | 0 |  | 0.024 | 2 | 31190201 | 87 | 0 | 0 | 0 | 0 | 0 | 0 | 0 | 0
51 | 31190202 | 31190196 | 30909709 | 1 | 1 | 28875167 | 3 | 21.3-2-12 | СН-2012-2018.21. База. Р.3, о.2, поз.12 | Растворы цементные, марка 25 | 1339 | 1007 | м3 | м3 | 1 | 2.5 | 2685.66 | 0 | 0 | 0 | 0 | 1 | 0 |  | 2.5 | 2 | 31190202 | 88 | 0 | 0 | 0 | 0 | 0 | 0 | 0 | 0
52 | 31190193 | 31190192 | 30895155 | 28875167 | 1 | 28875167 | 1 | 9999990008 |  | Трудозатраты рабочих | 1191 | 1013 | чел.-ч. | чел.-ч. | 1 | 670 | 0 | 0 | 0 | 0 | 0 | 1 | 1 |  | 670 | 2 | 31190193 | 89 | 0 | 0 | 0 | 0 | 0 | 0 | 0 | 0
52 | 31190194 | 31190192 | 30907175 | 1 | 1 | 28875167 | 3 | 21.1-5-8 | СН-2012-2018.21. База. Р.1, о.5, поз.8 | Кирпич керамический обыкновенный, размер 250х120х65 мм, марка средняя | 1356 | 1010 | 1000 шт. | 1000 шт. | 1000 | 40 | 10205.92 | 0 | 0 | 0 | 0 | 1 | 0 |  | 40 | 2 | 31190194 | 90 | 0 | 0 | 0 | 0 | 0 | 0 | 0 | 0
52 | 31190195 | 31190192 | 30909706 | 1 | 1 | 28875167 | 3 | 21.3-2-9 | СН-2012-2018.21. База. Р.3, о.2, поз.9 | Растворы цементно-известковые, марка 50 | 1339 | 1007 | м3 | м3 | 1 | 23.6 | 3455.09 | 0 | 0 | 0 | 0 | 1 | 0 |  | 23.6 | 2 | 31190195 | 91 | 0 | 0 | 0 | 0 | 0 | 0 | 0 | 0
104 | 31190180 | 31190174 | 30895155 | 28875167 | 1 | 28875167 | 1 | 9999990008 |  | Трудозатраты рабочих | 1191 | 1013 | чел.-ч. | чел.-ч. | 1 | 155.25 | 0 | 0 | 0 | 0 | 0 | 1 | 1 |  | 155.25 | 2 | 31190175 | 92 | 0 | 0 | 0 | 0 | 0 | 0 | 0 | 0
104 | 31190181 | 31190174 | 30906318 | 1 | 1 | 28875167 | 2 | 22.1-6-51 | СН-2012-2018.22. База. п.1-6-51 (069401) | Вибраторы поверхностные | 1368 | 1011 | маш.-ч | маш.-ч | 1 | 7.41 | 0 | 2.13 | 0.22 | 0 | 0 | 1 | 0 |  | 7.41 | 2 | 31190176 | 93 | 0 | 0 | 0 | 0 | 0 | 0 | 0 | 0
104 | 31190182 | 31190174 | 30908614 | 1 | 1 | 28875167 | 3 | 21.1-20-17 | СН-2012-2018.21. База. Р.1, о.20, поз.17 | Мешковина | 1327 | 1005 | м2 | м2 | 1 | 250 | 63.78 | 0 | 0 | 0 | 0 | 1 | 0 |  | 250 | 2 | 31190177 | 94 | 0 | 0 | 0 | 0 | 0 | 0 | 0 | 0
104 | 31190183 | 31190174 | 30908781 | 1 | 1 | 28875167 | 3 | 21.1-25-13 | СН-2012-2018.21. База. Р.1, о.25, поз.13 | Вода | 1339 | 1007 | м3 | м3 | 1 | 1.75 | 29.98 | 0 | 0 | 0 | 0 | 1 | 0 |  | 1.75 | 2 | 31190178 | 95 | 0 | 0 | 0 | 0 | 0 | 0 | 0 | 0
104 | 31190184 | 31190174 | 30909631 | 1 | 1 | 28875167 | 3 | 21.3-1-64 | СН-2012-2018.21. База. Р.3, о.1, поз.64 | Смеси бетонные, БСГ, тяжелого бетона на гранитном щебне, класс прочности: В7,5 (М100); П3, фракция 5-20 | 1339 | 1007 | м3 | м3 | 1 | 102 | 3195.93 | 0 | 0 | 0 | 0 | 1 | 0 |  | 102 | 2 | 31190179 | 96 | 0 | 0 | 0 | 0 | 0 | 0 | 0 | 0
105 | 31190189 | 31190185 | 30895155 | 28875167 | 1 | 28875167 | 1 | 9999990008 |  | Трудозатраты рабочих | 1191 | 1013 | чел.-ч. | чел.-ч. | 1 | 13.34 | 0 | 0 | 0 | 0 | 0 | 1 | 1 |  | 13.34 | 2 | 31190186 | 97 | 0 | 0 | 0 | 0 | 0 | 0 | 0 | 0
105 | 31190190 | 31190185 | 30907571 | 1 | 1 | 28875167 | 3 | 21.1-10-21 | СН-2012-2018.21. База. Р.1, о.10, поз.21 | Проволока стальная низкоуглеродистая общего назначения, диаметр 1,1 мм | 1348 | 1009 | т | т | 1000 | 0.028 | 49656.18 | 0 | 0 | 0 | 0 | 1 | 0 |  | 0.028 | 2 | 31190187 | 98 | 0 | 0 | 0 | 0 | 0 | 0 | 0 | 0
105 | 31190191 | 31190185 | 30909927 | 1 | 1 | 28875167 | 3 | 21.3-4-68 | СН-2012-2018.21. База. Р.3, о.4, поз.68 | Каркасы и сетки арматурные плоские, собранные и сваренные (связанные) в арматурные изделия, класс ВР-I, диаметр 5 мм | 1348 | 1009 | т | т | 1000 | 1 | 34468.87 | 0 | 0 | 0 | 0 | 1 | 0 |  | 1 | 2 | 31190188 | 99 | 0 | 0 | 0 | 0 | 0 | 0 | 0 | 0
157 | 31141291 | 31141290 | 30895155 | 28875167 | 1 | 28875167 | 1 | 9999990008 |  | Трудозатраты рабочих | 1191 | 1013 | чел.-ч. | чел.-ч. | 1 | 49.1 | 0 | 0 | 0 | 0 | 0 | 1 | 1 |  | 49.1 | 2 | 31141291 | 100 | 0 | 0 | 0 | 0 | 0 | 0 | 0 | 0
157 | 31141292 | 31141290 | 30896783 | 28875167 | 1 | 28875167 | 3 | 9999990001 |  | Масса мусора | 1348 | 1009 | т | т | 1000 | 4.6 | 0 | 0 | 0 | 0 | 0 | 1 | 0 |  | 4.6 | 2 | 31141292 | 101 | 0 | 0 | 0 | 0 | 0 | 0 | 0 | 0
184 | 31141335 | 31141334 | 30895155 | 28875167 | 1 | 28875167 | 1 | 9999990008 |  | Трудозатраты рабочих | 1191 | 1013 | чел.-ч. | чел.-ч. | 1 | 44.85 | 0 | 0 | 0 | 0 | 0 | 1 | 1 |  | 44.85 | 2 | 31141335 | 102 | 0 | 0 | 0 | 0 | 0 | 0 | 0 | 0
184 | 31141336 | 31141334 | 30906934 | 1 | 1 | 28875167 | 3 | 21.1-1-5 | СН-2012-2018.21. База. Р.1, о.1, поз.5 | Битумы нефтяные, строительные марка БН, БНСК | 1348 | 1009 | т | т | 1000 | 0.016 | 13728.45 | 0 | 0 | 0 | 0 | 1 | 0 |  | 0.016 | 2 | 31141336 | 103 | 0 | 0 | 0 | 0 | 0 | 0 | 0 | 0
184 | 31141337 | 31141334 | 30907002 | 1 | 1 | 28875167 | 3 | 21.1-1-75 | СН-2012-2018.21. База. Р.1, о.1, поз.75 | Мастика клеящая морозостойкая, марка МБ-50, битумно-масляная | 1348 | 1009 | т | т | 1000 | 0.24 | 39414.99 | 0 | 0 | 0 | 0 | 1 | 0 |  | 0.24 | 2 | 31141337 | 104 | 0 | 0 | 0 | 0 | 0 | 0 | 0 | 0
184 | 31141338 | 31141334 | 30908604 | 1 | 1 | 28875167 | 3 | 21.1-20-7 | СН-2012-2018.21. База. Р.1, о.20, поз.7 | Ветошь | 1346 | 1009 | кг | кг | 1 | 0.1 | 28.66 | 0 | 0 | 0 | 0 | 1 | 0 |  | 0.1 | 2 | 31141338 | 105 | 0 | 0 | 0 | 0 | 0 | 0 | 0 | 0
184 | 31141339 | 31141334 | 30907122 | 1 | 1 | 28875167 | 3 | 21.1-4-9 | СН-2012-2018.21. База. Р.1, о.4, поз.9 | Керосин | 1348 | 1009 | т | т | 1000 | 0.024 | 47985.31 | 0 | 0 | 0 | 0 | 1 | 0 |  | 0.024 | 2 | 31141339 | 106 | 0 | 0 | 0 | 0 | 0 | 0 | 0 | 0
185 | 31141342 | 31141341 | 30895155 | 28875167 | 1 | 28875167 | 1 | 9999990008 |  | Трудозатраты рабочих | 1191 | 1013 | чел.-ч. | чел.-ч. | 1 | 205.6 | 0 | 0 | 0 | 0 | 0 | 1 | 1 |  | 205.6 | 2 | 31141342 | 107 | 0 | 0 | 0 | 0 | 0 | 0 | 0 | 0
185 | 31141343 | 31141341 | 30909701 | 1 | 1 | 28875167 | 3 | 21.3-2-3 | СН-2012-2018.21. База. Р.3, о.2, поз.3 | Раствор известковый, марка 4 | 1339 | 1007 | м3 | м3 | 1 | 2.2 | 3388.43 | 0 | 0 | 0 | 0 | 1 | 0 |  | 2.2 | 2 | 31141343 | 108 | 0 | 0 | 0 | 0 | 0 | 0 | 0 | 0
185 | 31141344 | 31141341 | 30896783 | 28875167 | 1 | 28875167 | 3 | 9999990001 |  | Масса мусора | 1348 | 1009 | т | т | 1000 | 3.38 | 0 | 0 | 0 | 0 | 0 | 1 | 0 |  | 3.38 | 2 | 31141344 | 109 | 0 | 0 | 0 | 0 | 0 | 0 | 0 | 0
186 | 31141347 | 31141346 | 30895155 | 28875167 | 1 | 28875167 | 1 | 9999990008 |  | Трудозатраты рабочих | 1191 | 1013 | чел.-ч. | чел.-ч. | 1 | 63.94 | 0 | 0 | 0 | 0 | 0 | 1 | 1 |  | 63.94 | 2 | 31141347 | 110 | 0 | 0 | 0 | 0 | 0 | 0 | 0 | 0
186 | 31141348 | 31141346 | 30906307 | 1 | 1 | 28875167 | 2 | 22.1-6-33 | СН-2012-2018.22. База. п.1-6-33 (067501) | Растворонасосы, производительность до 1 м3/ч | 1368 | 1011 | маш.-ч | маш.-ч | 1 | 5.12 | 0 | 434.34 | 241.96 | 0 | 0 | 1 | 0 |  | 5.12 | 2 | 31141348 | 111 | 0 | 0 | 0 | 0 | 0 | 0 | 0 | 0
186 | 31141349 | 31141346 | 30908781 | 1 | 1 | 28875167 | 3 | 21.1-25-13 | СН-2012-2018.21. База. Р.1, о.25, поз.13 | Вода | 1339 | 1007 | м3 | м3 | 1 | 0.0948 | 29.98 | 0 | 0 | 0 | 0 | 1 | 0 |  | 0.0948 | 2 | 31141349 | 112 | 0 | 0 | 0 | 0 | 0 | 0 | 0 | 0
186 | 31141350 | 31141346 | 30909081 | 1 | 1 | 28875167 | 3 | 21.1-25-335 | СН-2012-2018.21. База. Р.1, о.25, поз.335 | Сетка проволочная штукатурная тканая, квадрат 5х5 мм, толщина 1,6 мм | 1327 | 1005 | м2 | м2 | 1 | 2.64 | 547.36 | 0 | 0 | 0 | 0 | 1 | 0 |  | 2.64 | 2 | 31141350 | 113 | 0 | 0 | 0 | 0 | 0 | 0 | 0 | 0
186 | 31141351 | 31141346 | 30909707 | 1 | 1 | 28875167 | 3 | 21.3-2-10 | СН-2012-2018.21. База. Р.3, о.2, поз.10 | Растворы цементно-известковые, марка 75 | 1339 | 1007 | м3 | м3 | 1 | 0.224 | 3455.09 | 0 | 0 | 0 | 0 | 1 | 0 |  | 0.224 | 2 | 31141351 | 114 | 0 | 0 | 0 | 0 | 0 | 0 | 0 | 0
186 | 31141352 | 31141346 | 30909701 | 1 | 1 | 28875167 | 3 | 21.3-2-3 | СН-2012-2018.21. База. Р.3, о.2, поз.3 | Раствор известковый, марка 4 | 1339 | 1007 | м3 | м3 | 1 | 1.12 | 3388.43 | 0 | 0 | 0 | 0 | 1 | 0 |  | 1.12 | 2 | 31141352 | 115 | 0 | 0 | 0 | 0 | 0 | 0 | 0 | 0
186 | 31141353 | 31141346 | 30909784 | 1 | 1 | 28875167 | 3 | 21.3-2-92 | СН-2012-2018.21. База. Р.3, о.2, поз.92 | Смеси сухие штукатурные известковые для внутренних работ, В2 (М25), крупность заполнителя не более 0,5 мм | 1348 | 1009 | т | т | 1000 | 0.448 | 4574.9 | 0 | 0 | 0 | 0 | 1 | 0 |  | 0.448 | 2 | 31141353 | 116 | 0 | 0 | 0 | 0 | 0 | 0 | 0 | 0
186 | 31141354 | 31141346 | 30909789 | 1 | 1 | 28875167 | 3 | 21.3-2-97 | СН-2012-2018.21. База. Р.3, о.2, поз.97 | Смеси сухие штукатурные цементно-известковые для внутренних и наружных работ, для машинного и ручного нанесения, марка 75 | 1348 | 1009 | т | т | 1000 | 0.0896 | 6209.74 | 0 | 0 | 0 | 0 | 1 | 0 |  | 0.0896 | 2 | 31141354 | 117 | 0 | 0 | 0 | 0 | 0 | 0 | 0 | 0
189 | 31141360 | 31141359 | 30895155 | 28875167 | 1 | 28875167 | 1 | 9999990008 |  | Трудозатраты рабочих | 1191 | 1013 | чел.-ч. | чел.-ч. | 1 | 27.8 | 0 | 0 | 0 | 0 | 0 | 1 | 1 |  | 27.8 | 2 | 31141360 | 118 | 0 | 0 | 0 | 0 | 0 | 0 | 0 | 0
189 | 31141361 | 31141359 | 30908781 | 1 | 1 | 28875167 | 3 | 21.1-25-13 | СН-2012-2018.21. База. Р.1, о.25, поз.13 | Вода | 1339 | 1007 | м3 | м3 | 1 | 0.24 | 29.98 | 0 | 0 | 0 | 0 | 1 | 0 |  | 0.24 | 2 | 31141361 | 119 | 0 | 0 | 0 | 0 | 0 | 0 | 0 | 0
189 | 31141362 | 31141359 | 30908935 | 1 | 1 | 28875167 | 3 | 21.1-25-187 | СН-2012-2018.21. База. Р.1, о.25, поз.187 | Мел молотый | 1348 | 1009 | т | т | 1000 | 0.0255 | 2393.47 | 0 | 0 | 0 | 0 | 1 | 0 |  | 0.0255 | 2 | 31141362 | 120 | 0 | 0 | 0 | 0 | 0 | 0 | 0 | 0
189 | 31141363 | 31141359 | 30908941 | 1 | 1 | 28875167 | 3 | 21.1-25-193 | СН-2012-2018.21. База. Р.1, о.25, поз.193 | Мыло твердое | 1348 | 1009 | т | т | 1000 | 0.00102 | 35067.73 | 0 | 0 | 0 | 0 | 1 | 0 |  | 0.00102 | 2 | 31141363 | 121 | 0 | 0 | 0 | 0 | 0 | 0 | 0 | 0
189 | 31141364 | 31141359 | 30909132 | 1 | 1 | 28875167 | 3 | 21.1-25-388 | СН-2012-2018.21. База. Р.1, о.25, поз.388 | Шкурка шлифовальная на бумажной основе | 1327 | 1005 | м2 | м2 | 1 | 0.8 | 165.36 | 0 | 0 | 0 | 0 | 1 | 0 |  | 0.8 | 2 | 31141364 | 122 | 0 | 0 | 0 | 0 | 0 | 0 | 0 | 0
189 | 31141365 | 31141359 | 30909151 | 1 | 1 | 28875167 | 3 | 21.1-25-407 | СН-2012-2018.21. База. Р.1, о.25, поз.407 | Шпатлевка масляно-клеевая универсальная | 1348 | 1009 | т | т | 1000 | 0.0072 | 15222.65 | 0 | 0 | 0 | 0 | 1 | 0 |  | 0.0072 | 2 | 31141365 | 123 | 0 | 0 | 0 | 0 | 0 | 0 | 0 | 0
189 | 31141366 | 31141359 | 30908843 | 1 | 1 | 28875167 | 3 | 21.1-25-88 | СН-2012-2018.21. База. Р.1, о.25, поз.88 | Клей малярный | 1348 | 1009 | т | т | 1000 | 0.00402 | 398091.73 | 0 | 0 | 0 | 0 | 1 | 0 |  | 0.00402 | 2 | 31141366 | 124 | 0 | 0 | 0 | 0 | 0 | 0 | 0 | 0
189 | 31141367 | 31141359 | 30907252 | 1 | 1 | 28875167 | 3 | 21.1-6-38 | СН-2012-2018.21. База. Р.1, о.6, поз.38 | Краски водно-дисперсионные поливинилацетатные, белые, марка ВД-ВА-27А, Э-ВА-27Т | 1348 | 1009 | т | т | 1000 | 0.071 | 55020.23 | 0 | 0 | 0 | 0 | 1 | 0 |  | 0.071 | 2 | 31141367 | 125 | 0 | 0 | 0 | 0 | 0 | 0 | 0 | 0
241 | 31190340 | 31190339 | 30895155 | 28875167 | 1 | 28875167 | 1 | 9999990008 |  | Трудозатраты рабочих | 1191 | 1013 | чел.-ч. | чел.-ч. | 1 | 11.39 | 0 | 0 | 0 | 0 | 0 | 1 | 1 |  | 11.39 | 2 | 31190340 | 126 | 0 | 0 | 0 | 0 | 0 | 0 | 0 | 0
241 | 31190341 | 31190339 | 30896783 | 28875167 | 1 | 28875167 | 3 | 9999990001 |  | Масса мусора | 1348 | 1009 | т | т | 1000 | 0.47 | 0 | 0 | 0 | 0 | 0 | 1 | 0 |  | 0.47 | 2 | 31190341 | 127 | 0 | 0 | 0 | 0 | 0 | 0 | 0 | 0
242 | 31190343 | 31190342 | 30895155 | 28875167 | 1 | 28875167 | 1 | 9999990008 |  | Трудозатраты рабочих | 1191 | 1013 | чел.-ч. | чел.-ч. | 1 | 3.77 | 0 | 0 | 0 | 0 | 0 | 1 | 1 |  | 3.77 | 2 | 31190343 | 128 | 0 | 0 | 0 | 0 | 0 | 0 | 0 | 0
242 | 31190344 | 31190342 | 30896783 | 28875167 | 1 | 28875167 | 3 | 9999990001 |  | Масса мусора | 1348 | 1009 | т | т | 1000 | 0.11 | 0 | 0 | 0 | 0 | 0 | 1 | 0 |  | 0.11 | 2 | 31190344 | 129 | 0 | 0 | 0 | 0 | 0 | 0 | 0 | 0
243 | 31190346 | 31190345 | 30895155 | 28875167 | 1 | 28875167 | 1 | 9999990008 |  | Трудозатраты рабочих | 1191 | 1013 | чел.-ч. | чел.-ч. | 1 | 19.14 | 0 | 0 | 0 | 0 | 0 | 1 | 1 | *0,2 | 3.828 | 2 | 31190346 | 130 | 0 | 0 | 0 | 0 | 0 | 0 | 0 | 0
243 | 31190347 | 31190345 | 30906858 | 1 | 1 | 28875167 | 2 | 22.1-30-102 | СН-2012-2018.22. База. п.1-30-102 (303704) | Дрели электрические, двухскоростные, мощностью 600 Вт | 1368 | 1011 | маш.-ч | маш.-ч | 1 | 5.36 | 0 | 7.36 | 0.74 | 0 | 0 | 1 | 0 | *0,2 | 1.072 | 2 | 31190347 | 131 | 0 | 0 | 0 | 0 | 0 | 0 | 0 | 0
243 | 31190348 | 31190345 | 30906794 | 1 | 1 | 28875167 | 2 | 22.1-30-27 | СН-2012-2018.22. База. п.1-30-27 (306101) | Пилы дисковые электрические для резки пиломатериалов | 1368 | 1011 | маш.-ч | маш.-ч | 1 | 0.45 | 0 | 3.83 | 0.87 | 0 | 0 | 1 | 0 | *0,2 | 0.09 | 2 | 31190348 | 132 | 0 | 0 | 0 | 0 | 0 | 0 | 0 | 0
243 | 31190349 | 31190345 | 30906820 | 1 | 1 | 28875167 | 2 | 22.1-30-56 | СН-2012-2018.22. База. п.1-30-56 (309101) | Шуруповерты | 1368 | 1011 | маш.-ч | маш.-ч | 1 | 7.3 | 0 | 5.25 | 0.85 | 0 | 0 | 1 | 0 | *0,2 | 1.46 | 2 | 31190349 | 133 | 0 | 0 | 0 | 0 | 0 | 0 | 0 | 0
243 | 31190350 | 31190345 | 30907862 | 1 | 1 | 28875167 | 3 | 21.1-11-32 | СН-2012-2018.21. База. Р.1, о.11, поз.32 | Винты самонарезающие оцинкованные, длина 25 мм | 1346 | 1009 | кг | кг | 1 | 0.94 | 109.78 | 0 | 0 | 0 | 0 | 1 | 0 | *0 | 0 | 2 | 31190350 | 134 | 0 | 0 | 0 | 0 | 0 | 0 | 0 | 0
243 | 31190351 | 31190345 | 30910999 | 1 | 1 | 28875167 | 3 | 21.7-12-1 | СН-2012-2018.21. База. Р.7, о.12, поз.1 | Профили алюминиевые, ширина 40 мм, марка СПА 3505 | 1301 | 1003 | м | м | 1 | 105 | 127.27 | 0 | 0 | 0 | 0 | 1 | 0 | *0 | 0 | 2 | 31190351 | 135 | 0 | 0 | 0 | 0 | 0 | 0 | 0 | 0
244 | 31272021 | 31272020 | 30895155 | 28875167 | 1 | 28875167 | 1 | 9999990008 |  | Трудозатраты рабочих | 1191 | 1013 | чел.-ч. | чел.-ч. | 1 | 18.7 | 0 | 0 | 0 | 0 | 0 | 1 | 1 |  | 18.7 | 2 | 31272021 | 136 | 0 | 0 | 0 | 0 | 0 | 0 | 0 | 0
244 | 31272022 | 31272020 | 30906167 | 1 | 1 | 28875167 | 2 | 22.1-4-30 | СН-2012-2018.22. База. п.1-4-30 (042901) | Лебедки электрические, грузоподъемность до 0,5 т | 1368 | 1011 | маш.-ч | маш.-ч | 1 | 0.74 | 0 | 14.92 | 12.31 | 0 | 0 | 1 | 0 |  | 0.74 | 2 | 31272022 | 137 | 0 | 0 | 0 | 0 | 0 | 0 | 0 | 0
244 | 31272023 | 31272020 | 30896783 | 28875167 | 1 | 28875167 | 3 | 9999990001 |  | Масса мусора | 1348 | 1009 | т | т | 1000 | 1.4 | 0 | 0 | 0 | 0 | 0 | 1 | 0 |  | 1.4 | 2 | 31272023 | 138 | 0 | 0 | 0 | 0 | 0 | 0 | 0 | 0
271 | 31190393 | 31190392 | 30895155 | 28875167 | 1 | 28875167 | 1 | 9999990008 |  | Трудозатраты рабочих | 1191 | 1013 | чел.-ч. | чел.-ч. | 1 | 37.97 | 0 | 0 | 0 | 0 | 0 | 1 | 1 |  | 37.97 | 2 | 31190393 | 139 | 0 | 0 | 0 | 0 | 0 | 0 | 0 | 0
271 | 31190394 | 31190392 | 30906508 | 1 | 1 | 28875167 | 2 | 22.1-14-13 | СН-2012-2018.22. База. п.1-14-13 (148501) | Пылесосы | 1368 | 1011 | маш.-ч | маш.-ч | 1 | 3 | 0 | 47.34 | 20.22 | 0 | 0 | 1 | 0 |  | 3 | 2 | 31190394 | 140 | 0 | 0 | 0 | 0 | 0 | 0 | 0 | 0
271 | 31190395 | 31190392 | 30906859 | 1 | 1 | 28875167 | 2 | 22.1-30-103 | СН-2012-2018.22. База. п.1-30-103 (304104) | Перфораторы электрические, мощность до 800 Вт | 1368 | 1011 | маш.-ч | маш.-ч | 1 | 4.15 | 0 | 7.03 | 0.74 | 0 | 0 | 1 | 0 |  | 4.15 | 2 | 31190395 | 141 | 0 | 0 | 0 | 0 | 0 | 0 | 0 | 0
271 | 31190396 | 31190392 | 30906147 | 1 | 1 | 28875167 | 2 | 22.1-4-1 | СН-2012-2018.22. База. п.1-4-1 (040101) | Погрузчики универсальные на пневмоколесном ходу, грузоподъемность до 1 т | 1368 | 1011 | маш.-ч | маш.-ч | 1 | 0.02 | 0 | 688.43 | 346.25 | 0 | 0 | 1 | 0 |  | 0.02 | 2 | 31190396 | 142 | 0 | 0 | 0 | 0 | 0 | 0 | 0 | 0
271 | 31190397 | 31190392 | 30908781 | 1 | 1 | 28875167 | 3 | 21.1-25-13 | СН-2012-2018.21. База. Р.1, о.25, поз.13 | Вода | 1339 | 1007 | м3 | м3 | 1 | 0.302 | 29.98 | 0 | 0 | 0 | 0 | 1 | 0 |  | 0.302 | 2 | 31190397 | 143 | 0 | 0 | 0 | 0 | 0 | 0 | 0 | 0
271 | 31190398 | 31190392 | 30909004 | 1 | 1 | 28875167 | 3 | 21.1-25-257 | СН-2012-2018.21. База. Р.1, о.25, поз.257 | Пленка полиэтиленовая, толщина 80 мкм | 1327 | 1005 | м2 | м2 | 1 | 10 | 9.47 | 0 | 0 | 0 | 0 | 1 | 0 |  | 10 | 2 | 31190398 | 144 | 0 | 0 | 0 | 0 | 0 | 0 | 0 | 0
271 | 31190399 | 31190392 | 30907391 | 1 | 1 | 28875167 | 3 | 21.1-6-183 | СН-2012-2018.21. База. Р.1, о.6, поз.183 | Грунтовка водно-дисперсионная на акриловых сополимерах с токопроводящими добавками | 1346 | 1009 | кг | кг | 1 | 20 | 352.67 | 0 | 0 | 0 | 0 | 1 | 0 |  | 20 | 2 | 31190399 | 145 | 0 | 0 | 0 | 0 | 0 | 0 | 0 | 0
271 | 31190400 | 31190392 | 30909811 | 1 | 1 | 28875167 | 3 | 21.3-2-120 | СН-2012-2018.21. База. Р.3, о.2, поз.120 | Смеси сухие цементно-песчаные для устройства стяжки, самовыравнивающиеся: В15 (М200), F50 | 1348 | 1009 | т | т | 1000 | 0.842 | 21781.17 | 0 | 0 | 0 | 0 | 1 | 0 |  | 0.842 | 2 | 31190400 | 146 | 0 | 0 | 0 | 0 | 0 | 0 | 0 | 0
272 | 31190402 | 31190401 | 30895155 | 28875167 | 1 | 28875167 | 1 | 9999990008 |  | Трудозатраты рабочих | 1191 | 1013 | чел.-ч. | чел.-ч. | 1 | 60.04 | 0 | 0 | 0 | 0 | 0 | 1 | 1 |  | 60.04 | 2 | 31190402 | 147 | 0 | 0 | 0 | 0 | 0 | 0 | 0 | 0
272 | 31190403 | 31190401 | 30906508 | 1 | 1 | 28875167 | 2 | 22.1-14-13 | СН-2012-2018.22. База. п.1-14-13 (148501) | Пылесосы | 1368 | 1011 | маш.-ч | маш.-ч | 1 | 6.64 | 0 | 47.34 | 20.22 | 0 | 0 | 1 | 0 |  | 6.64 | 2 | 31190403 | 148 | 0 | 0 | 0 | 0 | 0 | 0 | 0 | 0
272 | 31190404 | 31190401 | 30906694 | 1 | 1 | 28875167 | 2 | 22.1-17-156 | СН-2012-2018.22. База. п.1-17-156 (266001) | Фены строительные, мощность 2 кВт | 1368 | 1011 | маш.-ч | маш.-ч | 1 | 4.7 | 0 | 10.85 | 0 | 0 | 0 | 1 | 0 |  | 4.7 | 2 | 31190404 | 149 | 0 | 0 | 0 | 0 | 0 | 0 | 0 | 0
272 | 31190405 | 31190401 | 30906790 | 1 | 1 | 28875167 | 2 | 22.1-30-23 | СН-2012-2018.22. База. п.1-30-23 (305801) | Приспособления для снятия фасок | 1368 | 1011 | маш.-ч | маш.-ч | 1 | 1.5 | 0 | 2.17 | 0.87 | 0 | 0 | 1 | 0 |  | 1.5 | 2 | 31190405 | 150 | 0 | 0 | 0 | 0 | 0 | 0 | 0 | 0
272 | 31190406 | 31190401 | 30908855 | 1 | 1 | 28875167 | 3 | 21.1-25-100 | СН-2012-2018.21. База. Р.1, о.25, поз.100 | Клей водно-дисперсионный акриловый, универсальный для укладки поливинилхлоридных и текстильных покрытий | 1346 | 1009 | кг | кг | 1 | 36.05 | 159.5 | 0 | 0 | 0 | 0 | 1 | 0 |  | 36.05 | 2 | 31190406 | 151 | 0 | 0 | 0 | 0 | 0 | 0 | 0 | 0
272 | 31190407 | 31190401 | 30909273 | 1 | 1 | 28875167 | 3 | 21.1-25-735 | СН-2012-2018.21. База. Р.1, о.25, поз.735 | Линолеум поливинилхлоридный высокой износостойкости, класс 34/43, истираемость 30 г/м2 (Т), группа горючести Г1, общая толщина 2 мм, защитный слой 0,7 мм | 1327 | 1005 | м2 | м2 | 1 | 107 | 416.65 | 0 | 0 | 0 | 0 | 1 | 0 |  | 107 | 2 | 31190407 | 152 | 0 | 0 | 0 | 0 | 0 | 0 | 0 | 0
272 | 31190408 | 31190401 | 30909286 | 1 | 1 | 28875167 | 3 | 21.1-25-748 | СН-2012-2018.21. База. Р.1, о.25, поз.748 | Шнур для сварки швов поливинилхлоридного линолеума | 1301 | 1003 | м | м | 1 | 60 | 31.16 | 0 | 0 | 0 | 0 | 1 | 0 |  | 60 | 2 | 31190408 | 153 | 0 | 0 | 0 | 0 | 0 | 0 | 0 | 0
272 | 31190409 | 31190401 | 30907373 | 1 | 1 | 28875167 | 3 | 21.1-6-165 | СН-2012-2018.21. База. Р.1, о.6, поз.165 | Грунтовка водно-дисперсионная высококонцентрированная глубокопроникающая универсальная | 1346 | 1009 | кг | кг | 1 | 10.3 | 78.41 | 0 | 0 | 0 | 0 | 1 | 0 |  | 10.3 | 2 | 31190409 | 154 | 0 | 0 | 0 | 0 | 0 | 0 | 0 | 0
273 | 31190411 | 31190410 | 30895155 | 28875167 | 1 | 28875167 | 1 | 9999990008 |  | Трудозатраты рабочих | 1191 | 1013 | чел.-ч. | чел.-ч. | 1 | 10.34 | 0 | 0 | 0 | 0 | 0 | 1 | 1 |  | 10.34 | 2 | 31190411 | 155 | 0 | 0 | 0 | 0 | 0 | 0 | 0 | 0
273 | 31190412 | 31190410 | 30909006 | 1 | 1 | 28875167 | 3 | 21.1-25-259 | СН-2012-2018.21. База. Р.1, о.25, поз.259 | Плинтусы поливинилхлоридные электротехнические совмещенные | 1301 | 1003 | м | м | 1 | 101 | 29.94 | 0 | 0 | 0 | 0 | 1 | 0 |  | 101 | 2 | 31190412 | 156 | 0 | 0 | 0 | 0 | 0 | 0 | 0 | 0
273 | 31190413 | 31190410 | 30908844 | 1 | 1 | 28875167 | 3 | 21.1-25-89 | СН-2012-2018.21. База. Р.1, о.25, поз.89 | Клей мастика (резиновый), КН-2 | 1346 | 1009 | кг | кг | 1 | 5.15 | 173.93 | 0 | 0 | 0 | 0 | 1 | 0 |  | 5.15 | 2 | 31190413 | 157 | 0 | 0 | 0 | 0 | 0 | 0 | 0 | 0
274 | 31190415 | 31190414 | 30895155 | 28875167 | 1 | 28875167 | 1 | 9999990008 |  | Трудозатраты рабочих | 1191 | 1013 | чел.-ч. | чел.-ч. | 1 | 19.14 | 0 | 0 | 0 | 0 | 0 | 1 | 1 |  | 19.14 | 2 | 31190415 | 158 | 0 | 0 | 0 | 0 | 0 | 0 | 0 | 0
274 | 31190416 | 31190414 | 30906858 | 1 | 1 | 28875167 | 2 | 22.1-30-102 | СН-2012-2018.22. База. п.1-30-102 (303704) | Дрели электрические, двухскоростные, мощностью 600 Вт | 1368 | 1011 | маш.-ч | маш.-ч | 1 | 5.36 | 0 | 7.36 | 0.74 | 0 | 0 | 1 | 0 |  | 5.36 | 2 | 31190416 | 159 | 0 | 0 | 0 | 0 | 0 | 0 | 0 | 0
274 | 31190417 | 31190414 | 30906794 | 1 | 1 | 28875167 | 2 | 22.1-30-27 | СН-2012-2018.22. База. п.1-30-27 (306101) | Пилы дисковые электрические для резки пиломатериалов | 1368 | 1011 | маш.-ч | маш.-ч | 1 | 0.45 | 0 | 3.83 | 0.87 | 0 | 0 | 1 | 0 |  | 0.45 | 2 | 31190417 | 160 | 0 | 0 | 0 | 0 | 0 | 0 | 0 | 0
274 | 31190418 | 31190414 | 30906820 | 1 | 1 | 28875167 | 2 | 22.1-30-56 | СН-2012-2018.22. База. п.1-30-56 (309101) | Шуруповерты | 1368 | 1011 | маш.-ч | маш.-ч | 1 | 7.3 | 0 | 5.25 | 0.85 | 0 | 0 | 1 | 0 |  | 7.3 | 2 | 31190418 | 161 | 0 | 0 | 0 | 0 | 0 | 0 | 0 | 0
274 | 31190419 | 31190414 | 30907862 | 1 | 1 | 28875167 | 3 | 21.1-11-32 | СН-2012-2018.21. База. Р.1, о.11, поз.32 | Винты самонарезающие оцинкованные, длина 25 мм | 1346 | 1009 | кг | кг | 1 | 0.94 | 109.78 | 0 | 0 | 0 | 0 | 1 | 0 |  | 0.94 | 2 | 31190419 | 162 | 0 | 0 | 0 | 0 | 0 | 0 | 0 | 0
274 | 31190420 | 31190414 | 30910999 | 1 | 1 | 28875167 | 3 | 21.7-12-1 | СН-2012-2018.21. База. Р.7, о.12, поз.1 | Профили алюминиевые, ширина 40 мм, марка СПА 3505 | 1301 | 1003 | м | м | 1 | 105 | 127.27 | 0 | 0 | 0 | 0 | 1 | 0 |  | 105 | 2 | 31190420 | 163 | 0 | 0 | 0 | 0 | 0 | 0 | 0 | 0
275 | 31272025 | 31272024 | 30895155 | 28875167 | 1 | 28875167 | 1 | 9999990008 |  | Трудозатраты рабочих | 1191 | 1013 | чел.-ч. | чел.-ч. | 1 | 104.65 | 0 | 0 | 0 | 0 | 0 | 1 | 1 |  | 104.65 | 2 | 31272025 | 164 | 0 | 0 | 0 | 0 | 0 | 0 | 0 | 0
275 | 31272026 | 31272024 | 30907945 | 1 | 1 | 28875167 | 3 | 21.1-11-115 | СН-2012-2018.21. База. Р.1, о.11, поз.115 | Шурупы с потайной головкой, оцинкованные, длина 13-20 мм | 1348 | 1009 | т | т | 1000 | 0.002 | 149191.89 | 0 | 0 | 0 | 0 | 1 | 0 |  | 0.002 | 2 | 31272026 | 165 | 0 | 0 | 0 | 0 | 0 | 0 | 0 | 0
275 | 31272027 | 31272024 | 30909045 | 1 | 1 | 28875167 | 3 | 21.1-25-298 | СН-2012-2018.21. База. Р.1, о.25, поз.298 | Раскладки поливинилхлоридные декоративные для внутренней облицовки, белые и цветные | 1301 | 1003 | м | м | 1 | 487.5 | 23.92 | 0 | 0 | 0 | 0 | 1 | 0 |  | 487.5 | 2 | 31272027 | 166 | 0 | 0 | 0 | 0 | 0 | 0 | 0 | 0
275 | 31272028 | 31272024 | 30909241 | 1 | 1 | 28875167 | 3 | 21.1-25-702 | СН-2012-2018.21. База. Р.1, о.25, поз.702 | Панели отделочные гипсокартонные с декоративной пленкой | 1327 | 1005 | м2 | м2 | 1 | 108 | 124.85 | 0 | 0 | 0 | 0 | 1 | 0 |  | 108 | 2 | 31272028 | 167 | 0 | 0 | 0 | 0 | 0 | 0 | 0 | 0
275 | 31272029 | 31272024 | 30896461 | 28875167 | 1 | 28875167 | 3 | 5772112000 |  | Раскладки ПВХ | 1348 | 1009 | т | т | 1000 | 0.039 | 0 | 0 | 0 | 0 | 0 | 0 | 0 |  | 0.039 | 3 | -1 |  | 0 | 0 | 0 | 0 | 0 | 0 | 0 | 0
276 | 31271599 | 31271598 | 30895155 | 28875167 | 1 | 28875167 | 1 | 9999990008 |  | Трудозатраты рабочих | 1191 | 1013 | чел.-ч. | чел.-ч. | 1 | 15.87 | 0 | 0 | 0 | 0 | 0 | 1 | 1 |  | 15.87 | 2 | 31271599 | 168 | 0 | 0 | 0 | 0 | 0 | 0 | 0 | 0
276 | 31271600 | 31271598 | 30909151 | 1 | 1 | 28875167 | 3 | 21.1-25-407 | СН-2012-2018.21. База. Р.1, о.25, поз.407 | Шпатлевка масляно-клеевая универсальная | 1348 | 1009 | т | т | 1000 | 0.0055 | 15222.65 | 0 | 0 | 0 | 0 | 1 | 0 |  | 0.0055 | 2 | 31271600 | 169 | 0 | 0 | 0 | 0 | 0 | 0 | 0 | 0
276 | 31271601 | 31271598 | 30907313 | 1 | 1 | 28875167 | 3 | 21.1-6-103 | СН-2012-2018.21. База. Р.1, о.6, поз.103 | Пигменты сухие для красок, охра золотистая | 1348 | 1009 | т | т | 1000 | 0.0017 | 43470.42 | 0 | 0 | 0 | 0 | 1 | 0 |  | 0.0017 | 2 | 31271601 | 170 | 0 | 0 | 0 | 0 | 0 | 0 | 0 | 0
276 | 31271602 | 31271598 | 30907251 | 1 | 1 | 28875167 | 3 | 21.1-6-37 | СН-2012-2018.21. База. Р.1, о.6, поз.37 | Краски водно-дисперсионные поливинилацетатные, белые, марка ВД-ВА-17 | 1348 | 1009 | т | т | 1000 | 0.052 | 74072.47 | 0 | 0 | 0 | 0 | 1 | 0 |  | 0.052 | 2 | 31271602 | 171 | 0 | 0 | 0 | 0 | 0 | 0 | 0 | 0
276 | 31271603 | 31271598 | 30896497 | 28875167 | 1 | 28875167 | 3 | 2322000000 |  | Пигменты цветные | 1346 | 1009 | кг | кг | 1 | 0 | 0 | 0 | 0 | 0 | 0 | 0 | 0 |  | 0 | 3 | -1 |  | 0 | 0 | 0 | 0 | 0 | 0 | 0 | 0
277 | 31190468 | 31190461 | 30895155 | 28875167 | 1 | 28875167 | 1 | 9999990008 |  | Трудозатраты рабочих | 1191 | 1013 | чел.-ч. | чел.-ч. | 1 | 189.52 | 0 | 0 | 0 | 0 | 0 | 1 | 1 |  | 189.52 | 2 | 31190462 | 172 | 0 | 0 | 0 | 0 | 0 | 0 | 0 | 0
277 | 31190469 | 31190461 | 30906800 | 1 | 1 | 28875167 | 2 | 22.1-30-33 | СН-2012-2018.22. База. п.1-30-33 (306701) | Лобзики электрические | 1368 | 1011 | маш.-ч | маш.-ч | 1 | 0.32 | 0 | 4.44 | 0.85 | 0 | 0 | 1 | 0 |  | 0.32 | 2 | 31190463 | 173 | 0 | 0 | 0 | 0 | 0 | 0 | 0 | 0
277 | 31190470 | 31190461 | 30908604 | 1 | 1 | 28875167 | 3 | 21.1-20-7 | СН-2012-2018.21. База. Р.1, о.20, поз.7 | Ветошь | 1346 | 1009 | кг | кг | 1 | 0.2 | 28.66 | 0 | 0 | 0 | 0 | 1 | 0 |  | 0.2 | 2 | 31190464 | 174 | 0 | 0 | 0 | 0 | 0 | 0 | 0 | 0
277 | 31190471 | 31190461 | 30908978 | 1 | 1 | 28875167 | 3 | 21.1-25-231 | СН-2012-2018.21. База. Р.1, о.25, поз.231 | Пластик бумажнослоистый декоративный, однотонный, толщина 1,3 мм | 1327 | 1005 | м2 | м2 | 1 | 105 | 566.95 | 0 | 0 | 0 | 0 | 1 | 0 |  | 105 | 2 | 31190465 | 175 | 0 | 0 | 0 | 0 | 0 | 0 | 0 | 0
277 | 31190472 | 31190461 | 30908836 | 1 | 1 | 28875167 | 3 | 21.1-25-81 | СН-2012-2018.21. База. Р.1, о.25, поз.81 | Клей "ПВА" | 1348 | 1009 | т | т | 1000 | 0.03 | 59188.35 | 0 | 0 | 0 | 0 | 1 | 0 |  | 0.03 | 2 | 31190466 | 176 | 0 | 0 | 0 | 0 | 0 | 0 | 0 | 0
277 | 31190473 | 31190461 | 30907376 | 1 | 1 | 28875167 | 3 | 21.1-6-168 | СН-2012-2018.21. База. Р.1, о.6, поз.168 | Грунтовка водно-дисперсионная бутадиен-стирольная, марка ПУ-1 | 1348 | 1009 | т | т | 1000 | 0.0089 | 44723.95 | 0 | 0 | 0 | 0 | 1 | 0 |  | 0.0089 | 2 | 31190467 | 177 | 0 | 0 | 0 | 0 | 0 | 0 | 0 | 0
329 | 31141450 | 31141449 | 30895155 | 28875167 | 1 | 28875167 | 1 | 9999990008 |  | Трудозатраты рабочих | 1191 | 1013 | чел.-ч. | чел.-ч. | 1 | 10.49 | 0 | 0 | 0 | 0 | 0 | 1 | 1 |  | 10.49 | 2 | 31141450 | 178 | 0 | 0 | 0 | 0 | 0 | 0 | 0 | 0
329 | 31141451 | 31141449 | 30896783 | 28875167 | 1 | 28875167 | 3 | 9999990001 |  | Масса мусора | 1348 | 1009 | т | т | 1000 | 0.52 | 0 | 0 | 0 | 0 | 0 | 1 | 0 |  | 0.52 | 2 | 31141451 | 179 | 0 | 0 | 0 | 0 | 0 | 0 | 0 | 0
330 | 31141454 | 31141453 | 30895155 | 28875167 | 1 | 28875167 | 1 | 9999990008 |  | Трудозатраты рабочих | 1191 | 1013 | чел.-ч. | чел.-ч. | 1 | 159.22 | 0 | 0 | 0 | 0 | 0 | 1 | 1 |  | 159.22 | 2 | 31141454 | 180 | 0 | 0 | 0 | 0 | 0 | 0 | 0 | 0
330 | 31141455 | 31141453 | 30896783 | 28875167 | 1 | 28875167 | 3 | 9999990001 |  | Масса мусора | 1348 | 1009 | т | т | 1000 | 15.8 | 0 | 0 | 0 | 0 | 0 | 1 | 0 |  | 15.8 | 2 | 31141455 | 181 | 0 | 0 | 0 | 0 | 0 | 0 | 0 | 0
331 | 31141458 | 31141457 | 30895155 | 28875167 | 1 | 28875167 | 1 | 9999990008 |  | Трудозатраты рабочих | 1191 | 1013 | чел.-ч. | чел.-ч. | 1 | 14.8 | 0 | 0 | 0 | 0 | 0 | 1 | 1 |  | 14.8 | 2 | 31141458 | 182 | 0 | 0 | 0 | 0 | 0 | 0 | 0 | 0
331 | 31141459 | 31141457 | 30896783 | 28875167 | 1 | 28875167 | 3 | 9999990001 |  | Масса мусора | 1348 | 1009 | т | т | 1000 | 0.8 | 0 | 0 | 0 | 0 | 0 | 1 | 0 |  | 0.8 | 2 | 31141459 | 183 | 0 | 0 | 0 | 0 | 0 | 0 | 0 | 0
358 | 31141502 | 31141501 | 30895155 | 28875167 | 1 | 28875167 | 1 | 9999990008 |  | Трудозатраты рабочих | 1191 | 1013 | чел.-ч. | чел.-ч. | 1 | 35.39 | 0 | 0 | 0 | 0 | 0 | 1 | 1 |  | 35.39 | 2 | 31141502 | 184 | 0 | 0 | 0 | 0 | 0 | 0 | 0 | 0
358 | 31141503 | 31141501 | 30907175 | 1 | 1 | 28875167 | 3 | 21.1-5-8 | СН-2012-2018.21. База. Р.1, о.5, поз.8 | Кирпич керамический обыкновенный, размер 250х120х65 мм, марка средняя | 1356 | 1010 | 1000 шт. | 1000 шт. | 1000 | 0.402 | 10205.92 | 0 | 0 | 0 | 0 | 1 | 0 |  | 0.402 | 2 | 31141503 | 185 | 0 | 0 | 0 | 0 | 0 | 0 | 0 | 0
358 | 31141504 | 31141501 | 30909706 | 1 | 1 | 28875167 | 3 | 21.3-2-9 | СН-2012-2018.21. База. Р.3, о.2, поз.9 | Растворы цементно-известковые, марка 50 | 1339 | 1007 | м3 | м3 | 1 | 0.253 | 3455.09 | 0 | 0 | 0 | 0 | 1 | 0 |  | 0.253 | 2 | 31141504 | 186 | 0 | 0 | 0 | 0 | 0 | 0 | 0 | 0
358 | 31141505 | 31141501 | 30896783 | 28875167 | 1 | 28875167 | 3 | 9999990001 |  | Масса мусора | 1348 | 1009 | т | т | 1000 | 0.23 | 0 | 0 | 0 | 0 | 0 | 1 | 0 |  | 0.23 | 2 | 31141505 | 187 | 0 | 0 | 0 | 0 | 0 | 0 | 0 | 0
359 | 31141508 | 31141507 | 30895155 | 28875167 | 1 | 28875167 | 1 | 9999990008 |  | Трудозатраты рабочих | 1191 | 1013 | чел.-ч. | чел.-ч. | 1 | 8.97 | 0 | 0 | 0 | 0 | 0 | 1 | 1 |  | 8.97 | 2 | 31141508 | 188 | 0 | 0 | 0 | 0 | 0 | 0 | 0 | 0
359 | 31141509 | 31141507 | 30906502 | 1 | 1 | 28875167 | 2 | 22.1-14-7 | СН-2012-2018.22. База. п.1-14-7 (146003) | Установки для нанесения жидкой шпаклевки, производительность 400-800 м2/ч | 1368 | 1011 | маш.-ч | маш.-ч | 1 | 2.09 | 0 | 30.14 | 11.29 | 0 | 0 | 1 | 0 |  | 2.09 | 2 | 31141509 | 189 | 0 | 0 | 0 | 0 | 0 | 0 | 0 | 0
359 | 31141510 | 31141507 | 30908460 | 1 | 1 | 28875167 | 3 | 21.1-16-7 | СН-2012-2018.21. База. Р.1, о.16, поз.7 | Аммоний фосфорнокислый (диаммоний фосфат) | 1348 | 1009 | т | т | 1000 | 0.067 | 170317.61 | 0 | 0 | 0 | 0 | 1 | 0 |  | 0.067 | 2 | 31141510 | 190 | 0 | 0 | 0 | 0 | 0 | 0 | 0 | 0
359 | 31141511 | 31141507 | 30907162 | 1 | 1 | 28875167 | 3 | 21.1-4-49 | СН-2012-2018.21. База. Р.1, о.4, поз.49 | Керосиновый контакт | 1348 | 1009 | т | т | 1000 | 0.01 | 26628.9 | 0 | 0 | 0 | 0 | 1 | 0 |  | 0.01 | 2 | 31141511 | 191 | 0 | 0 | 0 | 0 | 0 | 0 | 0 | 0
359 | 31141512 | 31141507 | 30910009 | 1 | 1 | 28875167 | 3 | 21.4-4-15 | СН-2012-2018.21. База. Р.4, о.4, поз.15 | Сульфат аммония | 1346 | 1009 | кг | кг | 1 | 17 | 24.18 | 0 | 0 | 0 | 0 | 1 | 0 |  | 17 | 2 | 31141512 | 192 | 0 | 0 | 0 | 0 | 0 | 0 | 0 | 0
360 | 31141515 | 31141514 | 30895155 | 28875167 | 1 | 28875167 | 1 | 9999990008 |  | Трудозатраты рабочих | 1191 | 1013 | чел.-ч. | чел.-ч. | 1 | 65.12 | 0 | 0 | 0 | 0 | 0 | 1 | 1 |  | 65.12 | 2 | 31141515 | 193 | 0 | 0 | 0 | 0 | 0 | 0 | 0 | 0
360 | 31141516 | 31141514 | 30907876 | 1 | 1 | 28875167 | 3 | 21.1-11-46 | СН-2012-2018.21. База. Р.1, о.11, поз.46 | Гвозди строительные | 1348 | 1009 | т | т | 1000 | 0.004 | 45454.3 | 0 | 0 | 0 | 0 | 1 | 0 |  | 0.004 | 2 | 31141516 | 194 | 0 | 0 | 0 | 0 | 0 | 0 | 0 | 0
360 | 31141517 | 31141514 | 30907484 | 1 | 1 | 28875167 | 3 | 21.1-9-37 | СН-2012-2018.21. База. Р.1, о.9, поз.37 | Доски хвойных пород, необрезные, длина 2-6,5 м, сорт II, толщина 40-60 мм | 1339 | 1007 | м3 | м3 | 1 | 1.3 | 4982.54 | 0 | 0 | 0 | 0 | 1 | 0 |  | 1.3 | 2 | 31141517 | 195 | 0 | 0 | 0 | 0 | 0 | 0 | 0 | 0
360 | 31141518 | 31141514 | 30896783 | 28875167 | 1 | 28875167 | 3 | 9999990001 |  | Масса мусора | 1348 | 1009 | т | т | 1000 | 2.11 | 0 | 0 | 0 | 0 | 0 | 1 | 0 |  | 2.11 | 2 | 31141518 | 196 | 0 | 0 | 0 | 0 | 0 | 0 | 0 | 0
361 | 31141521 | 31141520 | 30895155 | 28875167 | 1 | 28875167 | 1 | 9999990008 |  | Трудозатраты рабочих | 1191 | 1013 | чел.-ч. | чел.-ч. | 1 | 4.63 | 0 | 0 | 0 | 0 | 0 | 1 | 1 |  | 4.63 | 2 | 31141521 | 197 | 0 | 0 | 0 | 0 | 0 | 0 | 0 | 0
361 | 31141522 | 31141520 | 30906502 | 1 | 1 | 28875167 | 2 | 22.1-14-7 | СН-2012-2018.22. База. п.1-14-7 (146003) | Установки для нанесения жидкой шпаклевки, производительность 400-800 м2/ч | 1368 | 1011 | маш.-ч | маш.-ч | 1 | 1.52 | 0 | 30.14 | 11.29 | 0 | 0 | 1 | 0 |  | 1.52 | 2 | 31141522 | 198 | 0 | 0 | 0 | 0 | 0 | 0 | 0 | 0
361 | 31141523 | 31141520 | 30908781 | 1 | 1 | 28875167 | 3 | 21.1-25-13 | СН-2012-2018.21. База. Р.1, о.25, поз.13 | Вода | 1339 | 1007 | м3 | м3 | 1 | 0.16 | 29.98 | 0 | 0 | 0 | 0 | 1 | 0 |  | 0.16 | 2 | 31141523 | 199 | 0 | 0 | 0 | 0 | 0 | 0 | 0 | 0
361 | 31141524 | 31141520 | 30907437 | 1 | 1 | 28875167 | 3 | 21.1-8-1 | СН-2012-2018.21. База. Р.1, о.8, поз.1 | Антисептики: натрий фтористый | 1348 | 1009 | т | т | 1000 | 0.009 | 254057.26 | 0 | 0 | 0 | 0 | 1 | 0 |  | 0.009 | 2 | 31141524 | 200 | 0 | 0 | 0 | 0 | 0 | 0 | 0 | 0
362 | 31141527 | 31141526 | 30895155 | 28875167 | 1 | 28875167 | 1 | 9999990008 |  | Трудозатраты рабочих | 1191 | 1013 | чел.-ч. | чел.-ч. | 1 | 50 | 0 | 0 | 0 | 0 | 0 | 1 | 1 |  | 50 | 2 | 31141527 | 201 | 0 | 0 | 0 | 0 | 0 | 0 | 0 | 0
362 | 31141528 | 31141526 | 30907714 | 1 | 1 | 28875167 | 3 | 21.1-10-165 | СН-2012-2018.21. База. Р.1, о.10, поз.165 | Сталь листовая, оцинкованная, толщина 0,5 мм | 1348 | 1009 | т | т | 1000 | 0.46 | 50407.79 | 0 | 0 | 0 | 0 | 1 | 0 |  | 0.46 | 2 | 31141528 | 202 | 0 | 0 | 0 | 0 | 0 | 0 | 0 | 0
362 | 31141529 | 31141526 | 30907876 | 1 | 1 | 28875167 | 3 | 21.1-11-46 | СН-2012-2018.21. База. Р.1, о.11, поз.46 | Гвозди строительные | 1348 | 1009 | т | т | 1000 | 0.001 | 45454.3 | 0 | 0 | 0 | 0 | 1 | 0 |  | 0.001 | 2 | 31141529 | 203 | 0 | 0 | 0 | 0 | 0 | 0 | 0 | 0
362 | 31141530 | 31141526 | 30907914 | 1 | 1 | 28875167 | 3 | 21.1-11-84 | СН-2012-2018.21. База. Р.1, о.11, поз.84 | Поковки строительные (скобы, закрепы, хомуты) простые, масса 1,8 кг | 1348 | 1009 | т | т | 1000 | 0.052 | 39990.42 | 0 | 0 | 0 | 0 | 1 | 0 |  | 0.052 | 2 | 31141530 | 204 | 0 | 0 | 0 | 0 | 0 | 0 | 0 | 0
363 | 31141533 | 31141532 | 30895155 | 28875167 | 1 | 28875167 | 1 | 9999990008 |  | Трудозатраты рабочих | 1191 | 1013 | чел.-ч. | чел.-ч. | 1 | 6.99 | 0 | 0 | 0 | 0 | 0 | 1 | 1 |  | 6.99 | 2 | 31141533 | 205 | 0 | 0 | 0 | 0 | 0 | 0 | 0 | 0
363 | 31141534 | 31141532 | 30907502 | 1 | 1 | 28875167 | 3 | 21.1-9-55 | СН-2012-2018.21. База. Р.1, о.9, поз.55 | Доски хвойных пород, обрезные, длина 2-6,5 м, сорт III, толщина 19-22 мм | 1339 | 1007 | м3 | м3 | 1 | 0.06 | 5631.96 | 0 | 0 | 0 | 0 | 1 | 0 |  | 0.06 | 2 | 31141534 | 206 | 0 | 0 | 0 | 0 | 0 | 0 | 0 | 0
363 | 31141535 | 31141532 | 30907504 | 1 | 1 | 28875167 | 3 | 21.1-9-57 | СН-2012-2018.21. База. Р.1, о.9, поз.57 | Доски хвойных пород, обрезные, длина 2-6,5 м, сорт III, толщина 40-60 мм | 1339 | 1007 | м3 | м3 | 1 | 0.1 | 5631.96 | 0 | 0 | 0 | 0 | 1 | 0 |  | 0.1 | 2 | 31141535 | 207 | 0 | 0 | 0 | 0 | 0 | 0 | 0 | 0
363 | 31141536 | 31141532 | 30907515 | 1 | 1 | 28875167 | 3 | 21.1-9-68 | СН-2012-2018.21. База. Р.1, о.9, поз.68 | Пластины хвойных пород, окоренные, длина 3-6,5 м, сорт II | 1339 | 1007 | м3 | м3 | 1 | 0.06 | 6326.94 | 0 | 0 | 0 | 0 | 1 | 0 |  | 0.06 | 2 | 31141536 | 208 | 0 | 0 | 0 | 0 | 0 | 0 | 0 | 0
363 | 31141537 | 31141532 | 30911110 | 1 | 1 | 28875167 | 3 | 21.8-1-30 | СН-2012-2018.21. База. Р.8, о.1, поз.30 | Ручка оконная с цинковым напылением | 1354 | 1010 | шт. | шт. | 1 | 2 | 10.14 | 0 | 0 | 0 | 0 | 1 | 0 |  | 2 | 2 | 31141537 | 209 | 0 | 0 | 0 | 0 | 0 | 0 | 0 | 0
363 | 31141538 | 31141532 | 30911382 | 1 | 1 | 28875167 | 3 | 21.9-11-1 | СН-2012-2018.21. База. Р.9, о.11, поз.1 | Переплеты оконные, неостекленные, глухие | 1327 | 1005 | м2 | м2 | 1 | 0.5 | 1291.03 | 0 | 0 | 0 | 0 | 1 | 0 |  | 0.5 | 2 | 31141538 | 210 | 0 | 0 | 0 | 0 | 0 | 0 | 0 | 0
364 | 31141541 | 31141540 | 30895155 | 28875167 | 1 | 28875167 | 1 | 9999990008 |  | Трудозатраты рабочих | 1191 | 1013 | чел.-ч. | чел.-ч. | 1 | 6.78 | 0 | 0 | 0 | 0 | 0 | 1 | 1 |  | 6.78 | 2 | 31141541 | 211 | 0 | 0 | 0 | 0 | 0 | 0 | 0 | 0
364 | 31141542 | 31141540 | 30906478 | 1 | 1 | 28875167 | 2 | 22.1-13-14 | СН-2012-2018.22. База. п.1-13-14 (136001) | Установки для сварки ручной дуговой (постоянного тока) | 1368 | 1011 | маш.-ч | маш.-ч | 1 | 1.99 | 0 | 35.41 | 7.11 | 0 | 0 | 1 | 0 |  | 1.99 | 2 | 31141542 | 212 | 0 | 0 | 0 | 0 | 0 | 0 | 0 | 0
364 | 31141543 | 31141540 | 30908697 | 1 | 1 | 28875167 | 3 | 21.1-23-9 | СН-2012-2018.21. База. Р.1, о.23, поз.9 | Электроды, тип Э-42, 46, 50, диаметр 4 - 6 мм | 1348 | 1009 | т | т | 1000 | 0.0005 | 117442.26 | 0 | 0 | 0 | 0 | 1 | 0 |  | 0.0005 | 2 | 31141543 | 213 | 0 | 0 | 0 | 0 | 0 | 0 | 0 | 0
364 | 31141544 | 31141540 | 30909051 | 1 | 1 | 28875167 | 3 | 21.1-25-305 | СН-2012-2018.21. База. Р.1, о.25, поз.305 | Резина техническая прессованная | 1348 | 1009 | т | т | 1000 | 0.00052 | 160225.27 | 0 | 0 | 0 | 0 | 1 | 0 |  | 0.00052 | 2 | 31141544 | 214 | 0 | 0 | 0 | 0 | 0 | 0 | 0 | 0
364 | 31141545 | 31141540 | 30910291 | 1 | 1 | 28875167 | 3 | 21.6-1-21 | СН-2012-2018.21. База. Р.6, о.1, поз.21 | Ограждения из прокатных и гнутых профилей полосовой и круглой стали | 1348 | 1009 | т | т | 1000 | 0.3 | 62502.13 | 0 | 0 | 0 | 0 | 1 | 0 |  | 0.3 | 2 | 31141545 | 215 | 0 | 0 | 0 | 0 | 0 | 0 | 0 | 0
366 | 31141551 | 31141550 | 30895155 | 28875167 | 1 | 28875167 | 1 | 9999990008 |  | Трудозатраты рабочих | 1191 | 1013 | чел.-ч. | чел.-ч. | 1 | 1.84 | 0 | 0 | 0 | 0 | 0 | 1 | 1 |  | 1.84 | 2 | 31141551 | 217 | 0 | 0 | 0 | 0 | 0 | 0 | 0 | 0
366 | 31141552 | 31141550 | 30906760 | 1 | 1 | 28875167 | 2 | 22.1-18-24 | СН-2012-2018.22. База. п.1-18-24 (183102) | Автомобили полупассажирские типа ГАЗ, грузоподъемность до 2 т | 1368 | 1011 | маш.-ч | маш.-ч | 1 | 0.68 | 0 | 450.57 | 324.23 | 0 | 0 | 1 | 0 |  | 0.68 | 2 | 31141552 | 218 | 0 | 0 | 0 | 0 | 0 | 0 | 0 | 0
418 | 31141636 | 31141633 | 30895155 | 28875167 | 1 | 28875167 | 1 | 9999990008 |  | Трудозатраты рабочих | 1191 | 1013 | чел.-ч. | чел.-ч. | 1 | 10.49 | 0 | 0 | 0 | 0 | 0 | 1 | 1 |  | 10.49 | 2 | 31141634 | 219 | 0 | 0 | 0 | 0 | 0 | 0 | 0 | 0
418 | 31141637 | 31141633 | 30896783 | 28875167 | 1 | 28875167 | 3 | 9999990001 |  | Масса мусора | 1348 | 1009 | т | т | 1000 | 0.52 | 0 | 0 | 0 | 0 | 0 | 1 | 0 |  | 0.52 | 2 | 31141635 | 220 | 0 | 0 | 0 | 0 | 0 | 0 | 0 | 0
445 | 31141680 | 31141679 | 30895155 | 28875167 | 1 | 28875167 | 1 | 9999990008 |  | Трудозатраты рабочих | 1191 | 1013 | чел.-ч. | чел.-ч. | 1 | 36.46 | 0 | 0 | 0 | 0 | 0 | 1 | 1 |  | 36.46 | 2 | 31141680 | 221 | 0 | 0 | 0 | 0 | 0 | 0 | 0 | 0
445 | 31141681 | 31141679 | 30906484 | 1 | 1 | 28875167 | 2 | 22.1-13-21 | СН-2012-2018.22. База. п.1-13-21 (138501) | Печи электрические для сушки сварочных материалов с регулированием температуры в пределах 80-500С | 1368 | 1011 | маш.-ч | маш.-ч | 1 | 0.02 | 0 | 46.21 | 7.96 | 0 | 0 | 1 | 0 |  | 0.02 | 2 | 31141681 | 222 | 0 | 0 | 0 | 0 | 0 | 0 | 0 | 0
445 | 31141682 | 31141679 | 30906812 | 1 | 1 | 28875167 | 2 | 22.1-30-46 | СН-2012-2018.22. База. п.1-30-46 (308001) | Преобразователи частоты тока до 500 А | 1368 | 1011 | маш.-ч | маш.-ч | 1 | 0.2 | 0 | 26.63 | 0.85 | 0 | 0 | 1 | 0 |  | 0.2 | 2 | 31141682 | 223 | 0 | 0 | 0 | 0 | 0 | 0 | 0 | 0
445 | 31141683 | 31141679 | 30906774 | 1 | 1 | 28875167 | 2 | 22.1-30-5 | СН-2012-2018.22. База. п.1-30-5 (303601) | Машины сверлильные ручные электрические | 1368 | 1011 | маш.-ч | маш.-ч | 1 | 3.01 | 0 | 2.79 | 0.85 | 0 | 0 | 1 | 0 |  | 3.01 | 2 | 31141683 | 224 | 0 | 0 | 0 | 0 | 0 | 0 | 0 | 0
445 | 31141684 | 31141679 | 30906179 | 1 | 1 | 28875167 | 2 | 22.1-4-45 | СН-2012-2018.22. База. п.1-4-45 (043403) | Домкраты гидравлические, грузоподъемность до 100 т | 1368 | 1011 | маш.-ч | маш.-ч | 1 | 1.1 | 0 | 4.61 | 2.25 | 0 | 0 | 1 | 0 |  | 1.1 | 2 | 31141684 | 225 | 0 | 0 | 0 | 0 | 0 | 0 | 0 | 0
445 | 31141685 | 31141679 | 30907811 | 1 | 1 | 28875167 | 3 | 21.1-10-264 | СН-2012-2018.21. База. Р.1, о.10, поз.264 | Профили стальные оцинкованные, марка Н60-845-0,7 | 1327 | 1005 | м2 | м2 | 1 | 100 | 388.5 | 0 | 0 | 0 | 0 | 1 | 0 |  | 100 | 2 | 31141685 | 226 | 0 | 0 | 0 | 0 | 0 | 0 | 0 | 0
445 | 31141686 | 31141679 | 30907843 | 1 | 1 | 28875167 | 3 | 21.1-11-13 | СН-2012-2018.21. База. Р.1, о.11, поз.13 | Болты строительные анкерные с гайками | 1348 | 1009 | т | т | 1000 | 0.002 | 124167.17 | 0 | 0 | 0 | 0 | 1 | 0 |  | 0.002 | 2 | 31141686 | 227 | 0 | 0 | 0 | 0 | 0 | 0 | 0 | 0
445 | 31141687 | 31141679 | 30910319 | 1 | 1 | 28875167 | 3 | 21.6-1-50 | СН-2012-2018.21. База. Р.6, о.1, поз.50 | Отдельные конструктивные элементы с преобладанием горячекатаных профилей, средняя масса сборочной единицы от 0,11 до 0,5 т | 1348 | 1009 | т | т | 1000 | 0.011 | 60359.91 | 0 | 0 | 0 | 0 | 1 | 0 |  | 0.011 | 2 | 31141687 | 228 | 0 | 0 | 0 | 0 | 0 | 0 | 0 | 0
446 | 31141690 | 31141689 | 30895155 | 28875167 | 1 | 28875167 | 1 | 9999990008 |  | Трудозатраты рабочих | 1191 | 1013 | чел.-ч. | чел.-ч. | 1 | 14.45 | 0 | 0 | 0 | 0 | 0 | 1 | 1 |  | 14.45 | 2 | 31141690 | 229 | 0 | 0 | 0 | 0 | 0 | 0 | 0 | 0
446 | 31141691 | 31141689 | 30907714 | 1 | 1 | 28875167 | 3 | 21.1-10-165 | СН-2012-2018.21. База. Р.1, о.10, поз.165 | Сталь листовая, оцинкованная, толщина 0,5 мм | 1348 | 1009 | т | т | 1000 | 0.277 | 50407.79 | 0 | 0 | 0 | 0 | 1 | 0 |  | 0.277 | 2 | 31141691 | 230 | 0 | 0 | 0 | 0 | 0 | 0 | 0 | 0
446 | 31141692 | 31141689 | 30907876 | 1 | 1 | 28875167 | 3 | 21.1-11-46 | СН-2012-2018.21. База. Р.1, о.11, поз.46 | Гвозди строительные | 1348 | 1009 | т | т | 1000 | 0.001 | 45454.3 | 0 | 0 | 0 | 0 | 1 | 0 |  | 0.001 | 2 | 31141692 | 231 | 0 | 0 | 0 | 0 | 0 | 0 | 0 | 0
446 | 31141693 | 31141689 | 30907913 | 1 | 1 | 28875167 | 3 | 21.1-11-83 | СН-2012-2018.21. База. Р.1, о.11, поз.83 | Поковки строительные (скобы, закрепы, хомуты) оцинкованные, масса от 2,5 до 4,0 кг | 1348 | 1009 | т | т | 1000 | 0.127 | 44312.57 | 0 | 0 | 0 | 0 | 1 | 0 |  | 0.127 | 2 | 31141693 | 232 | 0 | 0 | 0 | 0 | 0 | 0 | 0 | 0
447 | 31141696 | 31141695 | 30895155 | 28875167 | 1 | 28875167 | 1 | 9999990008 |  | Трудозатраты рабочих | 1191 | 1013 | чел.-ч. | чел.-ч. | 1 | 18.28 | 0 | 0 | 0 | 0 | 0 | 1 | 1 |  | 18.28 | 2 | 31141696 | 233 | 0 | 0 | 0 | 0 | 0 | 0 | 0 | 0
447 | 31141697 | 31141695 | 30907014 | 1 | 1 | 28875167 | 3 | 21.1-1-87 | СН-2012-2018.21. База. Р.1, о.1, поз.87 | Мастика герметизирующая нетвердеющая, строительная, клеящая, уплотняющая, неотверждающаяся, марка МСУ, сланцевая | 1348 | 1009 | т | т | 1000 | 0.075 | 47960.04 | 0 | 0 | 0 | 0 | 1 | 0 |  | 0.075 | 2 | 31141697 | 234 | 0 | 0 | 0 | 0 | 0 | 0 | 0 | 0
448 | 31141700 | 31141699 | 30895155 | 28875167 | 1 | 28875167 | 1 | 9999990008 |  | Трудозатраты рабочих | 1191 | 1013 | чел.-ч. | чел.-ч. | 1 | 14.52 | 0 | 0 | 0 | 0 | 0 | 1 | 1 |  | 14.52 | 2 | 31141700 | 235 | 0 | 0 | 0 | 0 | 0 | 0 | 0 | 0
448 | 31141701 | 31141699 | 30906858 | 1 | 1 | 28875167 | 2 | 22.1-30-102 | СН-2012-2018.22. База. п.1-30-102 (303704) | Дрели электрические, двухскоростные, мощностью 600 Вт | 1368 | 1011 | маш.-ч | маш.-ч | 1 | 2.59 | 0 | 7.36 | 0.74 | 0 | 0 | 1 | 0 |  | 2.59 | 2 | 31141701 | 236 | 0 | 0 | 0 | 0 | 0 | 0 | 0 | 0
448 | 31141702 | 31141699 | 30906820 | 1 | 1 | 28875167 | 2 | 22.1-30-56 | СН-2012-2018.22. База. п.1-30-56 (309101) | Шуруповерты | 1368 | 1011 | маш.-ч | маш.-ч | 1 | 1.01 | 0 | 5.25 | 0.85 | 0 | 0 | 1 | 0 |  | 1.01 | 2 | 31141702 | 237 | 0 | 0 | 0 | 0 | 0 | 0 | 0 | 0
448 | 31141703 | 31141699 | 30907717 | 1 | 1 | 28875167 | 3 | 21.1-10-168 | СН-2012-2018.21. База. Р.1, о.10, поз.168 | Сталь листовая, оцинкованная, толщина 0,9-1 мм | 1348 | 1009 | т | т | 1000 | 0.004 | 47211.72 | 0 | 0 | 0 | 0 | 1 | 0 |  | 0.004 | 2 | 31141703 | 238 | 0 | 0 | 0 | 0 | 0 | 0 | 0 | 0
448 | 31141704 | 31141699 | 30907949 | 1 | 1 | 28875167 | 3 | 21.1-11-119 | СН-2012-2018.21. База. Р.1, о.11, поз.119 | Шурупы с потайной головкой, оцинкованные, размер 6х40 мм | 1348 | 1009 | т | т | 1000 | 0.00075 | 132427.31 | 0 | 0 | 0 | 0 | 1 | 0 |  | 0.00075 | 2 | 31141704 | 239 | 0 | 0 | 0 | 0 | 0 | 0 | 0 | 0
448 | 31141705 | 31141699 | 30910981 | 1 | 1 | 28875167 | 3 | 21.7-11-9 | СН-2012-2018.21. База. Р.7, о.11, поз.9 | Профили стальные П-образные, окрашенные, сечение 60х27х0,7 мм | 1301 | 1003 | м | м | 1 | 102 | 104.32 | 0 | 0 | 0 | 0 | 1 | 0 |  | 102 | 2 | 31141705 | 240 | 0 | 0 | 0 | 0 | 0 | 0 | 0 | 0
449 | 31141708 | 31141707 | 30895155 | 28875167 | 1 | 28875167 | 1 | 9999990008 |  | Трудозатраты рабочих | 1191 | 1013 | чел.-ч. | чел.-ч. | 1 | 26.83 | 0 | 0 | 0 | 0 | 0 | 1 | 1 |  | 26.83 | 2 | 31141708 | 241 | 0 | 0 | 0 | 0 | 0 | 0 | 0 | 0
449 | 31141709 | 31141707 | 30906318 | 1 | 1 | 28875167 | 2 | 22.1-6-51 | СН-2012-2018.22. База. п.1-6-51 (069401) | Вибраторы поверхностные | 1368 | 1011 | маш.-ч | маш.-ч | 1 | 9.78 | 0 | 2.13 | 0.22 | 0 | 0 | 1 | 0 |  | 9.78 | 2 | 31141709 | 242 | 0 | 0 | 0 | 0 | 0 | 0 | 0 | 0
449 | 31141710 | 31141707 | 30908781 | 1 | 1 | 28875167 | 3 | 21.1-25-13 | СН-2012-2018.21. База. Р.1, о.25, поз.13 | Вода | 1339 | 1007 | м3 | м3 | 1 | 3.5 | 29.98 | 0 | 0 | 0 | 0 | 1 | 0 |  | 3.5 | 2 | 31141710 | 243 | 0 | 0 | 0 | 0 | 0 | 0 | 0 | 0
449 | 31141711 | 31141707 | 30909713 | 1 | 1 | 28875167 | 3 | 21.3-2-16 | СН-2012-2018.21. База. Р.3, о.2, поз.16 | Растворы цементные, марка 150 | 1339 | 1007 | м3 | м3 | 1 | 2.04 | 3079.71 | 0 | 0 | 0 | 0 | 1 | 0 |  | 2.04 | 2 | 31141711 | 244 | 0 | 0 | 0 | 0 | 0 | 0 | 0 | 0
450 | 31141714 | 31141713 | 30895155 | 28875167 | 1 | 28875167 | 1 | 9999990008 |  | Трудозатраты рабочих | 1191 | 1013 | чел.-ч. | чел.-ч. | 1 | 0.51 | 0 | 0 | 0 | 0 | 0 | 1 | 1 |  | 0.51 | 2 | 31141714 | 245 | 0 | 0 | 0 | 0 | 0 | 0 | 0 | 0
450 | 31141715 | 31141713 | 30906318 | 1 | 1 | 28875167 | 2 | 22.1-6-51 | СН-2012-2018.22. База. п.1-6-51 (069401) | Вибраторы поверхностные | 1368 | 1011 | маш.-ч | маш.-ч | 1 | 2.5 | 0 | 2.13 | 0.22 | 0 | 0 | 1 | 0 |  | 2.5 | 2 | 31141715 | 246 | 0 | 0 | 0 | 0 | 0 | 0 | 0 | 0
450 | 31141716 | 31141713 | 30909713 | 1 | 1 | 28875167 | 3 | 21.3-2-16 | СН-2012-2018.21. База. Р.3, о.2, поз.16 | Растворы цементные, марка 150 | 1339 | 1007 | м3 | м3 | 1 | 0.51 | 3079.71 | 0 | 0 | 0 | 0 | 1 | 0 |  | 0.51 | 2 | 31141716 | 247 | 0 | 0 | 0 | 0 | 0 | 0 | 0 | 0
451 | 31141719 | 31141718 | 30895155 | 28875167 | 1 | 28875167 | 1 | 9999990008 |  | Трудозатраты рабочих | 1191 | 1013 | чел.-ч. | чел.-ч. | 1 | 83.49 | 0 | 0 | 0 | 0 | 0 | 1 | 1 |  | 83.49 | 2 | 31141719 | 248 | 0 | 0 | 0 | 0 | 0 | 0 | 0 | 0
451 | 31141720 | 31141718 | 30909713 | 1 | 1 | 28875167 | 3 | 21.3-2-16 | СН-2012-2018.21. База. Р.3, о.2, поз.16 | Растворы цементные, марка 150 | 1339 | 1007 | м3 | м3 | 1 | 2.11 | 3079.71 | 0 | 0 | 0 | 0 | 1 | 0 |  | 2.11 | 2 | 31141720 | 249 | 0 | 0 | 0 | 0 | 0 | 0 | 0 | 0
451 | 31141721 | 31141718 | 30910142 | 1 | 1 | 28875167 | 3 | 21.5-3-76 | СН-2012-2018.21. База. Р.5, о.3, поз.76 | Плиты бетонные тротуарные, толщина 70 мм, цвет: разного цвета | 1327 | 1005 | м2 | м2 | 1 | 102 | 608.53 | 0 | 0 | 0 | 0 | 1 | 0 |  | 102 | 2 | 31141721 | 250 | 0 | 0 | 0 | 0 | 0 | 0 | 0 | 0
452 | 31141724 | 31141723 | 30895155 | 28875167 | 1 | 28875167 | 1 | 9999990008 |  | Трудозатраты рабочих | 1191 | 1013 | чел.-ч. | чел.-ч. | 1 | 74.29 | 0 | 0 | 0 | 0 | 0 | 1 | 1 |  | 74.29 | 2 | 31141724 | 251 | 0 | 0 | 0 | 0 | 0 | 0 | 0 | 0
452 | 31141725 | 31141723 | 30907260 | 1 | 1 | 28875167 | 3 | 21.1-6-46 | СН-2012-2018.21. База. Р.1, о.6, поз.46 | Краски масляные жидкотертые цветные (готовые к употреблению) для наружных и внутренних работ, марка МА-15, сурик железный для окраски по металлу | 1348 | 1009 | т | т | 1000 | 0.0246 | 66674.02 | 0 | 0 | 0 | 0 | 1 | 0 |  | 0.0246 | 2 | 31141725 | 252 | 0 | 0 | 0 | 0 | 0 | 0 | 0 | 0
452 | 31141726 | 31141723 | 30907301 | 1 | 1 | 28875167 | 3 | 21.1-6-90 | СН-2012-2018.21. База. Р.1, о.6, поз.90 | Олифа для окраски комбинированная "Оксоль" | 1346 | 1009 | кг | кг | 1 | 2.7 | 67.64 | 0 | 0 | 0 | 0 | 1 | 0 |  | 2.7 | 2 | 31141726 | 253 | 0 | 0 | 0 | 0 | 0 | 0 | 0 | 0
453 | 31141729 | 31141728 | 30895155 | 28875167 | 1 | 28875167 | 1 | 9999990008 |  | Трудозатраты рабочих | 1191 | 1013 | чел.-ч. | чел.-ч. | 1 | 160.5 | 0 | 0 | 0 | 0 | 0 | 1 | 1 |  | 160.5 | 2 | 31141729 | 254 | 0 | 0 | 0 | 0 | 0 | 0 | 0 | 0
453 | 31141730 | 31141728 | 30909707 | 1 | 1 | 28875167 | 3 | 21.3-2-10 | СН-2012-2018.21. База. Р.3, о.2, поз.10 | Растворы цементно-известковые, марка 75 | 1339 | 1007 | м3 | м3 | 1 | 2.2 | 3455.09 | 0 | 0 | 0 | 0 | 1 | 0 |  | 2.2 | 2 | 31141730 | 255 | 0 | 0 | 0 | 0 | 0 | 0 | 0 | 0
453 | 31141731 | 31141728 | 30896783 | 28875167 | 1 | 28875167 | 3 | 9999990001 |  | Масса мусора | 1348 | 1009 | т | т | 1000 | 4.84 | 0 | 0 | 0 | 0 | 0 | 1 | 0 |  | 4.84 | 2 | 31141731 | 256 | 0 | 0 | 0 | 0 | 0 | 0 | 0 | 0
454 | 31141734 | 31141733 | 30895155 | 28875167 | 1 | 28875167 | 1 | 9999990008 |  | Трудозатраты рабочих | 1191 | 1013 | чел.-ч. | чел.-ч. | 1 | 15.18 | 0 | 0 | 0 | 0 | 0 | 1 | 1 |  | 15.18 | 2 | 31141734 | 257 | 0 | 0 | 0 | 0 | 0 | 0 | 0 | 0
454 | 31141735 | 31141733 | 30906167 | 1 | 1 | 28875167 | 2 | 22.1-4-30 | СН-2012-2018.22. База. п.1-4-30 (042901) | Лебедки электрические, грузоподъемность до 0,5 т | 1368 | 1011 | маш.-ч | маш.-ч | 1 | 0.26 | 0 | 14.92 | 12.31 | 0 | 0 | 1 | 0 |  | 0.26 | 2 | 31141735 | 258 | 0 | 0 | 0 | 0 | 0 | 0 | 0 | 0
454 | 31141736 | 31141733 | 30908604 | 1 | 1 | 28875167 | 3 | 21.1-20-7 | СН-2012-2018.21. База. Р.1, о.20, поз.7 | Ветошь | 1346 | 1009 | кг | кг | 1 | 0.41 | 28.66 | 0 | 0 | 0 | 0 | 1 | 0 |  | 0.41 | 2 | 31141736 | 259 | 0 | 0 | 0 | 0 | 0 | 0 | 0 | 0
454 | 31141737 | 31141733 | 30908966 | 1 | 1 | 28875167 | 3 | 21.1-25-218 | СН-2012-2018.21. База. Р.1, о.25, поз.218 | Пемза шлаковая | 1348 | 1009 | т | т | 1000 | 0.00024 | 2838.12 | 0 | 0 | 0 | 0 | 1 | 0 |  | 0.00024 | 2 | 31141737 | 260 | 0 | 0 | 0 | 0 | 0 | 0 | 0 | 0
454 | 31141738 | 31141733 | 30909153 | 1 | 1 | 28875167 | 3 | 21.1-25-409 | СН-2012-2018.21. База. Р.1, о.25, поз.409 | Шпатлевка перхлорвиниловая, марка ХВ | 1348 | 1009 | т | т | 1000 | 0.012 | 139391.81 | 0 | 0 | 0 | 0 | 1 | 0 |  | 0.012 | 2 | 31141738 | 261 | 0 | 0 | 0 | 0 | 0 | 0 | 0 | 0
454 | 31141739 | 31141733 | 30907324 | 1 | 1 | 28875167 | 3 | 21.1-6-114 | СН-2012-2018.21. База. Р.1, о.6, поз.114 | Растворитель "Уайт-спирит" | 1348 | 1009 | т | т | 1000 | 0.01 | 56658.11 | 0 | 0 | 0 | 0 | 1 | 0 |  | 0.01 | 2 | 31141739 | 262 | 0 | 0 | 0 | 0 | 0 | 0 | 0 | 0
454 | 31141740 | 31141733 | 30907371 | 1 | 1 | 28875167 | 3 | 21.1-6-163 | СН-2012-2018.21. База. Р.1, о.6, поз.163 | Грунтовка перхлорвиниловая, ХВ | 1348 | 1009 | т | т | 1000 | 0.015 | 96293.24 | 0 | 0 | 0 | 0 | 1 | 0 |  | 0.015 | 2 | 31141740 | 263 | 0 | 0 | 0 | 0 | 0 | 0 | 0 | 0
454 | 31141741 | 31141733 | 30907267 | 1 | 1 | 28875167 | 3 | 21.1-6-55 | СН-2012-2018.21. База. Р.1, о.6, поз.55 | Краски фасадные перхлорвиниловые, марка ХВ-161 (белая) | 1348 | 1009 | т | т | 1000 | 0.059 | 91737.53 | 0 | 0 | 0 | 0 | 1 | 0 |  | 0.059 | 2 | 31141741 | 264 | 0 | 0 | 0 | 0 | 0 | 0 | 0 | 0
506 | 31141824 | 31141823 | 30895155 | 28875167 | 1 | 28875167 | 1 | 9999990008 |  | Трудозатраты рабочих | 1191 | 1013 | чел.-ч. | чел.-ч. | 1 | 24.6 | 0 | 0 | 0 | 0 | 0 | 1 | 1 |  | 24.6 | 2 | 31141824 | 265 | 0 | 0 | 0 | 0 | 0 | 0 | 0 | 0
506 | 31141825 | 31141823 | 30906400 | 1 | 1 | 28875167 | 2 | 22.1-10-19 | СН-2012-2018.22. База. п.1-10-19 (105004) | Компрессоры поршневые, объем ресивера 24 л | 1368 | 1011 | маш.-ч | маш.-ч | 1 | 10.4 | 0 | 6.98 | 0.03 | 0 | 0 | 1 | 0 |  | 10.4 | 2 | 31141825 | 266 | 0 | 0 | 0 | 0 | 0 | 0 | 0 | 0
506 | 31141826 | 31141823 | 30906818 | 1 | 1 | 28875167 | 2 | 22.1-30-54 | СН-2012-2018.22. База. п.1-30-54 (308901) | Молотки отбойные | 1368 | 1011 | маш.-ч | маш.-ч | 1 | 10.4 | 0 | 4.97 | 0.85 | 0 | 0 | 1 | 0 |  | 10.4 | 2 | 31141826 | 267 | 0 | 0 | 0 | 0 | 0 | 0 | 0 | 0
506 | 31141827 | 31141823 | 30896783 | 28875167 | 1 | 28875167 | 3 | 9999990001 |  | Масса мусора | 1348 | 1009 | т | т | 1000 | 6.6 | 0 | 0 | 0 | 0 | 0 | 1 | 0 |  | 6.6 | 2 | 31141827 | 268 | 0 | 0 | 0 | 0 | 0 | 0 | 0 | 0
507 | 31141830 | 31141829 | 30895155 | 28875167 | 1 | 28875167 | 1 | 9999990008 |  | Трудозатраты рабочих | 1191 | 1013 | чел.-ч. | чел.-ч. | 1 | 69.87 | 0 | 0 | 0 | 0 | 0 | 1 | 1 |  | 69.87 | 2 | 31141830 | 269 | 0 | 0 | 0 | 0 | 0 | 0 | 0 | 0
507 | 31141831 | 31141829 | 30906400 | 1 | 1 | 28875167 | 2 | 22.1-10-19 | СН-2012-2018.22. База. п.1-10-19 (105004) | Компрессоры поршневые, объем ресивера 24 л | 1368 | 1011 | маш.-ч | маш.-ч | 1 | 1.44 | 0 | 6.98 | 0.03 | 0 | 0 | 1 | 0 |  | 1.44 | 2 | 31141831 | 270 | 0 | 0 | 0 | 0 | 0 | 0 | 0 | 0
507 | 31141832 | 31141829 | 30906818 | 1 | 1 | 28875167 | 2 | 22.1-30-54 | СН-2012-2018.22. База. п.1-30-54 (308901) | Молотки отбойные | 1368 | 1011 | маш.-ч | маш.-ч | 1 | 1.44 | 0 | 4.97 | 0.85 | 0 | 0 | 1 | 0 |  | 1.44 | 2 | 31141832 | 271 | 0 | 0 | 0 | 0 | 0 | 0 | 0 | 0
507 | 31141833 | 31141829 | 30896783 | 28875167 | 1 | 28875167 | 3 | 9999990001 |  | Масса мусора | 1348 | 1009 | т | т | 1000 | 5.2 | 0 | 0 | 0 | 0 | 0 | 1 | 0 |  | 5.2 | 2 | 31141833 | 272 | 0 | 0 | 0 | 0 | 0 | 0 | 0 | 0
534 | 31141912 | 31141911 | 30895155 | 28875167 | 1 | 28875167 | 1 | 9999990008 |  | Трудозатраты рабочих | 1191 | 1013 | чел.-ч. | чел.-ч. | 1 | 83.49 | 0 | 0 | 0 | 0 | 0 | 1 | 1 |  | 83.49 | 2 | 31141912 | 273 | 0 | 0 | 0 | 0 | 0 | 0 | 0 | 0
534 | 31141913 | 31141911 | 30909713 | 1 | 1 | 28875167 | 3 | 21.3-2-16 | СН-2012-2018.21. База. Р.3, о.2, поз.16 | Растворы цементные, марка 150 | 1339 | 1007 | м3 | м3 | 1 | 2.11 | 3079.71 | 0 | 0 | 0 | 0 | 1 | 0 |  | 2.11 | 2 | 31141913 | 274 | 0 | 0 | 0 | 0 | 0 | 0 | 0 | 0
534 | 31141914 | 31141911 | 30910142 | 1 | 1 | 28875167 | 3 | 21.5-3-76 | СН-2012-2018.21. База. Р.5, о.3, поз.76 | Плиты бетонные тротуарные, толщина 70 мм, цвет: разного цвета | 1327 | 1005 | м2 | м2 | 1 | 102 | 608.53 | 0 | 0 | 0 | 0 | 1 | 0 |  | 102 | 2 | 31141914 | 275 | 0 | 0 | 0 | 0 | 0 | 0 | 0 | 0
535 | 31141917 | 31141916 | 30895155 | 28875167 | 1 | 28875167 | 1 | 9999990008 |  | Трудозатраты рабочих | 1191 | 1013 | чел.-ч. | чел.-ч. | 1 | 116.6 | 0 | 0 | 0 | 0 | 0 | 1 | 1 |  | 116.6 | 2 | 31141917 | 276 | 0 | 0 | 0 | 0 | 0 | 0 | 0 | 0
535 | 31141918 | 31141916 | 30906858 | 1 | 1 | 28875167 | 2 | 22.1-30-102 | СН-2012-2018.22. База. п.1-30-102 (303704) | Дрели электрические, двухскоростные, мощностью 600 Вт | 1368 | 1011 | маш.-ч | маш.-ч | 1 | 0.85 | 0 | 7.36 | 0.74 | 0 | 0 | 1 | 0 |  | 0.85 | 2 | 31141918 | 277 | 0 | 0 | 0 | 0 | 0 | 0 | 0 | 0
535 | 31141919 | 31141916 | 30906836 | 1 | 1 | 28875167 | 2 | 22.1-30-75 | СН-2012-2018.22. База. п.1-30-75 (370001) | Станки для резки плит | 1368 | 1011 | маш.-ч | маш.-ч | 1 | 4.16 | 0 | 386.3 | 303.31 | 0 | 0 | 1 | 0 |  | 4.16 | 2 | 31141919 | 278 | 0 | 0 | 0 | 0 | 0 | 0 | 0 | 0
535 | 31141920 | 31141916 | 30906153 | 1 | 1 | 28875167 | 2 | 22.1-4-12 | СН-2012-2018.22. База. п.1-4-12 (040205) | Погрузчики на автомобильном ходу, грузоподъемность до 5 т | 1368 | 1011 | маш.-ч | маш.-ч | 1 | 0.1 | 0 | 566.44 | 281.28 | 0 | 0 | 1 | 0 |  | 0.1 | 2 | 31141920 | 279 | 0 | 0 | 0 | 0 | 0 | 0 | 0 | 0
535 | 31141921 | 31141916 | 30906327 | 1 | 1 | 28875167 | 2 | 22.1-6-61 | СН-2012-2018.22. База. п.1-6-61 (067601) | Мешалки тихоходные (дрель с насадкой) | 1368 | 1011 | маш.-ч | маш.-ч | 1 | 14.29 | 0 | 9.15 | 1.16 | 0 | 0 | 1 | 0 |  | 14.29 | 2 | 31141921 | 280 | 0 | 0 | 0 | 0 | 0 | 0 | 0 | 0
535 | 31141922 | 31141916 | 30908604 | 1 | 1 | 28875167 | 3 | 21.1-20-7 | СН-2012-2018.21. База. Р.1, о.20, поз.7 | Ветошь | 1346 | 1009 | кг | кг | 1 | 0.5 | 28.66 | 0 | 0 | 0 | 0 | 1 | 0 |  | 0.5 | 2 | 31141922 | 281 | 0 | 0 | 0 | 0 | 0 | 0 | 0 | 0
535 | 31141923 | 31141916 | 30908781 | 1 | 1 | 28875167 | 3 | 21.1-25-13 | СН-2012-2018.21. База. Р.1, о.25, поз.13 | Вода | 1339 | 1007 | м3 | м3 | 1 | 0.3 | 29.98 | 0 | 0 | 0 | 0 | 1 | 0 |  | 0.3 | 2 | 31141923 | 282 | 0 | 0 | 0 | 0 | 0 | 0 | 0 | 0
535 | 31141924 | 31141916 | 30907179 | 1 | 1 | 28875167 | 3 | 21.1-5-13 | СН-2012-2018.21. База. Р.1, о.5, поз.13 | Плитка керамическая, типа керамогранит, полированная, размер 30х30 см, толщина 8 мм, цвета: светло-серый, серый, светло-зеленый, бежевый | 1327 | 1005 | м2 | м2 | 1 | 100 | 633.91 | 0 | 0 | 0 | 0 | 1 | 0 |  | 100 | 2 | 31141924 | 283 | 0 | 0 | 0 | 0 | 0 | 0 | 0 | 0
535 | 31141925 | 31141916 | 30907223 | 1 | 1 | 28875167 | 3 | 21.1-6-9 | СН-2012-2018.21. База. Р.1, о.6, поз.9 | Грунтовка акриловая адгезионная для обработки бетонных оснований перед оштукатуриванием, марка "Бетоконтакт" | 1346 | 1009 | кг | кг | 1 | 10.3 | 112.15 | 0 | 0 | 0 | 0 | 1 | 0 |  | 10.3 | 2 | 31141925 | 284 | 0 | 0 | 0 | 0 | 0 | 0 | 0 | 0
535 | 31141926 | 31141916 | 30909798 | 1 | 1 | 28875167 | 3 | 21.3-2-107 | СН-2012-2018.21. База. Р.3, о.2, поз.107 | Смеси сухие цементно-песчаные, клеевые для плиточных работ: В12,5 (М150), F50, крупность заполнителя не более 0,5 мм | 1348 | 1009 | т | т | 1000 | 0.546 | 8102.61 | 0 | 0 | 0 | 0 | 1 | 0 |  | 0.546 | 2 | 31141926 | 285 | 0 | 0 | 0 | 0 | 0 | 0 | 0 | 0
535 | 31141927 | 31141916 | 30909800 | 1 | 1 | 28875167 | 3 | 21.3-2-109 | СН-2012-2018.21. База. Р.3, о.2, поз.109 | Смеси сухие фуговочные для заделки швов между плитками (различная цветовая гамма): В7,5 (М100), F50, крупность заполнителя 0,3 мм | 1348 | 1009 | т | т | 1000 | 0.036 | 22088.45 | 0 | 0 | 0 | 0 | 1 | 0 |  | 0.036 | 2 | 31141927 | 286 | 0 | 0 | 0 | 0 | 0 | 0 | 0 | 0
536 | 31141930 | 31141929 | 30895155 | 28875167 | 1 | 28875167 | 1 | 9999990008 |  | Трудозатраты рабочих | 1191 | 1013 | чел.-ч. | чел.-ч. | 1 | 83.4 | 0 | 0 | 0 | 0 | 0 | 1 | 1 |  | 83.4 | 2 | 31141930 | 287 | 0 | 0 | 0 | 0 | 0 | 0 | 0 | 0
536 | 31141931 | 31141929 | 30896761 | 28875167 | 1 | 28875167 | 3 | 21.1-23-9 |  | Электроды, тип Э-42, 46, 50, диаметр 4 - 6 мм | 1346 | 1009 | кг | кг | 1 | 13 | 117.4423 | 0 | 0 | 0 | 0 | 1 | 0 |  | 13 | 2 | 31141931 | 288 | 0 | 0 | 0 | 0 | 0 | 0 | 0 | 0
537 | 31141934 | 31141933 | 30895155 | 28875167 | 1 | 28875167 | 1 | 9999990008 |  | Трудозатраты рабочих | 1191 | 1013 | чел.-ч. | чел.-ч. | 1 | 14.45 | 0 | 0 | 0 | 0 | 0 | 1 | 1 |  | 14.45 | 2 | 31141934 | 289 | 0 | 0 | 0 | 0 | 0 | 0 | 0 | 0
537 | 31141935 | 31141933 | 30907714 | 1 | 1 | 28875167 | 3 | 21.1-10-165 | СН-2012-2018.21. База. Р.1, о.10, поз.165 | Сталь листовая, оцинкованная, толщина 0,5 мм | 1348 | 1009 | т | т | 1000 | 0.277 | 50407.79 | 0 | 0 | 0 | 0 | 1 | 0 |  | 0.277 | 2 | 31141935 | 290 | 0 | 0 | 0 | 0 | 0 | 0 | 0 | 0
537 | 31141936 | 31141933 | 30907876 | 1 | 1 | 28875167 | 3 | 21.1-11-46 | СН-2012-2018.21. База. Р.1, о.11, поз.46 | Гвозди строительные | 1348 | 1009 | т | т | 1000 | 0.001 | 45454.3 | 0 | 0 | 0 | 0 | 1 | 0 |  | 0.001 | 2 | 31141936 | 291 | 0 | 0 | 0 | 0 | 0 | 0 | 0 | 0
537 | 31141937 | 31141933 | 30907913 | 1 | 1 | 28875167 | 3 | 21.1-11-83 | СН-2012-2018.21. База. Р.1, о.11, поз.83 | Поковки строительные (скобы, закрепы, хомуты) оцинкованные, масса от 2,5 до 4,0 кг | 1348 | 1009 | т | т | 1000 | 0.127 | 44312.57 | 0 | 0 | 0 | 0 | 1 | 0 |  | 0.127 | 2 | 31141937 | 292 | 0 | 0 | 0 | 0 | 0 | 0 | 0 | 0
538 | 31141940 | 31141939 | 30895155 | 28875167 | 1 | 28875167 | 1 | 9999990008 |  | Трудозатраты рабочих | 1191 | 1013 | чел.-ч. | чел.-ч. | 1 | 14.52 | 0 | 0 | 0 | 0 | 0 | 1 | 1 |  | 14.52 | 2 | 31141940 | 293 | 0 | 0 | 0 | 0 | 0 | 0 | 0 | 0
538 | 31141941 | 31141939 | 30906858 | 1 | 1 | 28875167 | 2 | 22.1-30-102 | СН-2012-2018.22. База. п.1-30-102 (303704) | Дрели электрические, двухскоростные, мощностью 600 Вт | 1368 | 1011 | маш.-ч | маш.-ч | 1 | 2.59 | 0 | 7.36 | 0.74 | 0 | 0 | 1 | 0 |  | 2.59 | 2 | 31141941 | 294 | 0 | 0 | 0 | 0 | 0 | 0 | 0 | 0
538 | 31141942 | 31141939 | 30906820 | 1 | 1 | 28875167 | 2 | 22.1-30-56 | СН-2012-2018.22. База. п.1-30-56 (309101) | Шуруповерты | 1368 | 1011 | маш.-ч | маш.-ч | 1 | 1.01 | 0 | 5.25 | 0.85 | 0 | 0 | 1 | 0 |  | 1.01 | 2 | 31141942 | 295 | 0 | 0 | 0 | 0 | 0 | 0 | 0 | 0
538 | 31141943 | 31141939 | 30907717 | 1 | 1 | 28875167 | 3 | 21.1-10-168 | СН-2012-2018.21. База. Р.1, о.10, поз.168 | Сталь листовая, оцинкованная, толщина 0,9-1 мм | 1348 | 1009 | т | т | 1000 | 0.004 | 47211.72 | 0 | 0 | 0 | 0 | 1 | 0 |  | 0.004 | 2 | 31141943 | 296 | 0 | 0 | 0 | 0 | 0 | 0 | 0 | 0
538 | 31141944 | 31141939 | 30907949 | 1 | 1 | 28875167 | 3 | 21.1-11-119 | СН-2012-2018.21. База. Р.1, о.11, поз.119 | Шурупы с потайной головкой, оцинкованные, размер 6х40 мм | 1348 | 1009 | т | т | 1000 | 0.00075 | 132427.31 | 0 | 0 | 0 | 0 | 1 | 0 |  | 0.00075 | 2 | 31141944 | 297 | 0 | 0 | 0 | 0 | 0 | 0 | 0 | 0
538 | 31141945 | 31141939 | 30910981 | 1 | 1 | 28875167 | 3 | 21.7-11-9 | СН-2012-2018.21. База. Р.7, о.11, поз.9 | Профили стальные П-образные, окрашенные, сечение 60х27х0,7 мм | 1301 | 1003 | м | м | 1 | 102 | 104.32 | 0 | 0 | 0 | 0 | 1 | 0 |  | 102 | 2 | 31141945 | 298 | 0 | 0 | 0 | 0 | 0 | 0 | 0 | 0
539 | 31141948 | 31141947 | 30895155 | 28875167 | 1 | 28875167 | 1 | 9999990008 |  | Трудозатраты рабочих | 1191 | 1013 | чел.-ч. | чел.-ч. | 1 | 36.46 | 0 | 0 | 0 | 0 | 0 | 1 | 1 |  | 36.46 | 2 | 31141948 | 299 | 0 | 0 | 0 | 0 | 0 | 0 | 0 | 0
539 | 31141949 | 31141947 | 30906484 | 1 | 1 | 28875167 | 2 | 22.1-13-21 | СН-2012-2018.22. База. п.1-13-21 (138501) | Печи электрические для сушки сварочных материалов с регулированием температуры в пределах 80-500С | 1368 | 1011 | маш.-ч | маш.-ч | 1 | 0.02 | 0 | 46.21 | 7.96 | 0 | 0 | 1 | 0 |  | 0.02 | 2 | 31141949 | 300 | 0 | 0 | 0 | 0 | 0 | 0 | 0 | 0
539 | 31141950 | 31141947 | 30906812 | 1 | 1 | 28875167 | 2 | 22.1-30-46 | СН-2012-2018.22. База. п.1-30-46 (308001) | Преобразователи частоты тока до 500 А | 1368 | 1011 | маш.-ч | маш.-ч | 1 | 0.2 | 0 | 26.63 | 0.85 | 0 | 0 | 1 | 0 |  | 0.2 | 2 | 31141950 | 301 | 0 | 0 | 0 | 0 | 0 | 0 | 0 | 0
539 | 31141951 | 31141947 | 30906774 | 1 | 1 | 28875167 | 2 | 22.1-30-5 | СН-2012-2018.22. База. п.1-30-5 (303601) | Машины сверлильные ручные электрические | 1368 | 1011 | маш.-ч | маш.-ч | 1 | 3.01 | 0 | 2.79 | 0.85 | 0 | 0 | 1 | 0 |  | 3.01 | 2 | 31141951 | 302 | 0 | 0 | 0 | 0 | 0 | 0 | 0 | 0
539 | 31141952 | 31141947 | 30906179 | 1 | 1 | 28875167 | 2 | 22.1-4-45 | СН-2012-2018.22. База. п.1-4-45 (043403) | Домкраты гидравлические, грузоподъемность до 100 т | 1368 | 1011 | маш.-ч | маш.-ч | 1 | 1.1 | 0 | 4.61 | 2.25 | 0 | 0 | 1 | 0 |  | 1.1 | 2 | 31141952 | 303 | 0 | 0 | 0 | 0 | 0 | 0 | 0 | 0
539 | 31141953 | 31141947 | 30907811 | 1 | 1 | 28875167 | 3 | 21.1-10-264 | СН-2012-2018.21. База. Р.1, о.10, поз.264 | Профили стальные оцинкованные, марка Н60-845-0,7 | 1327 | 1005 | м2 | м2 | 1 | 100 | 388.5 | 0 | 0 | 0 | 0 | 1 | 0 |  | 100 | 2 | 31141953 | 304 | 0 | 0 | 0 | 0 | 0 | 0 | 0 | 0
539 | 31141954 | 31141947 | 30907843 | 1 | 1 | 28875167 | 3 | 21.1-11-13 | СН-2012-2018.21. База. Р.1, о.11, поз.13 | Болты строительные анкерные с гайками | 1348 | 1009 | т | т | 1000 | 0.002 | 124167.17 | 0 | 0 | 0 | 0 | 1 | 0 |  | 0.002 | 2 | 31141954 | 305 | 0 | 0 | 0 | 0 | 0 | 0 | 0 | 0
539 | 31141955 | 31141947 | 30910319 | 1 | 1 | 28875167 | 3 | 21.6-1-50 | СН-2012-2018.21. База. Р.6, о.1, поз.50 | Отдельные конструктивные элементы с преобладанием горячекатаных профилей, средняя масса сборочной единицы от 0,11 до 0,5 т | 1348 | 1009 | т | т | 1000 | 0.011 | 60359.91 | 0 | 0 | 0 | 0 | 1 | 0 |  | 0.011 | 2 | 31141955 | 306 | 0 | 0 | 0 | 0 | 0 | 0 | 0 | 0
540 | 31141958 | 31141957 | 30895155 | 28875167 | 1 | 28875167 | 1 | 9999990008 |  | Трудозатраты рабочих | 1191 | 1013 | чел.-ч. | чел.-ч. | 1 | 91 | 0 | 0 | 0 | 0 | 0 | 1 | 1 |  | 91 | 2 | 31141958 | 307 | 0 | 0 | 0 | 0 | 0 | 0 | 0 | 0
540 | 31141959 | 31141957 | 30906858 | 1 | 1 | 28875167 | 2 | 22.1-30-102 | СН-2012-2018.22. База. п.1-30-102 (303704) | Дрели электрические, двухскоростные, мощностью 600 Вт | 1368 | 1011 | маш.-ч | маш.-ч | 1 | 11.96 | 0 | 7.36 | 0.74 | 0 | 0 | 1 | 0 |  | 11.96 | 2 | 31141959 | 308 | 0 | 0 | 0 | 0 | 0 | 0 | 0 | 0
540 | 31141960 | 31141957 | 30906800 | 1 | 1 | 28875167 | 2 | 22.1-30-33 | СН-2012-2018.22. База. п.1-30-33 (306701) | Лобзики электрические | 1368 | 1011 | маш.-ч | маш.-ч | 1 | 2.05 | 0 | 4.44 | 0.85 | 0 | 0 | 1 | 0 |  | 2.05 | 2 | 31141960 | 309 | 0 | 0 | 0 | 0 | 0 | 0 | 0 | 0
540 | 31141961 | 31141957 | 30906820 | 1 | 1 | 28875167 | 2 | 22.1-30-56 | СН-2012-2018.22. База. п.1-30-56 (309101) | Шуруповерты | 1368 | 1011 | маш.-ч | маш.-ч | 1 | 2.4 | 0 | 5.25 | 0.85 | 0 | 0 | 1 | 0 |  | 2.4 | 2 | 31141961 | 310 | 0 | 0 | 0 | 0 | 0 | 0 | 0 | 0
540 | 31141962 | 31141957 | 30908444 | 1 | 1 | 28875167 | 3 | 21.1-15-275 | СН-2012-2018.21. База. Р.1, о.15, поз.275 | Ленты герметизирующие алюминиевые самоклеящиеся для сотового поликарбоната толщиной 8 мм, ширина 25 мм, сплошные | 1301 | 1003 | м | м | 1 | 43.73 | 16.36 | 0 | 0 | 0 | 0 | 1 | 0 |  | 43.73 | 2 | 31141962 | 311 | 0 | 0 | 0 | 0 | 0 | 0 | 0 | 0
540 | 31141963 | 31141957 | 30908445 | 1 | 1 | 28875167 | 3 | 21.1-15-276 | СН-2012-2018.21. База. Р.1, о.15, поз.276 | Ленты герметизирующие алюминиевые самоклеящиеся для сотового поликарбоната толщиной 8 мм, ширина 25 мм, перфорированные | 1301 | 1003 | м | м | 1 | 43.73 | 33.54 | 0 | 0 | 0 | 0 | 1 | 0 |  | 43.73 | 2 | 31141963 | 312 | 0 | 0 | 0 | 0 | 0 | 0 | 0 | 0
540 | 31141964 | 31141957 | 30909527 | 1 | 1 | 28875167 | 3 | 21.1-25-1002 | СН-2012-2018.21. База. Р.1, о.25, поз.1002 | Пластик поликарбонатный ячеистый для остекления, толщина 10 мм | 1327 | 1005 | м2 | м2 | 1 | 101.5 | 265.43 | 0 | 0 | 0 | 0 | 1 | 0 |  | 101.5 | 2 | 31141964 | 313 | 0 | 0 | 0 | 0 | 0 | 0 | 0 | 0
540 | 31141965 | 31141957 | 30909529 | 1 | 1 | 28875167 | 3 | 21.1-25-1004 | СН-2012-2018.21. База. Р.1, о.25, поз.1004 | Профили поликарбонатные торцевые для сотового поликарбоната толщиной 10 мм | 1301 | 1003 | м | м | 1 | 87.47 | 39.21 | 0 | 0 | 0 | 0 | 1 | 0 |  | 87.47 | 2 | 31141965 | 314 | 0 | 0 | 0 | 0 | 0 | 0 | 0 | 0
540 | 31141966 | 31141957 | 30909230 | 1 | 1 | 28875167 | 3 | 21.1-25-691 | СН-2012-2018.21. База. Р.1, о.25, поз.691 | Термошайбы поликарбонатные для крепления поликарбоната к металлическим конструкциям | 1355 | 1010 | 100 шт. | 100 шт. | 100 | 0.91 | 865.79 | 0 | 0 | 0 | 0 | 1 | 0 |  | 0.91 | 2 | 31141966 | 315 | 0 | 0 | 0 | 0 | 0 | 0 | 0 | 0
540 | 31141967 | 31141957 | 30909233 | 1 | 1 | 28875167 | 3 | 21.1-25-694 | СН-2012-2018.21. База. Р.1, о.25, поз.694 | Прокладки резиновые уплотнительные для профилей алюминиевых, ширина 13,5 мм | 1301 | 1003 | м | м | 1 | 48.11 | 32.97 | 0 | 0 | 0 | 0 | 1 | 0 |  | 48.11 | 2 | 31141967 | 316 | 0 | 0 | 0 | 0 | 0 | 0 | 0 | 0
540 | 31141968 | 31141957 | 30909234 | 1 | 1 | 28875167 | 3 | 21.1-25-695 | СН-2012-2018.21. База. Р.1, о.25, поз.695 | Прокладки резиновые уплотнительные для профилей алюминиевых, ширина 60 мм | 1301 | 1003 | м | м | 1 | 48.11 | 155.36 | 0 | 0 | 0 | 0 | 1 | 0 |  | 48.11 | 2 | 31141968 | 317 | 0 | 0 | 0 | 0 | 0 | 0 | 0 | 0
540 | 31141969 | 31141957 | 30910378 | 1 | 1 | 28875167 | 3 | 21.7-1-1 | СН-2012-2018.21. База. Р.7, о.1, поз.1 | Винты самонарезающие оцинкованные 5х20 мм | 1355 | 1010 | 100 шт. | 100 шт. | 100 | 5.46 | 160.1 | 0 | 0 | 0 | 0 | 1 | 0 |  | 5.46 | 2 | 31141969 | 318 | 0 | 0 | 0 | 0 | 0 | 0 | 0 | 0
540 | 31141970 | 31141957 | 30911001 | 1 | 1 | 28875167 | 3 | 21.7-12-3 | СН-2012-2018.21. База. Р.7, о.12, поз.3 | Профили алюминиевые системы AGS 150, ширина 51 мм, крышки | 1301 | 1003 | м | м | 1 | 48.11 | 69.66 | 0 | 0 | 0 | 0 | 1 | 0 |  | 48.11 | 2 | 31141970 | 319 | 0 | 0 | 0 | 0 | 0 | 0 | 0 | 0
540 | 31141971 | 31141957 | 30911002 | 1 | 1 | 28875167 | 3 | 21.7-12-4 | СН-2012-2018.21. База. Р.7, о.12, поз.4 | Профили алюминиевые системы AGS 150, ширина 49 мм, прижимы | 1301 | 1003 | м | м | 1 | 48.11 | 149.9 | 0 | 0 | 0 | 0 | 1 | 0 |  | 48.11 | 2 | 31141971 | 320 | 0 | 0 | 0 | 0 | 0 | 0 | 0 | 0
541 | 31141974 | 31141973 | 30895155 | 28875167 | 1 | 28875167 | 1 | 9999990008 |  | Трудозатраты рабочих | 1191 | 1013 | чел.-ч. | чел.-ч. | 1 | 67.46 | 0 | 0 | 0 | 0 | 0 | 1 | 1 |  | 67.46 | 2 | 31141974 | 321 | 0 | 0 | 0 | 0 | 0 | 0 | 0 | 0
541 | 31141975 | 31141973 | 30906778 | 1 | 1 | 28875167 | 2 | 22.1-30-10 | СН-2012-2018.22. База. п.1-30-10 (304101) | Перфораторы электрические, мощность до 200 Вт | 1368 | 1011 | маш.-ч | маш.-ч | 1 | 32.5 | 0 | 5.45 | 2.25 | 0 | 0 | 1 | 0 |  | 32.5 | 2 | 31141975 | 322 | 0 | 0 | 0 | 0 | 0 | 0 | 0 | 0
541 | 31141976 | 31141973 | 30907562 | 1 | 1 | 28875167 | 3 | 21.1-10-12 | СН-2012-2018.21. База. Р.1, о.10, поз.12 | Проволока стальная вязальная | 1348 | 1009 | т | т | 1000 | 0.0206 | 42581.03 | 0 | 0 | 0 | 0 | 1 | 0 |  | 0.0206 | 2 | 31141976 | 323 | 0 | 0 | 0 | 0 | 0 | 0 | 0 | 0
541 | 31141977 | 31141973 | 30907958 | 1 | 1 | 28875167 | 3 | 21.1-11-128 | СН-2012-2018.21. База. Р.1, о.11, поз.128 | Шурупы-саморезы с полусферической головкой, с прессшайбой, наконечник острый, оцинкованные, размер 4,2х14 мм, для крепления листового металла | 1346 | 1009 | кг | кг | 1 | 1.333 | 100.26 | 0 | 0 | 0 | 0 | 1 | 0 |  | 1.333 | 2 | 31141977 | 324 | 0 | 0 | 0 | 0 | 0 | 0 | 0 | 0
541 | 31141978 | 31141973 | 30908028 | 1 | 1 | 28875167 | 3 | 21.1-11-198 | СН-2012-2018.21. База. Р.1, о.11, поз.198 | Дюбели пластмассовые | 1354 | 1010 | шт. | шт. | 1 | 800 | 0.86 | 0 | 0 | 0 | 0 | 1 | 0 |  | 800 | 2 | 31141978 | 325 | 0 | 0 | 0 | 0 | 0 | 0 | 0 | 0
541 | 31141979 | 31141973 | 30912165 | 1 | 1 | 28875167 | 3 | 21.12-5-135 | СН-2012-2018.21. База. Р.12, о.5, поз.135 | Трубы электротехнические гофрированные, поливинилхлоридные, негорючие, с зондом, наружный диаметр 16 мм | 1301 | 1003 | м | м | 1 | 102 | 6.25 | 0 | 0 | 0 | 0 | 1 | 0 |  | 102 | 2 | 31141979 | 326 | 0 | 0 | 0 | 0 | 0 | 0 | 0 | 0
541 | 31141980 | 31141973 | 30914929 | 1 | 1 | 28875167 | 3 | 21.21-5-314 | СН-2012-2018.21. База. Р.21, о.5, поз.314 | Скобы крепежные оцинкованные двухлапковые, диаметр 16 мм | 1354 | 1010 | шт. | шт. | 1 | 400 | 1.84 | 0 | 0 | 0 | 0 | 1 | 0 |  | 400 | 2 | 31141980 | 327 | 0 | 0 | 0 | 0 | 0 | 0 | 0 | 0
541 | 31141981 | 31141973 | 30914692 | 1 | 1 | 28875167 | 3 | 21.21-5-61 | СН-2012-2018.21. База. Р.21, о.5, поз.61 | Коробки для выполнения соединений и ответвлений электрических кабелей и проводов сечением до 4 мм2, прокладываемых в неметаллических трубах, тип КОР-73 УЗ | 1354 | 1010 | шт. | шт. | 1 | 10 | 18.09 | 0 | 0 | 0 | 0 | 1 | 0 |  | 10 | 2 | 31141981 | 328 | 0 | 0 | 0 | 0 | 0 | 0 | 0 | 0
541 | 31141982 | 31141973 | 30910500 | 1 | 1 | 28875167 | 3 | 21.7-3-2 | СН-2012-2018.21. База. Р.7, о.3, поз.2 | Буры с победитовым наконечником, с хвостовиком SDS-plus, размеры 10х160 мм | 1354 | 1010 | шт. | шт. | 1 | 10 | 273.17 | 0 | 0 | 0 | 0 | 1 | 0 |  | 10 | 2 | 31141982 | 329 | 0 | 0 | 0 | 0 | 0 | 0 | 0 | 0
542 | 31141985 | 31141984 | 30895155 | 28875167 | 1 | 28875167 | 1 | 9999990008 |  | Трудозатраты рабочих | 1191 | 1013 | чел.-ч. | чел.-ч. | 1 | 3.55 | 0 | 0 | 0 | 0 | 0 | 1 | 1 |  | 3.55 | 2 | 31141985 | 330 | 0 | 0 | 0 | 0 | 0 | 0 | 0 | 0
542 | 31141986 | 31141984 | 30908607 | 1 | 1 | 28875167 | 3 | 21.1-20-10 | СН-2012-2018.21. База. Р.1, о.20, поз.10 | Лента изоляционная хлопчатобумажная | 1346 | 1009 | кг | кг | 1 | 0.16 | 135.63 | 0 | 0 | 0 | 0 | 1 | 0 |  | 0.16 | 2 | 31141986 | 331 | 0 | 0 | 0 | 0 | 0 | 0 | 0 | 0
542 | 31141987 | 31141984 | 30914742 | 1 | 1 | 28875167 | 3 | 21.21-5-114 | СН-2012-2018.21. База. Р.21, о.5, поз.114 | Лента монтажная, тип ЛМ-5 | 1301 | 1003 | м | м | 1 | 5 | 3.23 | 0 | 0 | 0 | 0 | 1 | 0 |  | 5 | 2 | 31141987 | 332 | 0 | 0 | 0 | 0 | 0 | 0 | 0 | 0
542 | 31141988 | 31141984 | 30914639 | 1 | 1 | 28875167 | 3 | 21.21-5-2 | СН-2012-2018.21. База. Р.21, о.5, поз.2 | Бирки маркировочные для кабелей и проводов, тип У153 У3,5 | 1356 | 1010 | 1000 шт. | 1000 шт. | 1000 | 0.005 | 313.43 | 0 | 0 | 0 | 0 | 1 | 0 |  | 0.005 | 2 | 31141988 | 333 | 0 | 0 | 0 | 0 | 0 | 0 | 0 | 0
542 | 31141989 | 31141984 | 30914923 | 1 | 1 | 28875167 | 3 | 21.21-5-305 | СН-2012-2018.21. База. Р.21, о.5, поз.305 | Сжимы, тип У731М для проводников магистральных сечением от 4 до 10 мм2 и ответвительных от 1,5 до 10 мм2 | 1354 | 1010 | шт. | шт. | 1 | 10 | 11.94 | 0 | 0 | 0 | 0 | 1 | 0 |  | 10 | 2 | 31141989 | 334 | 0 | 0 | 0 | 0 | 0 | 0 | 0 | 0
542 | 31141990 | 31141984 | 30914954 | 1 | 1 | 28875167 | 3 | 21.21-5-342 | СН-2012-2018.21. База. Р.21, о.5, поз.342 | Хомуты (стяжки) кабельные из полиамида, размеры 3,6х200 мм | 1355 | 1010 | 100 шт. | 100 шт. | 100 | 0.26 | 95.09 | 0 | 0 | 0 | 0 | 1 | 0 |  | 0.26 | 2 | 31141990 | 335 | 0 | 0 | 0 | 0 | 0 | 0 | 0 | 0
542 | 31141991 | 31141984 | 30914676 | 1 | 1 | 28875167 | 3 | 21.21-5-44 | СН-2012-2018.21. База. Р.21, о.5, поз.44 | Кнопки для ленты ЛМ, тип 3,5 | 1356 | 1010 | 1000 шт. | 1000 шт. | 1000 | 0.02 | 145.29 | 0 | 0 | 0 | 0 | 1 | 0 |  | 0.02 | 2 | 31141991 | 336 | 0 | 0 | 0 | 0 | 0 | 0 | 0 | 0
542 | 31141992 | 31141984 | 30915862 | 1 | 1 | 28875167 | 3 | 21.23-13-14 | СН-2012-2018.21. База. Р.23, о.13, поз.14 | Провода силовые с медными жилами в поливинилхлоридной изоляции, марка ПуГВ, номинальное напряжение до 450 В, число жил и сечение 1х6 мм2 | 1303 | 1003 | км | км | 1000 | 0.103 | 46307.35 | 0 | 0 | 0 | 0 | 1 | 0 |  | 0.103 | 2 | 31141992 | 337 | 0 | 0 | 0 | 0 | 0 | 0 | 0 | 0
545 | 31141999 | 31141998 | 30895155 | 28875167 | 1 | 28875167 | 1 | 9999990008 |  | Трудозатраты рабочих | 1191 | 1013 | чел.-ч. | чел.-ч. | 1 | 88.32 | 0 | 0 | 0 | 0 | 0 | 1 | 1 |  | 88.32 | 2 | 31141999 | 339 | 0 | 0 | 0 | 0 | 0 | 0 | 0 | 0
545 | 31142000 | 31141998 | 30906858 | 1 | 1 | 28875167 | 2 | 22.1-30-102 | СН-2012-2018.22. База. п.1-30-102 (303704) | Дрели электрические, двухскоростные, мощностью 600 Вт | 1368 | 1011 | маш.-ч | маш.-ч | 1 | 27.6 | 0 | 7.36 | 0.74 | 0 | 0 | 1 | 0 |  | 27.6 | 2 | 31142000 | 340 | 0 | 0 | 0 | 0 | 0 | 0 | 0 | 0
547 | 31142005 | 31142004 | 30895155 | 28875167 | 1 | 28875167 | 1 | 9999990008 |  | Трудозатраты рабочих | 1191 | 1013 | чел.-ч. | чел.-ч. | 1 | 21.25 | 0 | 0 | 0 | 0 | 0 | 1 | 1 |  | 21.25 | 2 | 31142005 | 342 | 0 | 0 | 0 | 0 | 0 | 0 | 0 | 0
547 | 31142006 | 31142004 | 30907714 | 1 | 1 | 28875167 | 3 | 21.1-10-165 | СН-2012-2018.21. База. Р.1, о.10, поз.165 | Сталь листовая, оцинкованная, толщина 0,5 мм | 1348 | 1009 | т | т | 1000 | 0.306 | 50407.79 | 0 | 0 | 0 | 0 | 1 | 0 |  | 0.306 | 2 | 31142006 | 343 | 0 | 0 | 0 | 0 | 0 | 0 | 0 | 0
547 | 31142007 | 31142004 | 30907876 | 1 | 1 | 28875167 | 3 | 21.1-11-46 | СН-2012-2018.21. База. Р.1, о.11, поз.46 | Гвозди строительные | 1348 | 1009 | т | т | 1000 | 0.003 | 45454.3 | 0 | 0 | 0 | 0 | 1 | 0 |  | 0.003 | 2 | 31142007 | 344 | 0 | 0 | 0 | 0 | 0 | 0 | 0 | 0
547 | 31142008 | 31142004 | 30907909 | 1 | 1 | 28875167 | 3 | 21.1-11-79 | СН-2012-2018.21. База. Р.1, о.11, поз.79 | Кляммеры КЛ | 1348 | 1009 | т | т | 1000 | 0.0511 | 294873.41 | 0 | 0 | 0 | 0 | 1 | 0 |  | 0.0511 | 2 | 31142008 | 345 | 0 | 0 | 0 | 0 | 0 | 0 | 0 | 0
547 | 31142009 | 31142004 | 30907913 | 1 | 1 | 28875167 | 3 | 21.1-11-83 | СН-2012-2018.21. База. Р.1, о.11, поз.83 | Поковки строительные (скобы, закрепы, хомуты) оцинкованные, масса от 2,5 до 4,0 кг | 1348 | 1009 | т | т | 1000 | 0.16 | 44312.57 | 0 | 0 | 0 | 0 | 1 | 0 |  | 0.16 | 2 | 31142009 | 346 | 0 | 0 | 0 | 0 | 0 | 0 | 0 | 0
548 | 31142012 | 31142011 | 30895155 | 28875167 | 1 | 28875167 | 1 | 9999990008 |  | Трудозатраты рабочих | 1191 | 1013 | чел.-ч. | чел.-ч. | 1 | 310.5 | 0 | 0 | 0 | 0 | 0 | 1 | 1 |  | 310.5 | 2 | 31142012 | 347 | 0 | 0 | 0 | 0 | 0 | 0 | 0 | 0
548 | 31142013 | 31142011 | 30907043 | 1 | 1 | 28875167 | 3 | 21.1-2-16 | СН-2012-2018.21. База. Р.1, о.2, поз.16 | Цемент пуццолановый общего назначения, марка 400 | 1348 | 1009 | т | т | 1000 | 0.04 | 4482.17 | 0 | 0 | 0 | 0 | 1 | 0 |  | 0.04 | 2 | 31142013 | 348 | 0 | 0 | 0 | 0 | 0 | 0 | 0 | 0
548 | 31142014 | 31142011 | 30907179 | 1 | 1 | 28875167 | 3 | 21.1-5-13 | СН-2012-2018.21. База. Р.1, о.5, поз.13 | Плитка керамическая, типа керамогранит, полированная, размер 30х30 см, толщина 8 мм, цвета: светло-серый, серый, светло-зеленый, бежевый | 1327 | 1005 | м2 | м2 | 1 | 100 | 633.91 | 0 | 0 | 0 | 0 | 1 | 0 |  | 100 | 2 | 31142014 | 349 | 0 | 0 | 0 | 0 | 0 | 0 | 0 | 0
548 | 31142015 | 31142011 | 30909713 | 1 | 1 | 28875167 | 3 | 21.3-2-16 | СН-2012-2018.21. База. Р.3, о.2, поз.16 | Растворы цементные, марка 150 | 1339 | 1007 | м3 | м3 | 1 | 2 | 3079.71 | 0 | 0 | 0 | 0 | 1 | 0 |  | 2 | 2 | 31142015 | 350 | 0 | 0 | 0 | 0 | 0 | 0 | 0 | 0
600 | 31142101 | 31142096 | 30895155 | 28875167 | 1 | 28875167 | 1 | 9999990008 |  | Трудозатраты рабочих | 1191 | 1013 | чел.-ч. | чел.-ч. | 1 | 24.6 | 0 | 0 | 0 | 0 | 0 | 1 | 1 |  | 24.6 | 2 | 31142097 | 351 | 0 | 0 | 0 | 0 | 0 | 0 | 0 | 0
600 | 31142102 | 31142096 | 30906400 | 1 | 1 | 28875167 | 2 | 22.1-10-19 | СН-2012-2018.22. База. п.1-10-19 (105004) | Компрессоры поршневые, объем ресивера 24 л | 1368 | 1011 | маш.-ч | маш.-ч | 1 | 10.4 | 0 | 6.98 | 0.03 | 0 | 0 | 1 | 0 |  | 10.4 | 2 | 31142098 | 352 | 0 | 0 | 0 | 0 | 0 | 0 | 0 | 0
600 | 31142103 | 31142096 | 30906818 | 1 | 1 | 28875167 | 2 | 22.1-30-54 | СН-2012-2018.22. База. п.1-30-54 (308901) | Молотки отбойные | 1368 | 1011 | маш.-ч | маш.-ч | 1 | 10.4 | 0 | 4.97 | 0.85 | 0 | 0 | 1 | 0 |  | 10.4 | 2 | 31142099 | 353 | 0 | 0 | 0 | 0 | 0 | 0 | 0 | 0
600 | 31142104 | 31142096 | 30896783 | 28875167 | 1 | 28875167 | 3 | 9999990001 |  | Масса мусора | 1348 | 1009 | т | т | 1000 | 6.6 | 0 | 0 | 0 | 0 | 0 | 1 | 0 |  | 6.6 | 2 | 31142100 | 354 | 0 | 0 | 0 | 0 | 0 | 0 | 0 | 0
601 | 31142108 | 31142105 | 30895155 | 28875167 | 1 | 28875167 | 1 | 9999990008 |  | Трудозатраты рабочих | 1191 | 1013 | чел.-ч. | чел.-ч. | 1 | 10.49 | 0 | 0 | 0 | 0 | 0 | 1 | 1 |  | 10.49 | 2 | 31142106 | 355 | 0 | 0 | 0 | 0 | 0 | 0 | 0 | 0
601 | 31142109 | 31142105 | 30896783 | 28875167 | 1 | 28875167 | 3 | 9999990001 |  | Масса мусора | 1348 | 1009 | т | т | 1000 | 0.52 | 0 | 0 | 0 | 0 | 0 | 1 | 0 |  | 0.52 | 2 | 31142107 | 356 | 0 | 0 | 0 | 0 | 0 | 0 | 0 | 0
628 | 31142152 | 31142151 | 30895155 | 28875167 | 1 | 28875167 | 1 | 9999990008 |  | Трудозатраты рабочих | 1191 | 1013 | чел.-ч. | чел.-ч. | 1 | 16.56 | 0 | 0 | 0 | 0 | 0 | 1 | 1 |  | 16.56 | 2 | 31142152 | 357 | 0 | 0 | 0 | 0 | 0 | 0 | 0 | 0
628 | 31142153 | 31142151 | 30907279 | 1 | 1 | 28875167 | 3 | 21.1-6-68 | СН-2012-2018.21. База. Р.1, о.6, поз.68 | Лак битумный, марка БТ-577 | 1348 | 1009 | т | т | 1000 | 0.0045 | 43224.84 | 0 | 0 | 0 | 0 | 1 | 0 |  | 0.0045 | 2 | 31142153 | 358 | 0 | 0 | 0 | 0 | 0 | 0 | 0 | 0
629 | 31142156 | 31142155 | 30895155 | 28875167 | 1 | 28875167 | 1 | 9999990008 |  | Трудозатраты рабочих | 1191 | 1013 | чел.-ч. | чел.-ч. | 1 | 34.1 | 0 | 0 | 0 | 0 | 0 | 1 | 1 |  | 34.1 | 2 | 31142156 | 359 | 0 | 0 | 0 | 0 | 0 | 0 | 0 | 0
629 | 31142157 | 31142155 | 30908781 | 1 | 1 | 28875167 | 3 | 21.1-25-13 | СН-2012-2018.21. База. Р.1, о.25, поз.13 | Вода | 1339 | 1007 | м3 | м3 | 1 | 0.24 | 29.98 | 0 | 0 | 0 | 0 | 1 | 0 |  | 0.24 | 2 | 31142157 | 360 | 0 | 0 | 0 | 0 | 0 | 0 | 0 | 0
629 | 31142158 | 31142155 | 30908935 | 1 | 1 | 28875167 | 3 | 21.1-25-187 | СН-2012-2018.21. База. Р.1, о.25, поз.187 | Мел молотый | 1348 | 1009 | т | т | 1000 | 0.012 | 2393.47 | 0 | 0 | 0 | 0 | 1 | 0 |  | 0.012 | 2 | 31142158 | 361 | 0 | 0 | 0 | 0 | 0 | 0 | 0 | 0
629 | 31142159 | 31142155 | 30908941 | 1 | 1 | 28875167 | 3 | 21.1-25-193 | СН-2012-2018.21. База. Р.1, о.25, поз.193 | Мыло твердое | 1348 | 1009 | т | т | 1000 | 0.00064 | 35067.73 | 0 | 0 | 0 | 0 | 1 | 0 |  | 0.00064 | 2 | 31142159 | 362 | 0 | 0 | 0 | 0 | 0 | 0 | 0 | 0
629 | 31142160 | 31142155 | 30909132 | 1 | 1 | 28875167 | 3 | 21.1-25-388 | СН-2012-2018.21. База. Р.1, о.25, поз.388 | Шкурка шлифовальная на бумажной основе | 1327 | 1005 | м2 | м2 | 1 | 1.6 | 165.36 | 0 | 0 | 0 | 0 | 1 | 0 |  | 1.6 | 2 | 31142160 | 363 | 0 | 0 | 0 | 0 | 0 | 0 | 0 | 0
629 | 31142161 | 31142155 | 30909151 | 1 | 1 | 28875167 | 3 | 21.1-25-407 | СН-2012-2018.21. База. Р.1, о.25, поз.407 | Шпатлевка масляно-клеевая универсальная | 1348 | 1009 | т | т | 1000 | 0.0068 | 15222.65 | 0 | 0 | 0 | 0 | 1 | 0 |  | 0.0068 | 2 | 31142161 | 364 | 0 | 0 | 0 | 0 | 0 | 0 | 0 | 0
629 | 31142162 | 31142155 | 30908843 | 1 | 1 | 28875167 | 3 | 21.1-25-88 | СН-2012-2018.21. База. Р.1, о.25, поз.88 | Клей малярный | 1348 | 1009 | т | т | 1000 | 0.00243 | 398091.73 | 0 | 0 | 0 | 0 | 1 | 0 |  | 0.00243 | 2 | 31142162 | 365 | 0 | 0 | 0 | 0 | 0 | 0 | 0 | 0
629 | 31142163 | 31142155 | 30907252 | 1 | 1 | 28875167 | 3 | 21.1-6-38 | СН-2012-2018.21. База. Р.1, о.6, поз.38 | Краски водно-дисперсионные поливинилацетатные, белые, марка ВД-ВА-27А, Э-ВА-27Т | 1348 | 1009 | т | т | 1000 | 0.067 | 55020.23 | 0 | 0 | 0 | 0 | 1 | 0 |  | 0.067 | 2 | 31142163 | 366 | 0 | 0 | 0 | 0 | 0 | 0 | 0 | 0
630 | 31142166 | 31142165 | 30895155 | 28875167 | 1 | 28875167 | 1 | 9999990008 |  | Трудозатраты рабочих | 1191 | 1013 | чел.-ч. | чел.-ч. | 1 | 26.3 | 0 | 0 | 0 | 0 | 0 | 1 | 1 |  | 26.3 | 2 | 31142166 | 367 | 0 | 0 | 0 | 0 | 0 | 0 | 0 | 0
630 | 31142167 | 31142165 | 30908781 | 1 | 1 | 28875167 | 3 | 21.1-25-13 | СН-2012-2018.21. База. Р.1, о.25, поз.13 | Вода | 1339 | 1007 | м3 | м3 | 1 | 0.24 | 29.98 | 0 | 0 | 0 | 0 | 1 | 0 |  | 0.24 | 2 | 31142167 | 368 | 0 | 0 | 0 | 0 | 0 | 0 | 0 | 0
630 | 31142168 | 31142165 | 30908935 | 1 | 1 | 28875167 | 3 | 21.1-25-187 | СН-2012-2018.21. База. Р.1, о.25, поз.187 | Мел молотый | 1348 | 1009 | т | т | 1000 | 0.012 | 2393.47 | 0 | 0 | 0 | 0 | 1 | 0 |  | 0.012 | 2 | 31142168 | 369 | 0 | 0 | 0 | 0 | 0 | 0 | 0 | 0
630 | 31142169 | 31142165 | 30908941 | 1 | 1 | 28875167 | 3 | 21.1-25-193 | СН-2012-2018.21. База. Р.1, о.25, поз.193 | Мыло твердое | 1348 | 1009 | т | т | 1000 | 0.00064 | 35067.73 | 0 | 0 | 0 | 0 | 1 | 0 |  | 0.00064 | 2 | 31142169 | 370 | 0 | 0 | 0 | 0 | 0 | 0 | 0 | 0
630 | 31142170 | 31142165 | 30909132 | 1 | 1 | 28875167 | 3 | 21.1-25-388 | СН-2012-2018.21. База. Р.1, о.25, поз.388 | Шкурка шлифовальная на бумажной основе | 1327 | 1005 | м2 | м2 | 1 | 0.8 | 165.36 | 0 | 0 | 0 | 0 | 1 | 0 |  | 0.8 | 2 | 31142170 | 371 | 0 | 0 | 0 | 0 | 0 | 0 | 0 | 0
630 | 31142171 | 31142165 | 30909151 | 1 | 1 | 28875167 | 3 | 21.1-25-407 | СН-2012-2018.21. База. Р.1, о.25, поз.407 | Шпатлевка масляно-клеевая универсальная | 1348 | 1009 | т | т | 1000 | 0.0064 | 15222.65 | 0 | 0 | 0 | 0 | 1 | 0 |  | 0.0064 | 2 | 31142171 | 372 | 0 | 0 | 0 | 0 | 0 | 0 | 0 | 0
630 | 31142172 | 31142165 | 30908843 | 1 | 1 | 28875167 | 3 | 21.1-25-88 | СН-2012-2018.21. База. Р.1, о.25, поз.88 | Клей малярный | 1348 | 1009 | т | т | 1000 | 0.00243 | 398091.73 | 0 | 0 | 0 | 0 | 1 | 0 |  | 0.00243 | 2 | 31142172 | 373 | 0 | 0 | 0 | 0 | 0 | 0 | 0 | 0
630 | 31142173 | 31142165 | 30907252 | 1 | 1 | 28875167 | 3 | 21.1-6-38 | СН-2012-2018.21. База. Р.1, о.6, поз.38 | Краски водно-дисперсионные поливинилацетатные, белые, марка ВД-ВА-27А, Э-ВА-27Т | 1348 | 1009 | т | т | 1000 | 0.067 | 55020.23 | 0 | 0 | 0 | 0 | 1 | 0 |  | 0.067 | 2 | 31142173 | 374 | 0 | 0 | 0 | 0 | 0 | 0 | 0 | 0
631 | 31142176 | 31142175 | 30895155 | 28875167 | 1 | 28875167 | 1 | 9999990008 |  | Трудозатраты рабочих | 1191 | 1013 | чел.-ч. | чел.-ч. | 1 | 0.14 | 0 | 0 | 0 | 0 | 0 | 1 | 1 |  | 0.14 | 2 | 31142176 | 375 | 0 | 0 | 0 | 0 | 0 | 0 | 0 | 0
631 | 31142177 | 31142175 | 30907454 | 1 | 1 | 28875167 | 3 | 21.1-9-7 | СН-2012-2018.21. База. Р.1, о.9, поз.7 | Бруски твердых лиственных пород обрезные, длина 2-6,5 м, сорт III, толщина 32-75 мм | 1339 | 1007 | м3 | м3 | 1 | 0.004 | 22400.7 | 0 | 0 | 0 | 0 | 1 | 0 |  | 0.004 | 2 | 31142177 | 376 | 0 | 0 | 0 | 0 | 0 | 0 | 0 | 0
632 | 31142180 | 31142179 | 30895155 | 28875167 | 1 | 28875167 | 1 | 9999990008 |  | Трудозатраты рабочих | 1191 | 1013 | чел.-ч. | чел.-ч. | 1 | 8.04 | 0 | 0 | 0 | 0 | 0 | 1 | 1 |  | 8.04 | 2 | 31142180 | 377 | 0 | 0 | 0 | 0 | 0 | 0 | 0 | 0
632 | 31142181 | 31142179 | 30906858 | 1 | 1 | 28875167 | 2 | 22.1-30-102 | СН-2012-2018.22. База. п.1-30-102 (303704) | Дрели электрические, двухскоростные, мощностью 600 Вт | 1368 | 1011 | маш.-ч | маш.-ч | 1 | 0.08 | 0 | 7.36 | 0.74 | 0 | 0 | 1 | 0 |  | 0.08 | 2 | 31142181 | 378 | 0 | 0 | 0 | 0 | 0 | 0 | 0 | 0
632 | 31142182 | 31142179 | 30907876 | 1 | 1 | 28875167 | 3 | 21.1-11-46 | СН-2012-2018.21. База. Р.1, о.11, поз.46 | Гвозди строительные | 1348 | 1009 | т | т | 1000 | 0.00035 | 45454.3 | 0 | 0 | 0 | 0 | 1 | 0 |  | 0.00035 | 2 | 31142182 | 379 | 0 | 0 | 0 | 0 | 0 | 0 | 0 | 0
632 | 31142183 | 31142179 | 30911436 | 1 | 1 | 28875167 | 3 | 21.9-12-43 | СН-2012-2018.21. База. Р.9, о.12, поз.43 | Наличники хвойных пород, проолифленные, сечение 74х13 мм | 1301 | 1003 | м | м | 1 | 110 | 38.05 | 0 | 0 | 0 | 0 | 1 | 0 |  | 110 | 2 | 31142183 | 380 | 0 | 0 | 0 | 0 | 0 | 0 | 0 | 0
633 | 31142186 | 31142185 | 30895155 | 28875167 | 1 | 28875167 | 1 | 9999990008 |  | Трудозатраты рабочих | 1191 | 1013 | чел.-ч. | чел.-ч. | 1 | 189.52 | 0 | 0 | 0 | 0 | 0 | 1 | 1 |  | 189.52 | 2 | 31142186 | 381 | 0 | 0 | 0 | 0 | 0 | 0 | 0 | 0
633 | 31142187 | 31142185 | 30906800 | 1 | 1 | 28875167 | 2 | 22.1-30-33 | СН-2012-2018.22. База. п.1-30-33 (306701) | Лобзики электрические | 1368 | 1011 | маш.-ч | маш.-ч | 1 | 0.32 | 0 | 4.44 | 0.85 | 0 | 0 | 1 | 0 |  | 0.32 | 2 | 31142187 | 382 | 0 | 0 | 0 | 0 | 0 | 0 | 0 | 0
633 | 31142188 | 31142185 | 30908604 | 1 | 1 | 28875167 | 3 | 21.1-20-7 | СН-2012-2018.21. База. Р.1, о.20, поз.7 | Ветошь | 1346 | 1009 | кг | кг | 1 | 0.2 | 28.66 | 0 | 0 | 0 | 0 | 1 | 0 |  | 0.2 | 2 | 31142188 | 383 | 0 | 0 | 0 | 0 | 0 | 0 | 0 | 0
633 | 31142189 | 31142185 | 30908978 | 1 | 1 | 28875167 | 3 | 21.1-25-231 | СН-2012-2018.21. База. Р.1, о.25, поз.231 | Пластик бумажнослоистый декоративный, однотонный, толщина 1,3 мм | 1327 | 1005 | м2 | м2 | 1 | 105 | 566.95 | 0 | 0 | 0 | 0 | 1 | 0 |  | 105 | 2 | 31142189 | 384 | 0 | 0 | 0 | 0 | 0 | 0 | 0 | 0
633 | 31142190 | 31142185 | 30908836 | 1 | 1 | 28875167 | 3 | 21.1-25-81 | СН-2012-2018.21. База. Р.1, о.25, поз.81 | Клей "ПВА" | 1348 | 1009 | т | т | 1000 | 0.03 | 59188.35 | 0 | 0 | 0 | 0 | 1 | 0 |  | 0.03 | 2 | 31142190 | 385 | 0 | 0 | 0 | 0 | 0 | 0 | 0 | 0
633 | 31142191 | 31142185 | 30907376 | 1 | 1 | 28875167 | 3 | 21.1-6-168 | СН-2012-2018.21. База. Р.1, о.6, поз.168 | Грунтовка водно-дисперсионная бутадиен-стирольная, марка ПУ-1 | 1348 | 1009 | т | т | 1000 | 0.0089 | 44723.95 | 0 | 0 | 0 | 0 | 1 | 0 |  | 0.0089 | 2 | 31142191 | 386 | 0 | 0 | 0 | 0 | 0 | 0 | 0 | 0
634 | 31142194 | 31142193 | 30895155 | 28875167 | 1 | 28875167 | 1 | 9999990008 |  | Трудозатраты рабочих | 1191 | 1013 | чел.-ч. | чел.-ч. | 1 | 107.1 | 0 | 0 | 0 | 0 | 0 | 1 | 1 |  | 107.1 | 2 | 31142194 | 387 | 0 | 0 | 0 | 0 | 0 | 0 | 0 | 0
634 | 31142195 | 31142193 | 30906858 | 1 | 1 | 28875167 | 2 | 22.1-30-102 | СН-2012-2018.22. База. п.1-30-102 (303704) | Дрели электрические, двухскоростные, мощностью 600 Вт | 1368 | 1011 | маш.-ч | маш.-ч | 1 | 44.34 | 0 | 7.36 | 0.74 | 0 | 0 | 1 | 0 |  | 44.34 | 2 | 31142195 | 388 | 0 | 0 | 0 | 0 | 0 | 0 | 0 | 0
634 | 31142196 | 31142193 | 30906836 | 1 | 1 | 28875167 | 2 | 22.1-30-75 | СН-2012-2018.22. База. п.1-30-75 (370001) | Станки для резки плит | 1368 | 1011 | маш.-ч | маш.-ч | 1 | 0.39 | 0 | 386.3 | 303.31 | 0 | 0 | 1 | 0 |  | 0.39 | 2 | 31142196 | 389 | 0 | 0 | 0 | 0 | 0 | 0 | 0 | 0
634 | 31142197 | 31142193 | 30908781 | 1 | 1 | 28875167 | 3 | 21.1-25-13 | СН-2012-2018.21. База. Р.1, о.25, поз.13 | Вода | 1339 | 1007 | м3 | м3 | 1 | 0.166 | 29.98 | 0 | 0 | 0 | 0 | 1 | 0 |  | 0.166 | 2 | 31142197 | 390 | 0 | 0 | 0 | 0 | 0 | 0 | 0 | 0
634 | 31142198 | 31142193 | 30907179 | 1 | 1 | 28875167 | 3 | 21.1-5-13 | СН-2012-2018.21. База. Р.1, о.5, поз.13 | Плитка керамическая, типа керамогранит, полированная, размер 30х30 см, толщина 8 мм, цвета: светло-серый, серый, светло-зеленый, бежевый | 1327 | 1005 | м2 | м2 | 1 | 102 | 633.91 | 0 | 0 | 0 | 0 | 1 | 0 |  | 102 | 2 | 31142198 | 391 | 0 | 0 | 0 | 0 | 0 | 0 | 0 | 0
634 | 31142199 | 31142193 | 30907225 | 1 | 1 | 28875167 | 3 | 21.1-6-11 | СН-2012-2018.21. База. Р.1, о.6, поз.11 | Грунтовка акриловая на латексной основе, марка "Грундирмиттель" | 1348 | 1009 | т | т | 1000 | 0.01 | 108319.66 | 0 | 0 | 0 | 0 | 1 | 0 |  | 0.01 | 2 | 31142199 | 392 | 0 | 0 | 0 | 0 | 0 | 0 | 0 | 0
634 | 31142200 | 31142193 | 30909798 | 1 | 1 | 28875167 | 3 | 21.3-2-107 | СН-2012-2018.21. База. Р.3, о.2, поз.107 | Смеси сухие цементно-песчаные, клеевые для плиточных работ: В12,5 (М150), F50, крупность заполнителя не более 0,5 мм | 1348 | 1009 | т | т | 1000 | 0.59 | 8102.61 | 0 | 0 | 0 | 0 | 1 | 0 |  | 0.59 | 2 | 31142200 | 393 | 0 | 0 | 0 | 0 | 0 | 0 | 0 | 0
634 | 31142201 | 31142193 | 30909800 | 1 | 1 | 28875167 | 3 | 21.3-2-109 | СН-2012-2018.21. База. Р.3, о.2, поз.109 | Смеси сухие фуговочные для заделки швов между плитками (различная цветовая гамма): В7,5 (М100), F50, крупность заполнителя 0,3 мм | 1348 | 1009 | т | т | 1000 | 0.048 | 22088.45 | 0 | 0 | 0 | 0 | 1 | 0 |  | 0.048 | 2 | 31142201 | 394 | 0 | 0 | 0 | 0 | 0 | 0 | 0 | 0
635 | 31142204 | 31142203 | 30895155 | 28875167 | 1 | 28875167 | 1 | 9999990008 |  | Трудозатраты рабочих | 1191 | 1013 | чел.-ч. | чел.-ч. | 1 | 50 | 0 | 0 | 0 | 0 | 0 | 1 | 1 |  | 50 | 2 | 31142204 | 395 | 0 | 0 | 0 | 0 | 0 | 0 | 0 | 0
635 | 31142205 | 31142203 | 30907714 | 1 | 1 | 28875167 | 3 | 21.1-10-165 | СН-2012-2018.21. База. Р.1, о.10, поз.165 | Сталь листовая, оцинкованная, толщина 0,5 мм | 1348 | 1009 | т | т | 1000 | 0.46 | 50407.79 | 0 | 0 | 0 | 0 | 1 | 0 |  | 0.46 | 2 | 31142205 | 396 | 0 | 0 | 0 | 0 | 0 | 0 | 0 | 0
635 | 31142206 | 31142203 | 30907876 | 1 | 1 | 28875167 | 3 | 21.1-11-46 | СН-2012-2018.21. База. Р.1, о.11, поз.46 | Гвозди строительные | 1348 | 1009 | т | т | 1000 | 0.001 | 45454.3 | 0 | 0 | 0 | 0 | 1 | 0 |  | 0.001 | 2 | 31142206 | 397 | 0 | 0 | 0 | 0 | 0 | 0 | 0 | 0
635 | 31142207 | 31142203 | 30907914 | 1 | 1 | 28875167 | 3 | 21.1-11-84 | СН-2012-2018.21. База. Р.1, о.11, поз.84 | Поковки строительные (скобы, закрепы, хомуты) простые, масса 1,8 кг | 1348 | 1009 | т | т | 1000 | 0.052 | 39990.42 | 0 | 0 | 0 | 0 | 1 | 0 |  | 0.052 | 2 | 31142207 | 398 | 0 | 0 | 0 | 0 | 0 | 0 | 0 | 0
636 | 31142210 | 31142209 | 30895155 | 28875167 | 1 | 28875167 | 1 | 9999990008 |  | Трудозатраты рабочих | 1191 | 1013 | чел.-ч. | чел.-ч. | 1 | 85.11 | 0 | 0 | 0 | 0 | 0 | 1 | 1 |  | 85.11 | 2 | 31142210 | 399 | 0 | 0 | 0 | 0 | 0 | 0 | 0 | 0
636 | 31142211 | 31142209 | 30906794 | 1 | 1 | 28875167 | 2 | 22.1-30-27 | СН-2012-2018.22. База. п.1-30-27 (306101) | Пилы дисковые электрические для резки пиломатериалов | 1368 | 1011 | маш.-ч | маш.-ч | 1 | 1.96 | 0 | 3.83 | 0.87 | 0 | 0 | 1 | 0 |  | 1.96 | 2 | 31142211 | 400 | 0 | 0 | 0 | 0 | 0 | 0 | 0 | 0
636 | 31142212 | 31142209 | 30906820 | 1 | 1 | 28875167 | 2 | 22.1-30-56 | СН-2012-2018.22. База. п.1-30-56 (309101) | Шуруповерты | 1368 | 1011 | маш.-ч | маш.-ч | 1 | 20.25 | 0 | 5.25 | 0.85 | 0 | 0 | 1 | 0 |  | 20.25 | 2 | 31142212 | 401 | 0 | 0 | 0 | 0 | 0 | 0 | 0 | 0
636 | 31142213 | 31142209 | 30907959 | 1 | 1 | 28875167 | 3 | 21.1-11-129 | СН-2012-2018.21. База. Р.1, о.11, поз.129 | Шурупы-саморезы с полусферической головкой, с прессшайбой, наконечник острый, оцинкованные, размер 4,2х16 мм, для крепления листового металла | 1355 | 1010 | 100 шт. | 100 шт. | 100 | 18 | 15.86 | 0 | 0 | 0 | 0 | 1 | 0 |  | 18 | 2 | 31142213 | 402 | 0 | 0 | 0 | 0 | 0 | 0 | 0 | 0
636 | 31142214 | 31142209 | 30907100 | 1 | 1 | 28875167 | 3 | 21.1-3-60 | СН-2012-2018.21. База. Р.1, о.3, поз.60 | Пленка подкровельная гидроизоляционная антиконденсатная, марка "Ютакон" | 1327 | 1005 | м2 | м2 | 1 | 116 | 51.55 | 0 | 0 | 0 | 0 | 1 | 0 |  | 116 | 2 | 31142214 | 403 | 0 | 0 | 0 | 0 | 0 | 0 | 0 | 0
636 | 31142215 | 31142209 | 30910436 | 1 | 1 | 28875167 | 3 | 21.7-1-60 | СН-2012-2018.21. База. Р.7, о.1, поз.60 | Профили повышенной жесткости ПО 90х40 мм из оцинкованной стали | 1301 | 1003 | м | м | 1 | 270 | 96.14 | 0 | 0 | 0 | 0 | 1 | 0 |  | 270 | 2 | 31142215 | 404 | 0 | 0 | 0 | 0 | 0 | 0 | 0 | 0
637 | 31142218 | 31142217 | 30895155 | 28875167 | 1 | 28875167 | 1 | 9999990008 |  | Трудозатраты рабочих | 1191 | 1013 | чел.-ч. | чел.-ч. | 1 | 14.45 | 0 | 0 | 0 | 0 | 0 | 1 | 1 |  | 14.45 | 2 | 31142218 | 405 | 0 | 0 | 0 | 0 | 0 | 0 | 0 | 0
637 | 31142219 | 31142217 | 30907714 | 1 | 1 | 28875167 | 3 | 21.1-10-165 | СН-2012-2018.21. База. Р.1, о.10, поз.165 | Сталь листовая, оцинкованная, толщина 0,5 мм | 1348 | 1009 | т | т | 1000 | 0.277 | 50407.79 | 0 | 0 | 0 | 0 | 1 | 0 |  | 0.277 | 2 | 31142219 | 406 | 0 | 0 | 0 | 0 | 0 | 0 | 0 | 0
637 | 31142220 | 31142217 | 30907876 | 1 | 1 | 28875167 | 3 | 21.1-11-46 | СН-2012-2018.21. База. Р.1, о.11, поз.46 | Гвозди строительные | 1348 | 1009 | т | т | 1000 | 0.001 | 45454.3 | 0 | 0 | 0 | 0 | 1 | 0 |  | 0.001 | 2 | 31142220 | 407 | 0 | 0 | 0 | 0 | 0 | 0 | 0 | 0
637 | 31142221 | 31142217 | 30907913 | 1 | 1 | 28875167 | 3 | 21.1-11-83 | СН-2012-2018.21. База. Р.1, о.11, поз.83 | Поковки строительные (скобы, закрепы, хомуты) оцинкованные, масса от 2,5 до 4,0 кг | 1348 | 1009 | т | т | 1000 | 0.127 | 44312.57 | 0 | 0 | 0 | 0 | 1 | 0 |  | 0.127 | 2 | 31142221 | 408 | 0 | 0 | 0 | 0 | 0 | 0 | 0 | 0
638 | 31142224 | 31142223 | 30895155 | 28875167 | 1 | 28875167 | 1 | 9999990008 |  | Трудозатраты рабочих | 1191 | 1013 | чел.-ч. | чел.-ч. | 1 | 14.52 | 0 | 0 | 0 | 0 | 0 | 1 | 1 |  | 14.52 | 2 | 31142224 | 409 | 0 | 0 | 0 | 0 | 0 | 0 | 0 | 0
638 | 31142225 | 31142223 | 30906858 | 1 | 1 | 28875167 | 2 | 22.1-30-102 | СН-2012-2018.22. База. п.1-30-102 (303704) | Дрели электрические, двухскоростные, мощностью 600 Вт | 1368 | 1011 | маш.-ч | маш.-ч | 1 | 2.59 | 0 | 7.36 | 0.74 | 0 | 0 | 1 | 0 |  | 2.59 | 2 | 31142225 | 410 | 0 | 0 | 0 | 0 | 0 | 0 | 0 | 0
638 | 31142226 | 31142223 | 30906820 | 1 | 1 | 28875167 | 2 | 22.1-30-56 | СН-2012-2018.22. База. п.1-30-56 (309101) | Шуруповерты | 1368 | 1011 | маш.-ч | маш.-ч | 1 | 1.01 | 0 | 5.25 | 0.85 | 0 | 0 | 1 | 0 |  | 1.01 | 2 | 31142226 | 411 | 0 | 0 | 0 | 0 | 0 | 0 | 0 | 0
638 | 31142227 | 31142223 | 30907717 | 1 | 1 | 28875167 | 3 | 21.1-10-168 | СН-2012-2018.21. База. Р.1, о.10, поз.168 | Сталь листовая, оцинкованная, толщина 0,9-1 мм | 1348 | 1009 | т | т | 1000 | 0.004 | 47211.72 | 0 | 0 | 0 | 0 | 1 | 0 |  | 0.004 | 2 | 31142227 | 412 | 0 | 0 | 0 | 0 | 0 | 0 | 0 | 0
638 | 31142228 | 31142223 | 30907949 | 1 | 1 | 28875167 | 3 | 21.1-11-119 | СН-2012-2018.21. База. Р.1, о.11, поз.119 | Шурупы с потайной головкой, оцинкованные, размер 6х40 мм | 1348 | 1009 | т | т | 1000 | 0.00075 | 132427.31 | 0 | 0 | 0 | 0 | 1 | 0 |  | 0.00075 | 2 | 31142228 | 413 | 0 | 0 | 0 | 0 | 0 | 0 | 0 | 0
638 | 31142229 | 31142223 | 30910981 | 1 | 1 | 28875167 | 3 | 21.7-11-9 | СН-2012-2018.21. База. Р.7, о.11, поз.9 | Профили стальные П-образные, окрашенные, сечение 60х27х0,7 мм | 1301 | 1003 | м | м | 1 | 102 | 104.32 | 0 | 0 | 0 | 0 | 1 | 0 |  | 102 | 2 | 31142229 | 414 | 0 | 0 | 0 | 0 | 0 | 0 | 0 | 0
640 | 31142234 | 31142233 | 30895155 | 28875167 | 1 | 28875167 | 1 | 9999990008 |  | Трудозатраты рабочих | 1191 | 1013 | чел.-ч. | чел.-ч. | 1 | 2.35 | 0 | 0 | 0 | 0 | 0 | 1 | 1 |  | 2.35 | 2 | 31142234 | 415 | 0 | 0 | 0 | 0 | 0 | 0 | 0 | 0
640 | 31142235 | 31142233 | 30907714 | 1 | 1 | 28875167 | 3 | 21.1-10-165 | СН-2012-2018.21. База. Р.1, о.10, поз.165 | Сталь листовая, оцинкованная, толщина 0,5 мм | 1348 | 1009 | т | т | 1000 | 0.00711 | 50407.79 | 0 | 0 | 0 | 0 | 1 | 0 |  | 0.00711 | 2 | 31142235 | 416 | 0 | 0 | 0 | 0 | 0 | 0 | 0 | 0
640 | 31142236 | 31142233 | 30907844 | 1 | 1 | 28875167 | 3 | 21.1-11-14 | СН-2012-2018.21. База. Р.1, о.11, поз.14 | Болты строительные с гайками оцинкованные (10х100мм) | 1348 | 1009 | т | т | 1000 | 0.0001 | 103889.61 | 0 | 0 | 0 | 0 | 1 | 0 |  | 0.0001 | 2 | 31142236 | 417 | 0 | 0 | 0 | 0 | 0 | 0 | 0 | 0
640 | 31142237 | 31142233 | 30907876 | 1 | 1 | 28875167 | 3 | 21.1-11-46 | СН-2012-2018.21. База. Р.1, о.11, поз.46 | Гвозди строительные | 1348 | 1009 | т | т | 1000 | 3e-05 | 45454.3 | 0 | 0 | 0 | 0 | 1 | 0 |  | 3e-05 | 2 | 31142237 | 418 | 0 | 0 | 0 | 0 | 0 | 0 | 0 | 0
640 | 31142238 | 31142233 | 30908614 | 1 | 1 | 28875167 | 3 | 21.1-20-17 | СН-2012-2018.21. База. Р.1, о.20, поз.17 | Мешковина | 1327 | 1005 | м2 | м2 | 1 | 0.36 | 63.78 | 0 | 0 | 0 | 0 | 1 | 0 |  | 0.36 | 2 | 31142238 | 419 | 0 | 0 | 0 | 0 | 0 | 0 | 0 | 0
640 | 31142239 | 31142233 | 30907260 | 1 | 1 | 28875167 | 3 | 21.1-6-46 | СН-2012-2018.21. База. Р.1, о.6, поз.46 | Краски масляные жидкотертые цветные (готовые к употреблению) для наружных и внутренних работ, марка МА-15, сурик железный для окраски по металлу | 1348 | 1009 | т | т | 1000 | 9e-05 | 66674.02 | 0 | 0 | 0 | 0 | 1 | 0 |  | 9e-05 | 2 | 31142239 | 420 | 0 | 0 | 0 | 0 | 0 | 0 | 0 | 0
641 | 31142250 | 31142240 | 30895155 | 28875167 | 1 | 28875167 | 1 | 9999990008 |  | Трудозатраты рабочих | 1191 | 1013 | чел.-ч. | чел.-ч. | 1 | 67.46 | 0 | 0 | 0 | 0 | 0 | 1 | 1 |  | 67.46 | 2 | 31142241 | 421 | 0 | 0 | 0 | 0 | 0 | 0 | 0 | 0
641 | 31142251 | 31142240 | 30906778 | 1 | 1 | 28875167 | 2 | 22.1-30-10 | СН-2012-2018.22. База. п.1-30-10 (304101) | Перфораторы электрические, мощность до 200 Вт | 1368 | 1011 | маш.-ч | маш.-ч | 1 | 32.5 | 0 | 5.45 | 2.25 | 0 | 0 | 1 | 0 |  | 32.5 | 2 | 31142242 | 422 | 0 | 0 | 0 | 0 | 0 | 0 | 0 | 0
641 | 31142252 | 31142240 | 30907562 | 1 | 1 | 28875167 | 3 | 21.1-10-12 | СН-2012-2018.21. База. Р.1, о.10, поз.12 | Проволока стальная вязальная | 1348 | 1009 | т | т | 1000 | 0.0206 | 42581.03 | 0 | 0 | 0 | 0 | 1 | 0 |  | 0.0206 | 2 | 31142243 | 423 | 0 | 0 | 0 | 0 | 0 | 0 | 0 | 0
641 | 31142253 | 31142240 | 30907958 | 1 | 1 | 28875167 | 3 | 21.1-11-128 | СН-2012-2018.21. База. Р.1, о.11, поз.128 | Шурупы-саморезы с полусферической головкой, с прессшайбой, наконечник острый, оцинкованные, размер 4,2х14 мм, для крепления листового металла | 1346 | 1009 | кг | кг | 1 | 1.333 | 100.26 | 0 | 0 | 0 | 0 | 1 | 0 |  | 1.333 | 2 | 31142244 | 424 | 0 | 0 | 0 | 0 | 0 | 0 | 0 | 0
641 | 31142254 | 31142240 | 30908028 | 1 | 1 | 28875167 | 3 | 21.1-11-198 | СН-2012-2018.21. База. Р.1, о.11, поз.198 | Дюбели пластмассовые | 1354 | 1010 | шт. | шт. | 1 | 800 | 0.86 | 0 | 0 | 0 | 0 | 1 | 0 |  | 800 | 2 | 31142245 | 425 | 0 | 0 | 0 | 0 | 0 | 0 | 0 | 0
641 | 31142255 | 31142240 | 30912165 | 1 | 1 | 28875167 | 3 | 21.12-5-135 | СН-2012-2018.21. База. Р.12, о.5, поз.135 | Трубы электротехнические гофрированные, поливинилхлоридные, негорючие, с зондом, наружный диаметр 16 мм | 1301 | 1003 | м | м | 1 | 102 | 6.25 | 0 | 0 | 0 | 0 | 1 | 0 |  | 102 | 2 | 31142246 | 426 | 0 | 0 | 0 | 0 | 0 | 0 | 0 | 0
641 | 31142256 | 31142240 | 30914929 | 1 | 1 | 28875167 | 3 | 21.21-5-314 | СН-2012-2018.21. База. Р.21, о.5, поз.314 | Скобы крепежные оцинкованные двухлапковые, диаметр 16 мм | 1354 | 1010 | шт. | шт. | 1 | 400 | 1.84 | 0 | 0 | 0 | 0 | 1 | 0 |  | 400 | 2 | 31142247 | 427 | 0 | 0 | 0 | 0 | 0 | 0 | 0 | 0
641 | 31142257 | 31142240 | 30914692 | 1 | 1 | 28875167 | 3 | 21.21-5-61 | СН-2012-2018.21. База. Р.21, о.5, поз.61 | Коробки для выполнения соединений и ответвлений электрических кабелей и проводов сечением до 4 мм2, прокладываемых в неметаллических трубах, тип КОР-73 УЗ | 1354 | 1010 | шт. | шт. | 1 | 10 | 18.09 | 0 | 0 | 0 | 0 | 1 | 0 |  | 10 | 2 | 31142248 | 428 | 0 | 0 | 0 | 0 | 0 | 0 | 0 | 0
641 | 31142258 | 31142240 | 30910500 | 1 | 1 | 28875167 | 3 | 21.7-3-2 | СН-2012-2018.21. База. Р.7, о.3, поз.2 | Буры с победитовым наконечником, с хвостовиком SDS-plus, размеры 10х160 мм | 1354 | 1010 | шт. | шт. | 1 | 10 | 273.17 | 0 | 0 | 0 | 0 | 1 | 0 |  | 10 | 2 | 31142249 | 429 | 0 | 0 | 0 | 0 | 0 | 0 | 0 | 0
642 | 31142269 | 31142259 | 30895155 | 28875167 | 1 | 28875167 | 1 | 9999990008 |  | Трудозатраты рабочих | 1191 | 1013 | чел.-ч. | чел.-ч. | 1 | 3.55 | 0 | 0 | 0 | 0 | 0 | 1 | 1 |  | 3.55 | 2 | 31142260 | 430 | 0 | 0 | 0 | 0 | 0 | 0 | 0 | 0
642 | 31142270 | 31142259 | 30908607 | 1 | 1 | 28875167 | 3 | 21.1-20-10 | СН-2012-2018.21. База. Р.1, о.20, поз.10 | Лента изоляционная хлопчатобумажная | 1346 | 1009 | кг | кг | 1 | 0.16 | 135.63 | 0 | 0 | 0 | 0 | 1 | 0 |  | 0.16 | 2 | 31142261 | 431 | 0 | 0 | 0 | 0 | 0 | 0 | 0 | 0
642 | 31142271 | 31142259 | 30914742 | 1 | 1 | 28875167 | 3 | 21.21-5-114 | СН-2012-2018.21. База. Р.21, о.5, поз.114 | Лента монтажная, тип ЛМ-5 | 1301 | 1003 | м | м | 1 | 5 | 3.23 | 0 | 0 | 0 | 0 | 1 | 0 |  | 5 | 2 | 31142262 | 432 | 0 | 0 | 0 | 0 | 0 | 0 | 0 | 0
642 | 31142272 | 31142259 | 30914639 | 1 | 1 | 28875167 | 3 | 21.21-5-2 | СН-2012-2018.21. База. Р.21, о.5, поз.2 | Бирки маркировочные для кабелей и проводов, тип У153 У3,5 | 1356 | 1010 | 1000 шт. | 1000 шт. | 1000 | 0.005 | 313.43 | 0 | 0 | 0 | 0 | 1 | 0 |  | 0.005 | 2 | 31142263 | 433 | 0 | 0 | 0 | 0 | 0 | 0 | 0 | 0
642 | 31142273 | 31142259 | 30914923 | 1 | 1 | 28875167 | 3 | 21.21-5-305 | СН-2012-2018.21. База. Р.21, о.5, поз.305 | Сжимы, тип У731М для проводников магистральных сечением от 4 до 10 мм2 и ответвительных от 1,5 до 10 мм2 | 1354 | 1010 | шт. | шт. | 1 | 10 | 11.94 | 0 | 0 | 0 | 0 | 1 | 0 |  | 10 | 2 | 31142264 | 434 | 0 | 0 | 0 | 0 | 0 | 0 | 0 | 0
642 | 31142274 | 31142259 | 30914954 | 1 | 1 | 28875167 | 3 | 21.21-5-342 | СН-2012-2018.21. База. Р.21, о.5, поз.342 | Хомуты (стяжки) кабельные из полиамида, размеры 3,6х200 мм | 1355 | 1010 | 100 шт. | 100 шт. | 100 | 0.26 | 95.09 | 0 | 0 | 0 | 0 | 1 | 0 |  | 0.26 | 2 | 31142265 | 435 | 0 | 0 | 0 | 0 | 0 | 0 | 0 | 0
642 | 31142275 | 31142259 | 30914676 | 1 | 1 | 28875167 | 3 | 21.21-5-44 | СН-2012-2018.21. База. Р.21, о.5, поз.44 | Кнопки для ленты ЛМ, тип 3,5 | 1356 | 1010 | 1000 шт. | 1000 шт. | 1000 | 0.02 | 145.29 | 0 | 0 | 0 | 0 | 1 | 0 |  | 0.02 | 2 | 31142266 | 436 | 0 | 0 | 0 | 0 | 0 | 0 | 0 | 0
642 | 31142276 | 31142259 | 30915862 | 1 | 1 | 28875167 | 3 | 21.23-13-14 | СН-2012-2018.21. База. Р.23, о.13, поз.14 | Провода силовые с медными жилами в поливинилхлоридной изоляции, марка ПуГВ, номинальное напряжение до 450 В, число жил и сечение 1х6 мм2 | 1303 | 1003 | км | км | 1000 | 0.103 | 46307.35 | 0 | 0 | 0 | 0 | 1 | 0 |  | 0.103 | 2 | 31142267 | 437 | 0 | 0 | 0 | 0 | 0 | 0 | 0 | 0
645 | 31142283 | 31142279 | 30895155 | 28875167 | 1 | 28875167 | 1 | 9999990008 |  | Трудозатраты рабочих | 1191 | 1013 | чел.-ч. | чел.-ч. | 1 | 88.32 | 0 | 0 | 0 | 0 | 0 | 1 | 1 |  | 88.32 | 2 | 31142280 | 439 | 0 | 0 | 0 | 0 | 0 | 0 | 0 | 0
645 | 31142284 | 31142279 | 30906858 | 1 | 1 | 28875167 | 2 | 22.1-30-102 | СН-2012-2018.22. База. п.1-30-102 (303704) | Дрели электрические, двухскоростные, мощностью 600 Вт | 1368 | 1011 | маш.-ч | маш.-ч | 1 | 27.6 | 0 | 7.36 | 0.74 | 0 | 0 | 1 | 0 |  | 27.6 | 2 | 31142281 | 440 | 0 | 0 | 0 | 0 | 0 | 0 | 0 | 0
698 | 31142369 | 31142364 | 30895155 | 28875167 | 1 | 28875167 | 1 | 9999990008 |  | Трудозатраты рабочих | 1191 | 1013 | чел.-ч. | чел.-ч. | 1 | 24.6 | 0 | 0 | 0 | 0 | 0 | 1 | 1 |  | 24.6 | 2 | 31142365 | 442 | 0 | 0 | 0 | 0 | 0 | 0 | 0 | 0
698 | 31142370 | 31142364 | 30906400 | 1 | 1 | 28875167 | 2 | 22.1-10-19 | СН-2012-2018.22. База. п.1-10-19 (105004) | Компрессоры поршневые, объем ресивера 24 л | 1368 | 1011 | маш.-ч | маш.-ч | 1 | 10.4 | 0 | 6.98 | 0.03 | 0 | 0 | 1 | 0 |  | 10.4 | 2 | 31142366 | 443 | 0 | 0 | 0 | 0 | 0 | 0 | 0 | 0
698 | 31142371 | 31142364 | 30906818 | 1 | 1 | 28875167 | 2 | 22.1-30-54 | СН-2012-2018.22. База. п.1-30-54 (308901) | Молотки отбойные | 1368 | 1011 | маш.-ч | маш.-ч | 1 | 10.4 | 0 | 4.97 | 0.85 | 0 | 0 | 1 | 0 |  | 10.4 | 2 | 31142367 | 444 | 0 | 0 | 0 | 0 | 0 | 0 | 0 | 0
698 | 31142372 | 31142364 | 30896783 | 28875167 | 1 | 28875167 | 3 | 9999990001 |  | Масса мусора | 1348 | 1009 | т | т | 1000 | 6.6 | 0 | 0 | 0 | 0 | 0 | 1 | 0 |  | 6.6 | 2 | 31142368 | 445 | 0 | 0 | 0 | 0 | 0 | 0 | 0 | 0
699 | 31142376 | 31142373 | 30895155 | 28875167 | 1 | 28875167 | 1 | 9999990008 |  | Трудозатраты рабочих | 1191 | 1013 | чел.-ч. | чел.-ч. | 1 | 10.49 | 0 | 0 | 0 | 0 | 0 | 1 | 1 |  | 10.49 | 2 | 31142374 | 446 | 0 | 0 | 0 | 0 | 0 | 0 | 0 | 0
699 | 31142377 | 31142373 | 30896783 | 28875167 | 1 | 28875167 | 3 | 9999990001 |  | Масса мусора | 1348 | 1009 | т | т | 1000 | 0.52 | 0 | 0 | 0 | 0 | 0 | 1 | 0 |  | 0.52 | 2 | 31142375 | 447 | 0 | 0 | 0 | 0 | 0 | 0 | 0 | 0
726 | 31142420 | 31142417 | 30895155 | 28875167 | 1 | 28875167 | 1 | 9999990008 |  | Трудозатраты рабочих | 1191 | 1013 | чел.-ч. | чел.-ч. | 1 | 16.56 | 0 | 0 | 0 | 0 | 0 | 1 | 1 |  | 16.56 | 2 | 31142418 | 448 | 0 | 0 | 0 | 0 | 0 | 0 | 0 | 0
726 | 31142421 | 31142417 | 30907279 | 1 | 1 | 28875167 | 3 | 21.1-6-68 | СН-2012-2018.21. База. Р.1, о.6, поз.68 | Лак битумный, марка БТ-577 | 1348 | 1009 | т | т | 1000 | 0.0045 | 43224.84 | 0 | 0 | 0 | 0 | 1 | 0 |  | 0.0045 | 2 | 31142419 | 449 | 0 | 0 | 0 | 0 | 0 | 0 | 0 | 0
727 | 31142431 | 31142422 | 30895155 | 28875167 | 1 | 28875167 | 1 | 9999990008 |  | Трудозатраты рабочих | 1191 | 1013 | чел.-ч. | чел.-ч. | 1 | 34.1 | 0 | 0 | 0 | 0 | 0 | 1 | 1 |  | 34.1 | 2 | 31142423 | 450 | 0 | 0 | 0 | 0 | 0 | 0 | 0 | 0
727 | 31142432 | 31142422 | 30908781 | 1 | 1 | 28875167 | 3 | 21.1-25-13 | СН-2012-2018.21. База. Р.1, о.25, поз.13 | Вода | 1339 | 1007 | м3 | м3 | 1 | 0.24 | 29.98 | 0 | 0 | 0 | 0 | 1 | 0 |  | 0.24 | 2 | 31142424 | 451 | 0 | 0 | 0 | 0 | 0 | 0 | 0 | 0
727 | 31142433 | 31142422 | 30908935 | 1 | 1 | 28875167 | 3 | 21.1-25-187 | СН-2012-2018.21. База. Р.1, о.25, поз.187 | Мел молотый | 1348 | 1009 | т | т | 1000 | 0.012 | 2393.47 | 0 | 0 | 0 | 0 | 1 | 0 |  | 0.012 | 2 | 31142425 | 452 | 0 | 0 | 0 | 0 | 0 | 0 | 0 | 0
727 | 31142434 | 31142422 | 30908941 | 1 | 1 | 28875167 | 3 | 21.1-25-193 | СН-2012-2018.21. База. Р.1, о.25, поз.193 | Мыло твердое | 1348 | 1009 | т | т | 1000 | 0.00064 | 35067.73 | 0 | 0 | 0 | 0 | 1 | 0 |  | 0.00064 | 2 | 31142426 | 453 | 0 | 0 | 0 | 0 | 0 | 0 | 0 | 0
727 | 31142435 | 31142422 | 30909132 | 1 | 1 | 28875167 | 3 | 21.1-25-388 | СН-2012-2018.21. База. Р.1, о.25, поз.388 | Шкурка шлифовальная на бумажной основе | 1327 | 1005 | м2 | м2 | 1 | 1.6 | 165.36 | 0 | 0 | 0 | 0 | 1 | 0 |  | 1.6 | 2 | 31142427 | 454 | 0 | 0 | 0 | 0 | 0 | 0 | 0 | 0
727 | 31142436 | 31142422 | 30909151 | 1 | 1 | 28875167 | 3 | 21.1-25-407 | СН-2012-2018.21. База. Р.1, о.25, поз.407 | Шпатлевка масляно-клеевая универсальная | 1348 | 1009 | т | т | 1000 | 0.0068 | 15222.65 | 0 | 0 | 0 | 0 | 1 | 0 |  | 0.0068 | 2 | 31142428 | 455 | 0 | 0 | 0 | 0 | 0 | 0 | 0 | 0
727 | 31142437 | 31142422 | 30908843 | 1 | 1 | 28875167 | 3 | 21.1-25-88 | СН-2012-2018.21. База. Р.1, о.25, поз.88 | Клей малярный | 1348 | 1009 | т | т | 1000 | 0.00243 | 398091.73 | 0 | 0 | 0 | 0 | 1 | 0 |  | 0.00243 | 2 | 31142429 | 456 | 0 | 0 | 0 | 0 | 0 | 0 | 0 | 0
727 | 31142438 | 31142422 | 30907252 | 1 | 1 | 28875167 | 3 | 21.1-6-38 | СН-2012-2018.21. База. Р.1, о.6, поз.38 | Краски водно-дисперсионные поливинилацетатные, белые, марка ВД-ВА-27А, Э-ВА-27Т | 1348 | 1009 | т | т | 1000 | 0.067 | 55020.23 | 0 | 0 | 0 | 0 | 1 | 0 |  | 0.067 | 2 | 31142430 | 457 | 0 | 0 | 0 | 0 | 0 | 0 | 0 | 0
728 | 31142448 | 31142439 | 30895155 | 28875167 | 1 | 28875167 | 1 | 9999990008 |  | Трудозатраты рабочих | 1191 | 1013 | чел.-ч. | чел.-ч. | 1 | 26.3 | 0 | 0 | 0 | 0 | 0 | 1 | 1 |  | 26.3 | 2 | 31142440 | 458 | 0 | 0 | 0 | 0 | 0 | 0 | 0 | 0
728 | 31142449 | 31142439 | 30908781 | 1 | 1 | 28875167 | 3 | 21.1-25-13 | СН-2012-2018.21. База. Р.1, о.25, поз.13 | Вода | 1339 | 1007 | м3 | м3 | 1 | 0.24 | 29.98 | 0 | 0 | 0 | 0 | 1 | 0 |  | 0.24 | 2 | 31142441 | 459 | 0 | 0 | 0 | 0 | 0 | 0 | 0 | 0
728 | 31142450 | 31142439 | 30908935 | 1 | 1 | 28875167 | 3 | 21.1-25-187 | СН-2012-2018.21. База. Р.1, о.25, поз.187 | Мел молотый | 1348 | 1009 | т | т | 1000 | 0.012 | 2393.47 | 0 | 0 | 0 | 0 | 1 | 0 |  | 0.012 | 2 | 31142442 | 460 | 0 | 0 | 0 | 0 | 0 | 0 | 0 | 0
728 | 31142451 | 31142439 | 30908941 | 1 | 1 | 28875167 | 3 | 21.1-25-193 | СН-2012-2018.21. База. Р.1, о.25, поз.193 | Мыло твердое | 1348 | 1009 | т | т | 1000 | 0.00064 | 35067.73 | 0 | 0 | 0 | 0 | 1 | 0 |  | 0.00064 | 2 | 31142443 | 461 | 0 | 0 | 0 | 0 | 0 | 0 | 0 | 0
728 | 31142452 | 31142439 | 30909132 | 1 | 1 | 28875167 | 3 | 21.1-25-388 | СН-2012-2018.21. База. Р.1, о.25, поз.388 | Шкурка шлифовальная на бумажной основе | 1327 | 1005 | м2 | м2 | 1 | 0.8 | 165.36 | 0 | 0 | 0 | 0 | 1 | 0 |  | 0.8 | 2 | 31142444 | 462 | 0 | 0 | 0 | 0 | 0 | 0 | 0 | 0
728 | 31142453 | 31142439 | 30909151 | 1 | 1 | 28875167 | 3 | 21.1-25-407 | СН-2012-2018.21. База. Р.1, о.25, поз.407 | Шпатлевка масляно-клеевая универсальная | 1348 | 1009 | т | т | 1000 | 0.0064 | 15222.65 | 0 | 0 | 0 | 0 | 1 | 0 |  | 0.0064 | 2 | 31142445 | 463 | 0 | 0 | 0 | 0 | 0 | 0 | 0 | 0
728 | 31142454 | 31142439 | 30908843 | 1 | 1 | 28875167 | 3 | 21.1-25-88 | СН-2012-2018.21. База. Р.1, о.25, поз.88 | Клей малярный | 1348 | 1009 | т | т | 1000 | 0.00243 | 398091.73 | 0 | 0 | 0 | 0 | 1 | 0 |  | 0.00243 | 2 | 31142446 | 464 | 0 | 0 | 0 | 0 | 0 | 0 | 0 | 0
728 | 31142455 | 31142439 | 30907252 | 1 | 1 | 28875167 | 3 | 21.1-6-38 | СН-2012-2018.21. База. Р.1, о.6, поз.38 | Краски водно-дисперсионные поливинилацетатные, белые, марка ВД-ВА-27А, Э-ВА-27Т | 1348 | 1009 | т | т | 1000 | 0.067 | 55020.23 | 0 | 0 | 0 | 0 | 1 | 0 |  | 0.067 | 2 | 31142447 | 465 | 0 | 0 | 0 | 0 | 0 | 0 | 0 | 0
729 | 31142459 | 31142456 | 30895155 | 28875167 | 1 | 28875167 | 1 | 9999990008 |  | Трудозатраты рабочих | 1191 | 1013 | чел.-ч. | чел.-ч. | 1 | 0.14 | 0 | 0 | 0 | 0 | 0 | 1 | 1 |  | 0.14 | 2 | 31142457 | 466 | 0 | 0 | 0 | 0 | 0 | 0 | 0 | 0
729 | 31142460 | 31142456 | 30907454 | 1 | 1 | 28875167 | 3 | 21.1-9-7 | СН-2012-2018.21. База. Р.1, о.9, поз.7 | Бруски твердых лиственных пород обрезные, длина 2-6,5 м, сорт III, толщина 32-75 мм | 1339 | 1007 | м3 | м3 | 1 | 0.004 | 22400.7 | 0 | 0 | 0 | 0 | 1 | 0 |  | 0.004 | 2 | 31142458 | 467 | 0 | 0 | 0 | 0 | 0 | 0 | 0 | 0
730 | 31142466 | 31142461 | 30895155 | 28875167 | 1 | 28875167 | 1 | 9999990008 |  | Трудозатраты рабочих | 1191 | 1013 | чел.-ч. | чел.-ч. | 1 | 8.04 | 0 | 0 | 0 | 0 | 0 | 1 | 1 |  | 8.04 | 2 | 31142462 | 468 | 0 | 0 | 0 | 0 | 0 | 0 | 0 | 0
730 | 31142467 | 31142461 | 30906858 | 1 | 1 | 28875167 | 2 | 22.1-30-102 | СН-2012-2018.22. База. п.1-30-102 (303704) | Дрели электрические, двухскоростные, мощностью 600 Вт | 1368 | 1011 | маш.-ч | маш.-ч | 1 | 0.08 | 0 | 7.36 | 0.74 | 0 | 0 | 1 | 0 |  | 0.08 | 2 | 31142463 | 469 | 0 | 0 | 0 | 0 | 0 | 0 | 0 | 0
730 | 31142468 | 31142461 | 30907876 | 1 | 1 | 28875167 | 3 | 21.1-11-46 | СН-2012-2018.21. База. Р.1, о.11, поз.46 | Гвозди строительные | 1348 | 1009 | т | т | 1000 | 0.00035 | 45454.3 | 0 | 0 | 0 | 0 | 1 | 0 |  | 0.00035 | 2 | 31142464 | 470 | 0 | 0 | 0 | 0 | 0 | 0 | 0 | 0
730 | 31142469 | 31142461 | 30911436 | 1 | 1 | 28875167 | 3 | 21.9-12-43 | СН-2012-2018.21. База. Р.9, о.12, поз.43 | Наличники хвойных пород, проолифленные, сечение 74х13 мм | 1301 | 1003 | м | м | 1 | 110 | 38.05 | 0 | 0 | 0 | 0 | 1 | 0 |  | 110 | 2 | 31142465 | 471 | 0 | 0 | 0 | 0 | 0 | 0 | 0 | 0
731 | 31142477 | 31142470 | 30895155 | 28875167 | 1 | 28875167 | 1 | 9999990008 |  | Трудозатраты рабочих | 1191 | 1013 | чел.-ч. | чел.-ч. | 1 | 189.52 | 0 | 0 | 0 | 0 | 0 | 1 | 1 |  | 189.52 | 2 | 31142471 | 472 | 0 | 0 | 0 | 0 | 0 | 0 | 0 | 0
731 | 31142478 | 31142470 | 30906800 | 1 | 1 | 28875167 | 2 | 22.1-30-33 | СН-2012-2018.22. База. п.1-30-33 (306701) | Лобзики электрические | 1368 | 1011 | маш.-ч | маш.-ч | 1 | 0.32 | 0 | 4.44 | 0.85 | 0 | 0 | 1 | 0 |  | 0.32 | 2 | 31142472 | 473 | 0 | 0 | 0 | 0 | 0 | 0 | 0 | 0
731 | 31142479 | 31142470 | 30908604 | 1 | 1 | 28875167 | 3 | 21.1-20-7 | СН-2012-2018.21. База. Р.1, о.20, поз.7 | Ветошь | 1346 | 1009 | кг | кг | 1 | 0.2 | 28.66 | 0 | 0 | 0 | 0 | 1 | 0 |  | 0.2 | 2 | 31142473 | 474 | 0 | 0 | 0 | 0 | 0 | 0 | 0 | 0
731 | 31142480 | 31142470 | 30908978 | 1 | 1 | 28875167 | 3 | 21.1-25-231 | СН-2012-2018.21. База. Р.1, о.25, поз.231 | Пластик бумажнослоистый декоративный, однотонный, толщина 1,3 мм | 1327 | 1005 | м2 | м2 | 1 | 105 | 566.95 | 0 | 0 | 0 | 0 | 1 | 0 |  | 105 | 2 | 31142474 | 475 | 0 | 0 | 0 | 0 | 0 | 0 | 0 | 0
731 | 31142481 | 31142470 | 30908836 | 1 | 1 | 28875167 | 3 | 21.1-25-81 | СН-2012-2018.21. База. Р.1, о.25, поз.81 | Клей "ПВА" | 1348 | 1009 | т | т | 1000 | 0.03 | 59188.35 | 0 | 0 | 0 | 0 | 1 | 0 |  | 0.03 | 2 | 31142475 | 476 | 0 | 0 | 0 | 0 | 0 | 0 | 0 | 0
731 | 31142482 | 31142470 | 30907376 | 1 | 1 | 28875167 | 3 | 21.1-6-168 | СН-2012-2018.21. База. Р.1, о.6, поз.168 | Грунтовка водно-дисперсионная бутадиен-стирольная, марка ПУ-1 | 1348 | 1009 | т | т | 1000 | 0.0089 | 44723.95 | 0 | 0 | 0 | 0 | 1 | 0 |  | 0.0089 | 2 | 31142476 | 477 | 0 | 0 | 0 | 0 | 0 | 0 | 0 | 0
732 | 31142492 | 31142483 | 30895155 | 28875167 | 1 | 28875167 | 1 | 9999990008 |  | Трудозатраты рабочих | 1191 | 1013 | чел.-ч. | чел.-ч. | 1 | 107.1 | 0 | 0 | 0 | 0 | 0 | 1 | 1 |  | 107.1 | 2 | 31142484 | 478 | 0 | 0 | 0 | 0 | 0 | 0 | 0 | 0
732 | 31142493 | 31142483 | 30906858 | 1 | 1 | 28875167 | 2 | 22.1-30-102 | СН-2012-2018.22. База. п.1-30-102 (303704) | Дрели электрические, двухскоростные, мощностью 600 Вт | 1368 | 1011 | маш.-ч | маш.-ч | 1 | 44.34 | 0 | 7.36 | 0.74 | 0 | 0 | 1 | 0 |  | 44.34 | 2 | 31142485 | 479 | 0 | 0 | 0 | 0 | 0 | 0 | 0 | 0
732 | 31142494 | 31142483 | 30906836 | 1 | 1 | 28875167 | 2 | 22.1-30-75 | СН-2012-2018.22. База. п.1-30-75 (370001) | Станки для резки плит | 1368 | 1011 | маш.-ч | маш.-ч | 1 | 0.39 | 0 | 386.3 | 303.31 | 0 | 0 | 1 | 0 |  | 0.39 | 2 | 31142486 | 480 | 0 | 0 | 0 | 0 | 0 | 0 | 0 | 0
732 | 31142495 | 31142483 | 30908781 | 1 | 1 | 28875167 | 3 | 21.1-25-13 | СН-2012-2018.21. База. Р.1, о.25, поз.13 | Вода | 1339 | 1007 | м3 | м3 | 1 | 0.166 | 29.98 | 0 | 0 | 0 | 0 | 1 | 0 |  | 0.166 | 2 | 31142487 | 481 | 0 | 0 | 0 | 0 | 0 | 0 | 0 | 0
732 | 31142496 | 31142483 | 30907179 | 1 | 1 | 28875167 | 3 | 21.1-5-13 | СН-2012-2018.21. База. Р.1, о.5, поз.13 | Плитка керамическая, типа керамогранит, полированная, размер 30х30 см, толщина 8 мм, цвета: светло-серый, серый, светло-зеленый, бежевый | 1327 | 1005 | м2 | м2 | 1 | 102 | 633.91 | 0 | 0 | 0 | 0 | 1 | 0 |  | 102 | 2 | 31142488 | 482 | 0 | 0 | 0 | 0 | 0 | 0 | 0 | 0
732 | 31142497 | 31142483 | 30907225 | 1 | 1 | 28875167 | 3 | 21.1-6-11 | СН-2012-2018.21. База. Р.1, о.6, поз.11 | Грунтовка акриловая на латексной основе, марка "Грундирмиттель" | 1348 | 1009 | т | т | 1000 | 0.01 | 108319.66 | 0 | 0 | 0 | 0 | 1 | 0 |  | 0.01 | 2 | 31142489 | 483 | 0 | 0 | 0 | 0 | 0 | 0 | 0 | 0
732 | 31142498 | 31142483 | 30909798 | 1 | 1 | 28875167 | 3 | 21.3-2-107 | СН-2012-2018.21. База. Р.3, о.2, поз.107 | Смеси сухие цементно-песчаные, клеевые для плиточных работ: В12,5 (М150), F50, крупность заполнителя не более 0,5 мм | 1348 | 1009 | т | т | 1000 | 0.59 | 8102.61 | 0 | 0 | 0 | 0 | 1 | 0 |  | 0.59 | 2 | 31142490 | 484 | 0 | 0 | 0 | 0 | 0 | 0 | 0 | 0
732 | 31142499 | 31142483 | 30909800 | 1 | 1 | 28875167 | 3 | 21.3-2-109 | СН-2012-2018.21. База. Р.3, о.2, поз.109 | Смеси сухие фуговочные для заделки швов между плитками (различная цветовая гамма): В7,5 (М100), F50, крупность заполнителя 0,3 мм | 1348 | 1009 | т | т | 1000 | 0.048 | 22088.45 | 0 | 0 | 0 | 0 | 1 | 0 |  | 0.048 | 2 | 31142491 | 485 | 0 | 0 | 0 | 0 | 0 | 0 | 0 | 0
733 | 31142606 | 31142605 | 30895155 | 28875167 | 1 | 28875167 | 1 | 9999990008 |  | Трудозатраты рабочих | 1191 | 1013 | чел.-ч. | чел.-ч. | 1 | 30.8 | 0 | 0 | 0 | 0 | 0 | 1 | 1 |  | 30.8 | 2 | 31142606 | 486 | 0 | 0 | 0 | 0 | 0 | 0 | 0 | 0
733 | 31142607 | 31142605 | 30909701 | 1 | 1 | 28875167 | 3 | 21.3-2-3 | СН-2012-2018.21. База. Р.3, о.2, поз.3 | Раствор известковый, марка 4 | 1339 | 1007 | м3 | м3 | 1 | 0.03 | 3388.43 | 0 | 0 | 0 | 0 | 1 | 0 |  | 0.03 | 2 | 31142607 | 487 | 0 | 0 | 0 | 0 | 0 | 0 | 0 | 0
734 | 31142505 | 31142500 | 30895155 | 28875167 | 1 | 28875167 | 1 | 9999990008 |  | Трудозатраты рабочих | 1191 | 1013 | чел.-ч. | чел.-ч. | 1 | 50 | 0 | 0 | 0 | 0 | 0 | 1 | 1 |  | 50 | 2 | 31142501 | 488 | 0 | 0 | 0 | 0 | 0 | 0 | 0 | 0
734 | 31142506 | 31142500 | 30907714 | 1 | 1 | 28875167 | 3 | 21.1-10-165 | СН-2012-2018.21. База. Р.1, о.10, поз.165 | Сталь листовая, оцинкованная, толщина 0,5 мм | 1348 | 1009 | т | т | 1000 | 0.46 | 50407.79 | 0 | 0 | 0 | 0 | 1 | 0 |  | 0.46 | 2 | 31142502 | 489 | 0 | 0 | 0 | 0 | 0 | 0 | 0 | 0
734 | 31142507 | 31142500 | 30907876 | 1 | 1 | 28875167 | 3 | 21.1-11-46 | СН-2012-2018.21. База. Р.1, о.11, поз.46 | Гвозди строительные | 1348 | 1009 | т | т | 1000 | 0.001 | 45454.3 | 0 | 0 | 0 | 0 | 1 | 0 |  | 0.001 | 2 | 31142503 | 490 | 0 | 0 | 0 | 0 | 0 | 0 | 0 | 0
734 | 31142508 | 31142500 | 30907914 | 1 | 1 | 28875167 | 3 | 21.1-11-84 | СН-2012-2018.21. База. Р.1, о.11, поз.84 | Поковки строительные (скобы, закрепы, хомуты) простые, масса 1,8 кг | 1348 | 1009 | т | т | 1000 | 0.052 | 39990.42 | 0 | 0 | 0 | 0 | 1 | 0 |  | 0.052 | 2 | 31142504 | 491 | 0 | 0 | 0 | 0 | 0 | 0 | 0 | 0
735 | 31142516 | 31142509 | 30895155 | 28875167 | 1 | 28875167 | 1 | 9999990008 |  | Трудозатраты рабочих | 1191 | 1013 | чел.-ч. | чел.-ч. | 1 | 85.11 | 0 | 0 | 0 | 0 | 0 | 1 | 1 |  | 85.11 | 2 | 31142510 | 492 | 0 | 0 | 0 | 0 | 0 | 0 | 0 | 0
735 | 31142517 | 31142509 | 30906794 | 1 | 1 | 28875167 | 2 | 22.1-30-27 | СН-2012-2018.22. База. п.1-30-27 (306101) | Пилы дисковые электрические для резки пиломатериалов | 1368 | 1011 | маш.-ч | маш.-ч | 1 | 1.96 | 0 | 3.83 | 0.87 | 0 | 0 | 1 | 0 |  | 1.96 | 2 | 31142511 | 493 | 0 | 0 | 0 | 0 | 0 | 0 | 0 | 0
735 | 31142518 | 31142509 | 30906820 | 1 | 1 | 28875167 | 2 | 22.1-30-56 | СН-2012-2018.22. База. п.1-30-56 (309101) | Шуруповерты | 1368 | 1011 | маш.-ч | маш.-ч | 1 | 20.25 | 0 | 5.25 | 0.85 | 0 | 0 | 1 | 0 |  | 20.25 | 2 | 31142512 | 494 | 0 | 0 | 0 | 0 | 0 | 0 | 0 | 0
735 | 31142519 | 31142509 | 30907959 | 1 | 1 | 28875167 | 3 | 21.1-11-129 | СН-2012-2018.21. База. Р.1, о.11, поз.129 | Шурупы-саморезы с полусферической головкой, с прессшайбой, наконечник острый, оцинкованные, размер 4,2х16 мм, для крепления листового металла | 1355 | 1010 | 100 шт. | 100 шт. | 100 | 18 | 15.86 | 0 | 0 | 0 | 0 | 1 | 0 |  | 18 | 2 | 31142513 | 495 | 0 | 0 | 0 | 0 | 0 | 0 | 0 | 0
735 | 31142520 | 31142509 | 30907100 | 1 | 1 | 28875167 | 3 | 21.1-3-60 | СН-2012-2018.21. База. Р.1, о.3, поз.60 | Пленка подкровельная гидроизоляционная антиконденсатная, марка "Ютакон" | 1327 | 1005 | м2 | м2 | 1 | 116 | 51.55 | 0 | 0 | 0 | 0 | 1 | 0 |  | 116 | 2 | 31142514 | 496 | 0 | 0 | 0 | 0 | 0 | 0 | 0 | 0
735 | 31142521 | 31142509 | 30910436 | 1 | 1 | 28875167 | 3 | 21.7-1-60 | СН-2012-2018.21. База. Р.7, о.1, поз.60 | Профили повышенной жесткости ПО 90х40 мм из оцинкованной стали | 1301 | 1003 | м | м | 1 | 270 | 96.14 | 0 | 0 | 0 | 0 | 1 | 0 |  | 270 | 2 | 31142515 | 497 | 0 | 0 | 0 | 0 | 0 | 0 | 0 | 0
736 | 31142527 | 31142522 | 30895155 | 28875167 | 1 | 28875167 | 1 | 9999990008 |  | Трудозатраты рабочих | 1191 | 1013 | чел.-ч. | чел.-ч. | 1 | 14.45 | 0 | 0 | 0 | 0 | 0 | 1 | 1 |  | 14.45 | 2 | 31142523 | 498 | 0 | 0 | 0 | 0 | 0 | 0 | 0 | 0
736 | 31142528 | 31142522 | 30907714 | 1 | 1 | 28875167 | 3 | 21.1-10-165 | СН-2012-2018.21. База. Р.1, о.10, поз.165 | Сталь листовая, оцинкованная, толщина 0,5 мм | 1348 | 1009 | т | т | 1000 | 0.277 | 50407.79 | 0 | 0 | 0 | 0 | 1 | 0 |  | 0.277 | 2 | 31142524 | 499 | 0 | 0 | 0 | 0 | 0 | 0 | 0 | 0
736 | 31142529 | 31142522 | 30907876 | 1 | 1 | 28875167 | 3 | 21.1-11-46 | СН-2012-2018.21. База. Р.1, о.11, поз.46 | Гвозди строительные | 1348 | 1009 | т | т | 1000 | 0.001 | 45454.3 | 0 | 0 | 0 | 0 | 1 | 0 |  | 0.001 | 2 | 31142525 | 500 | 0 | 0 | 0 | 0 | 0 | 0 | 0 | 0
736 | 31142530 | 31142522 | 30907913 | 1 | 1 | 28875167 | 3 | 21.1-11-83 | СН-2012-2018.21. База. Р.1, о.11, поз.83 | Поковки строительные (скобы, закрепы, хомуты) оцинкованные, масса от 2,5 до 4,0 кг | 1348 | 1009 | т | т | 1000 | 0.127 | 44312.57 | 0 | 0 | 0 | 0 | 1 | 0 |  | 0.127 | 2 | 31142526 | 501 | 0 | 0 | 0 | 0 | 0 | 0 | 0 | 0
737 | 31142538 | 31142531 | 30895155 | 28875167 | 1 | 28875167 | 1 | 9999990008 |  | Трудозатраты рабочих | 1191 | 1013 | чел.-ч. | чел.-ч. | 1 | 14.52 | 0 | 0 | 0 | 0 | 0 | 1 | 1 |  | 14.52 | 2 | 31142532 | 502 | 0 | 0 | 0 | 0 | 0 | 0 | 0 | 0
737 | 31142539 | 31142531 | 30906858 | 1 | 1 | 28875167 | 2 | 22.1-30-102 | СН-2012-2018.22. База. п.1-30-102 (303704) | Дрели электрические, двухскоростные, мощностью 600 Вт | 1368 | 1011 | маш.-ч | маш.-ч | 1 | 2.59 | 0 | 7.36 | 0.74 | 0 | 0 | 1 | 0 |  | 2.59 | 2 | 31142533 | 503 | 0 | 0 | 0 | 0 | 0 | 0 | 0 | 0
737 | 31142540 | 31142531 | 30906820 | 1 | 1 | 28875167 | 2 | 22.1-30-56 | СН-2012-2018.22. База. п.1-30-56 (309101) | Шуруповерты | 1368 | 1011 | маш.-ч | маш.-ч | 1 | 1.01 | 0 | 5.25 | 0.85 | 0 | 0 | 1 | 0 |  | 1.01 | 2 | 31142534 | 504 | 0 | 0 | 0 | 0 | 0 | 0 | 0 | 0
737 | 31142541 | 31142531 | 30907717 | 1 | 1 | 28875167 | 3 | 21.1-10-168 | СН-2012-2018.21. База. Р.1, о.10, поз.168 | Сталь листовая, оцинкованная, толщина 0,9-1 мм | 1348 | 1009 | т | т | 1000 | 0.004 | 47211.72 | 0 | 0 | 0 | 0 | 1 | 0 |  | 0.004 | 2 | 31142535 | 505 | 0 | 0 | 0 | 0 | 0 | 0 | 0 | 0
737 | 31142542 | 31142531 | 30907949 | 1 | 1 | 28875167 | 3 | 21.1-11-119 | СН-2012-2018.21. База. Р.1, о.11, поз.119 | Шурупы с потайной головкой, оцинкованные, размер 6х40 мм | 1348 | 1009 | т | т | 1000 | 0.00075 | 132427.31 | 0 | 0 | 0 | 0 | 1 | 0 |  | 0.00075 | 2 | 31142536 | 506 | 0 | 0 | 0 | 0 | 0 | 0 | 0 | 0
737 | 31142543 | 31142531 | 30910981 | 1 | 1 | 28875167 | 3 | 21.7-11-9 | СН-2012-2018.21. База. Р.7, о.11, поз.9 | Профили стальные П-образные, окрашенные, сечение 60х27х0,7 мм | 1301 | 1003 | м | м | 1 | 102 | 104.32 | 0 | 0 | 0 | 0 | 1 | 0 |  | 102 | 2 | 31142537 | 507 | 0 | 0 | 0 | 0 | 0 | 0 | 0 | 0
739 | 31142552 | 31142545 | 30895155 | 28875167 | 1 | 28875167 | 1 | 9999990008 |  | Трудозатраты рабочих | 1191 | 1013 | чел.-ч. | чел.-ч. | 1 | 2.35 | 0 | 0 | 0 | 0 | 0 | 1 | 1 |  | 2.35 | 2 | 31142546 | 508 | 0 | 0 | 0 | 0 | 0 | 0 | 0 | 0
739 | 31142553 | 31142545 | 30907714 | 1 | 1 | 28875167 | 3 | 21.1-10-165 | СН-2012-2018.21. База. Р.1, о.10, поз.165 | Сталь листовая, оцинкованная, толщина 0,5 мм | 1348 | 1009 | т | т | 1000 | 0.00711 | 50407.79 | 0 | 0 | 0 | 0 | 1 | 0 |  | 0.00711 | 2 | 31142547 | 509 | 0 | 0 | 0 | 0 | 0 | 0 | 0 | 0
739 | 31142554 | 31142545 | 30907844 | 1 | 1 | 28875167 | 3 | 21.1-11-14 | СН-2012-2018.21. База. Р.1, о.11, поз.14 | Болты строительные с гайками оцинкованные (10х100мм) | 1348 | 1009 | т | т | 1000 | 0.0001 | 103889.61 | 0 | 0 | 0 | 0 | 1 | 0 |  | 0.0001 | 2 | 31142548 | 510 | 0 | 0 | 0 | 0 | 0 | 0 | 0 | 0
739 | 31142555 | 31142545 | 30907876 | 1 | 1 | 28875167 | 3 | 21.1-11-46 | СН-2012-2018.21. База. Р.1, о.11, поз.46 | Гвозди строительные | 1348 | 1009 | т | т | 1000 | 3e-05 | 45454.3 | 0 | 0 | 0 | 0 | 1 | 0 |  | 3e-05 | 2 | 31142549 | 511 | 0 | 0 | 0 | 0 | 0 | 0 | 0 | 0
739 | 31142556 | 31142545 | 30908614 | 1 | 1 | 28875167 | 3 | 21.1-20-17 | СН-2012-2018.21. База. Р.1, о.20, поз.17 | Мешковина | 1327 | 1005 | м2 | м2 | 1 | 0.36 | 63.78 | 0 | 0 | 0 | 0 | 1 | 0 |  | 0.36 | 2 | 31142550 | 512 | 0 | 0 | 0 | 0 | 0 | 0 | 0 | 0
739 | 31142557 | 31142545 | 30907260 | 1 | 1 | 28875167 | 3 | 21.1-6-46 | СН-2012-2018.21. База. Р.1, о.6, поз.46 | Краски масляные жидкотертые цветные (готовые к употреблению) для наружных и внутренних работ, марка МА-15, сурик железный для окраски по металлу | 1348 | 1009 | т | т | 1000 | 9e-05 | 66674.02 | 0 | 0 | 0 | 0 | 1 | 0 |  | 9e-05 | 2 | 31142551 | 513 | 0 | 0 | 0 | 0 | 0 | 0 | 0 | 0
740 | 31142568 | 31142558 | 30895155 | 28875167 | 1 | 28875167 | 1 | 9999990008 |  | Трудозатраты рабочих | 1191 | 1013 | чел.-ч. | чел.-ч. | 1 | 67.46 | 0 | 0 | 0 | 0 | 0 | 1 | 1 |  | 67.46 | 2 | 31142559 | 514 | 0 | 0 | 0 | 0 | 0 | 0 | 0 | 0
740 | 31142569 | 31142558 | 30906778 | 1 | 1 | 28875167 | 2 | 22.1-30-10 | СН-2012-2018.22. База. п.1-30-10 (304101) | Перфораторы электрические, мощность до 200 Вт | 1368 | 1011 | маш.-ч | маш.-ч | 1 | 32.5 | 0 | 5.45 | 2.25 | 0 | 0 | 1 | 0 |  | 32.5 | 2 | 31142560 | 515 | 0 | 0 | 0 | 0 | 0 | 0 | 0 | 0
740 | 31142570 | 31142558 | 30907562 | 1 | 1 | 28875167 | 3 | 21.1-10-12 | СН-2012-2018.21. База. Р.1, о.10, поз.12 | Проволока стальная вязальная | 1348 | 1009 | т | т | 1000 | 0.0206 | 42581.03 | 0 | 0 | 0 | 0 | 1 | 0 |  | 0.0206 | 2 | 31142561 | 516 | 0 | 0 | 0 | 0 | 0 | 0 | 0 | 0
740 | 31142571 | 31142558 | 30907958 | 1 | 1 | 28875167 | 3 | 21.1-11-128 | СН-2012-2018.21. База. Р.1, о.11, поз.128 | Шурупы-саморезы с полусферической головкой, с прессшайбой, наконечник острый, оцинкованные, размер 4,2х14 мм, для крепления листового металла | 1346 | 1009 | кг | кг | 1 | 1.333 | 100.26 | 0 | 0 | 0 | 0 | 1 | 0 |  | 1.333 | 2 | 31142562 | 517 | 0 | 0 | 0 | 0 | 0 | 0 | 0 | 0
740 | 31142572 | 31142558 | 30908028 | 1 | 1 | 28875167 | 3 | 21.1-11-198 | СН-2012-2018.21. База. Р.1, о.11, поз.198 | Дюбели пластмассовые | 1354 | 1010 | шт. | шт. | 1 | 800 | 0.86 | 0 | 0 | 0 | 0 | 1 | 0 |  | 800 | 2 | 31142563 | 518 | 0 | 0 | 0 | 0 | 0 | 0 | 0 | 0
740 | 31142573 | 31142558 | 30912165 | 1 | 1 | 28875167 | 3 | 21.12-5-135 | СН-2012-2018.21. База. Р.12, о.5, поз.135 | Трубы электротехнические гофрированные, поливинилхлоридные, негорючие, с зондом, наружный диаметр 16 мм | 1301 | 1003 | м | м | 1 | 102 | 6.25 | 0 | 0 | 0 | 0 | 1 | 0 |  | 102 | 2 | 31142564 | 519 | 0 | 0 | 0 | 0 | 0 | 0 | 0 | 0
740 | 31142574 | 31142558 | 30914929 | 1 | 1 | 28875167 | 3 | 21.21-5-314 | СН-2012-2018.21. База. Р.21, о.5, поз.314 | Скобы крепежные оцинкованные двухлапковые, диаметр 16 мм | 1354 | 1010 | шт. | шт. | 1 | 400 | 1.84 | 0 | 0 | 0 | 0 | 1 | 0 |  | 400 | 2 | 31142565 | 520 | 0 | 0 | 0 | 0 | 0 | 0 | 0 | 0
740 | 31142575 | 31142558 | 30914692 | 1 | 1 | 28875167 | 3 | 21.21-5-61 | СН-2012-2018.21. База. Р.21, о.5, поз.61 | Коробки для выполнения соединений и ответвлений электрических кабелей и проводов сечением до 4 мм2, прокладываемых в неметаллических трубах, тип КОР-73 УЗ | 1354 | 1010 | шт. | шт. | 1 | 10 | 18.09 | 0 | 0 | 0 | 0 | 1 | 0 |  | 10 | 2 | 31142566 | 521 | 0 | 0 | 0 | 0 | 0 | 0 | 0 | 0
740 | 31142576 | 31142558 | 30910500 | 1 | 1 | 28875167 | 3 | 21.7-3-2 | СН-2012-2018.21. База. Р.7, о.3, поз.2 | Буры с победитовым наконечником, с хвостовиком SDS-plus, размеры 10х160 мм | 1354 | 1010 | шт. | шт. | 1 | 10 | 273.17 | 0 | 0 | 0 | 0 | 1 | 0 |  | 10 | 2 | 31142567 | 522 | 0 | 0 | 0 | 0 | 0 | 0 | 0 | 0
741 | 31142587 | 31142577 | 30895155 | 28875167 | 1 | 28875167 | 1 | 9999990008 |  | Трудозатраты рабочих | 1191 | 1013 | чел.-ч. | чел.-ч. | 1 | 3.55 | 0 | 0 | 0 | 0 | 0 | 1 | 1 |  | 3.55 | 2 | 31142578 | 523 | 0 | 0 | 0 | 0 | 0 | 0 | 0 | 0
741 | 31142588 | 31142577 | 30908607 | 1 | 1 | 28875167 | 3 | 21.1-20-10 | СН-2012-2018.21. База. Р.1, о.20, поз.10 | Лента изоляционная хлопчатобумажная | 1346 | 1009 | кг | кг | 1 | 0.16 | 135.63 | 0 | 0 | 0 | 0 | 1 | 0 |  | 0.16 | 2 | 31142579 | 524 | 0 | 0 | 0 | 0 | 0 | 0 | 0 | 0
741 | 31142589 | 31142577 | 30914742 | 1 | 1 | 28875167 | 3 | 21.21-5-114 | СН-2012-2018.21. База. Р.21, о.5, поз.114 | Лента монтажная, тип ЛМ-5 | 1301 | 1003 | м | м | 1 | 5 | 3.23 | 0 | 0 | 0 | 0 | 1 | 0 |  | 5 | 2 | 31142580 | 525 | 0 | 0 | 0 | 0 | 0 | 0 | 0 | 0
741 | 31142590 | 31142577 | 30914639 | 1 | 1 | 28875167 | 3 | 21.21-5-2 | СН-2012-2018.21. База. Р.21, о.5, поз.2 | Бирки маркировочные для кабелей и проводов, тип У153 У3,5 | 1356 | 1010 | 1000 шт. | 1000 шт. | 1000 | 0.005 | 313.43 | 0 | 0 | 0 | 0 | 1 | 0 |  | 0.005 | 2 | 31142581 | 526 | 0 | 0 | 0 | 0 | 0 | 0 | 0 | 0
741 | 31142591 | 31142577 | 30914923 | 1 | 1 | 28875167 | 3 | 21.21-5-305 | СН-2012-2018.21. База. Р.21, о.5, поз.305 | Сжимы, тип У731М для проводников магистральных сечением от 4 до 10 мм2 и ответвительных от 1,5 до 10 мм2 | 1354 | 1010 | шт. | шт. | 1 | 10 | 11.94 | 0 | 0 | 0 | 0 | 1 | 0 |  | 10 | 2 | 31142582 | 527 | 0 | 0 | 0 | 0 | 0 | 0 | 0 | 0
741 | 31142592 | 31142577 | 30914954 | 1 | 1 | 28875167 | 3 | 21.21-5-342 | СН-2012-2018.21. База. Р.21, о.5, поз.342 | Хомуты (стяжки) кабельные из полиамида, размеры 3,6х200 мм | 1355 | 1010 | 100 шт. | 100 шт. | 100 | 0.26 | 95.09 | 0 | 0 | 0 | 0 | 1 | 0 |  | 0.26 | 2 | 31142583 | 528 | 0 | 0 | 0 | 0 | 0 | 0 | 0 | 0
741 | 31142593 | 31142577 | 30914676 | 1 | 1 | 28875167 | 3 | 21.21-5-44 | СН-2012-2018.21. База. Р.21, о.5, поз.44 | Кнопки для ленты ЛМ, тип 3,5 | 1356 | 1010 | 1000 шт. | 1000 шт. | 1000 | 0.02 | 145.29 | 0 | 0 | 0 | 0 | 1 | 0 |  | 0.02 | 2 | 31142584 | 529 | 0 | 0 | 0 | 0 | 0 | 0 | 0 | 0
741 | 31142594 | 31142577 | 30915862 | 1 | 1 | 28875167 | 3 | 21.23-13-14 | СН-2012-2018.21. База. Р.23, о.13, поз.14 | Провода силовые с медными жилами в поливинилхлоридной изоляции, марка ПуГВ, номинальное напряжение до 450 В, число жил и сечение 1х6 мм2 | 1303 | 1003 | км | км | 1000 | 0.103 | 46307.35 | 0 | 0 | 0 | 0 | 1 | 0 |  | 0.103 | 2 | 31142585 | 530 | 0 | 0 | 0 | 0 | 0 | 0 | 0 | 0
744 | 31142601 | 31142597 | 30895155 | 28875167 | 1 | 28875167 | 1 | 9999990008 |  | Трудозатраты рабочих | 1191 | 1013 | чел.-ч. | чел.-ч. | 1 | 88.32 | 0 | 0 | 0 | 0 | 0 | 1 | 1 |  | 88.32 | 2 | 31142598 | 532 | 0 | 0 | 0 | 0 | 0 | 0 | 0 | 0
744 | 31142602 | 31142597 | 30906858 | 1 | 1 | 28875167 | 2 | 22.1-30-102 | СН-2012-2018.22. База. п.1-30-102 (303704) | Дрели электрические, двухскоростные, мощностью 600 Вт | 1368 | 1011 | маш.-ч | маш.-ч | 1 | 27.6 | 0 | 7.36 | 0.74 | 0 | 0 | 1 | 0 |  | 27.6 | 2 | 31142599 | 533 | 0 | 0 | 0 | 0 | 0 | 0 | 0 | 0
797 | 31142691 | 31142686 | 30895155 | 28875167 | 1 | 28875167 | 1 | 9999990008 |  | Трудозатраты рабочих | 1191 | 1013 | чел.-ч. | чел.-ч. | 1 | 24.6 | 0 | 0 | 0 | 0 | 0 | 1 | 1 |  | 24.6 | 2 | 31142687 | 535 | 0 | 0 | 0 | 0 | 0 | 0 | 0 | 0
797 | 31142692 | 31142686 | 30906400 | 1 | 1 | 28875167 | 2 | 22.1-10-19 | СН-2012-2018.22. База. п.1-10-19 (105004) | Компрессоры поршневые, объем ресивера 24 л | 1368 | 1011 | маш.-ч | маш.-ч | 1 | 10.4 | 0 | 6.98 | 0.03 | 0 | 0 | 1 | 0 |  | 10.4 | 2 | 31142688 | 536 | 0 | 0 | 0 | 0 | 0 | 0 | 0 | 0
797 | 31142693 | 31142686 | 30906818 | 1 | 1 | 28875167 | 2 | 22.1-30-54 | СН-2012-2018.22. База. п.1-30-54 (308901) | Молотки отбойные | 1368 | 1011 | маш.-ч | маш.-ч | 1 | 10.4 | 0 | 4.97 | 0.85 | 0 | 0 | 1 | 0 |  | 10.4 | 2 | 31142689 | 537 | 0 | 0 | 0 | 0 | 0 | 0 | 0 | 0
797 | 31142694 | 31142686 | 30896783 | 28875167 | 1 | 28875167 | 3 | 9999990001 |  | Масса мусора | 1348 | 1009 | т | т | 1000 | 6.6 | 0 | 0 | 0 | 0 | 0 | 1 | 0 |  | 6.6 | 2 | 31142690 | 538 | 0 | 0 | 0 | 0 | 0 | 0 | 0 | 0
824 | 31202463 | 31202462 | 30895155 | 28875167 | 1 | 28875167 | 1 | 9999990008 |  | Трудозатраты рабочих | 1191 | 1013 | чел.-ч. | чел.-ч. | 1 | 87.4 | 0 | 0 | 0 | 0 | 0 | 1 | 1 |  | 87.4 | 2 | 31202463 | 539 | 0 | 0 | 0 | 0 | 0 | 0 | 0 | 0
824 | 31202464 | 31202462 | 30906168 | 1 | 1 | 28875167 | 2 | 22.1-4-31 | СН-2012-2018.22. База. п.1-4-31 (042903) | Лебедки электрические, грузоподъемность до 1,5 т | 1368 | 1011 | маш.-ч | маш.-ч | 1 | 19 | 0 | 12.07 | 4.83 | 0 | 0 | 1 | 0 |  | 19 | 2 | 31202464 | 540 | 0 | 0 | 0 | 0 | 0 | 0 | 0 | 0
824 | 31202465 | 31202462 | 30907851 | 1 | 1 | 28875167 | 3 | 21.1-11-21 | СН-2012-2018.21. База. Р.1, о.11, поз.21 | Болты строительные черные с гайками и шайбами (10х100мм) | 1348 | 1009 | т | т | 1000 | 0.0033 | 93317.47 | 0 | 0 | 0 | 0 | 1 | 0 |  | 0.0033 | 2 | 31202465 | 541 | 0 | 0 | 0 | 0 | 0 | 0 | 0 | 0
824 | 31202466 | 31202462 | 30908697 | 1 | 1 | 28875167 | 3 | 21.1-23-9 | СН-2012-2018.21. База. Р.1, о.23, поз.9 | Электроды, тип Э-42, 46, 50, диаметр 4 - 6 мм | 1348 | 1009 | т | т | 1000 | 0.0014 | 117442.26 | 0 | 0 | 0 | 0 | 1 | 0 |  | 0.0014 | 2 | 31202466 | 542 | 0 | 0 | 0 | 0 | 0 | 0 | 0 | 0
824 | 31202467 | 31202462 | 30910321 | 1 | 1 | 28875167 | 3 | 21.6-1-52 | СН-2012-2018.21. База. Р.6, о.1, поз.52 | Отдельные конструктивные элементы с преобладанием горячекатаных профилей, средняя масса сборочной единицы от 0,51 до 1,0 т | 1348 | 1009 | т | т | 1000 | 1 | 60336.14 | 0 | 0 | 0 | 0 | 1 | 0 |  | 1 | 2 | 31202467 | 543 | 0 | 0 | 0 | 0 | 0 | 0 | 0 | 0
825 | 31142933 | 31142932 | 30895155 | 28875167 | 1 | 28875167 | 1 | 9999990008 |  | Трудозатраты рабочих | 1191 | 1013 | чел.-ч. | чел.-ч. | 1 | 74.1 | 0 | 0 | 0 | 0 | 0 | 1 | 1 |  | 74.1 | 2 | 31142933 | 544 | 0 | 0 | 0 | 0 | 0 | 0 | 0 | 0
825 | 31142934 | 31142932 | 30907258 | 1 | 1 | 28875167 | 3 | 21.1-6-44 | СН-2012-2018.21. База. Р.1, о.6, поз.44 | Краски масляные жидкотертые цветные (готовые к употреблению) для наружных и внутренних работ, марка МА-15 | 1348 | 1009 | т | т | 1000 | 0.016 | 63430.02 | 0 | 0 | 0 | 0 | 1 | 0 |  | 0.016 | 2 | 31142934 | 545 | 0 | 0 | 0 | 0 | 0 | 0 | 0 | 0
825 | 31142935 | 31142932 | 30907301 | 1 | 1 | 28875167 | 3 | 21.1-6-90 | СН-2012-2018.21. База. Р.1, о.6, поз.90 | Олифа для окраски комбинированная "Оксоль" | 1346 | 1009 | кг | кг | 1 | 8.9 | 67.64 | 0 | 0 | 0 | 0 | 1 | 0 |  | 8.9 | 2 | 31142935 | 546 | 0 | 0 | 0 | 0 | 0 | 0 | 0 | 0
826 | 31142938 | 31142937 | 30895155 | 28875167 | 1 | 28875167 | 1 | 9999990008 |  | Трудозатраты рабочих | 1191 | 1013 | чел.-ч. | чел.-ч. | 1 | 61.54 | 0 | 0 | 0 | 0 | 0 | 1 | 1 |  | 61.54 | 2 | 31142938 | 547 | 0 | 0 | 0 | 0 | 0 | 0 | 0 | 0
826 | 31142939 | 31142937 | 30907175 | 1 | 1 | 28875167 | 3 | 21.1-5-8 | СН-2012-2018.21. База. Р.1, о.5, поз.8 | Кирпич керамический обыкновенный, размер 250х120х65 мм, марка средняя | 1356 | 1010 | 1000 шт. | 1000 шт. | 1000 | 0.52 | 10205.92 | 0 | 0 | 0 | 0 | 1 | 0 |  | 0.52 | 2 | 31142939 | 548 | 0 | 0 | 0 | 0 | 0 | 0 | 0 | 0
826 | 31142940 | 31142937 | 30909706 | 1 | 1 | 28875167 | 3 | 21.3-2-9 | СН-2012-2018.21. База. Р.3, о.2, поз.9 | Растворы цементно-известковые, марка 50 | 1339 | 1007 | м3 | м3 | 1 | 0.36 | 3455.09 | 0 | 0 | 0 | 0 | 1 | 0 |  | 0.36 | 2 | 31142940 | 549 | 0 | 0 | 0 | 0 | 0 | 0 | 0 | 0
826 | 31142941 | 31142937 | 30896783 | 28875167 | 1 | 28875167 | 3 | 9999990001 |  | Масса мусора | 1348 | 1009 | т | т | 1000 | 2.48 | 0 | 0 | 0 | 0 | 0 | 1 | 0 |  | 2.48 | 2 | 31142941 | 550 | 0 | 0 | 0 | 0 | 0 | 0 | 0 | 0
827 | 31142742 | 31142739 | 30895155 | 28875167 | 1 | 28875167 | 1 | 9999990008 |  | Трудозатраты рабочих | 1191 | 1013 | чел.-ч. | чел.-ч. | 1 | 16.56 | 0 | 0 | 0 | 0 | 0 | 1 | 1 |  | 16.56 | 2 | 31142740 | 551 | 0 | 0 | 0 | 0 | 0 | 0 | 0 | 0
827 | 31142743 | 31142739 | 30907279 | 1 | 1 | 28875167 | 3 | 21.1-6-68 | СН-2012-2018.21. База. Р.1, о.6, поз.68 | Лак битумный, марка БТ-577 | 1348 | 1009 | т | т | 1000 | 0.0045 | 43224.84 | 0 | 0 | 0 | 0 | 1 | 0 |  | 0.0045 | 2 | 31142741 | 552 | 0 | 0 | 0 | 0 | 0 | 0 | 0 | 0
828 | 31142781 | 31142778 | 30895155 | 28875167 | 1 | 28875167 | 1 | 9999990008 |  | Трудозатраты рабочих | 1191 | 1013 | чел.-ч. | чел.-ч. | 1 | 0.14 | 0 | 0 | 0 | 0 | 0 | 1 | 1 |  | 0.14 | 2 | 31142779 | 553 | 0 | 0 | 0 | 0 | 0 | 0 | 0 | 0
828 | 31142782 | 31142778 | 30907454 | 1 | 1 | 28875167 | 3 | 21.1-9-7 | СН-2012-2018.21. База. Р.1, о.9, поз.7 | Бруски твердых лиственных пород обрезные, длина 2-6,5 м, сорт III, толщина 32-75 мм | 1339 | 1007 | м3 | м3 | 1 | 0.004 | 22400.7 | 0 | 0 | 0 | 0 | 1 | 0 |  | 0.004 | 2 | 31142780 | 554 | 0 | 0 | 0 | 0 | 0 | 0 | 0 | 0
829 | 31142788 | 31142783 | 30895155 | 28875167 | 1 | 28875167 | 1 | 9999990008 |  | Трудозатраты рабочих | 1191 | 1013 | чел.-ч. | чел.-ч. | 1 | 8.04 | 0 | 0 | 0 | 0 | 0 | 1 | 1 |  | 8.04 | 2 | 31142784 | 555 | 0 | 0 | 0 | 0 | 0 | 0 | 0 | 0
829 | 31142789 | 31142783 | 30906858 | 1 | 1 | 28875167 | 2 | 22.1-30-102 | СН-2012-2018.22. База. п.1-30-102 (303704) | Дрели электрические, двухскоростные, мощностью 600 Вт | 1368 | 1011 | маш.-ч | маш.-ч | 1 | 0.08 | 0 | 7.36 | 0.74 | 0 | 0 | 1 | 0 |  | 0.08 | 2 | 31142785 | 556 | 0 | 0 | 0 | 0 | 0 | 0 | 0 | 0
829 | 31142790 | 31142783 | 30907876 | 1 | 1 | 28875167 | 3 | 21.1-11-46 | СН-2012-2018.21. База. Р.1, о.11, поз.46 | Гвозди строительные | 1348 | 1009 | т | т | 1000 | 0.00035 | 45454.3 | 0 | 0 | 0 | 0 | 1 | 0 |  | 0.00035 | 2 | 31142786 | 557 | 0 | 0 | 0 | 0 | 0 | 0 | 0 | 0
829 | 31142791 | 31142783 | 30911436 | 1 | 1 | 28875167 | 3 | 21.9-12-43 | СН-2012-2018.21. База. Р.9, о.12, поз.43 | Наличники хвойных пород, проолифленные, сечение 74х13 мм | 1301 | 1003 | м | м | 1 | 110 | 38.05 | 0 | 0 | 0 | 0 | 1 | 0 |  | 110 | 2 | 31142787 | 558 | 0 | 0 | 0 | 0 | 0 | 0 | 0 | 0
830 | 31142944 | 31142943 | 30895155 | 28875167 | 1 | 28875167 | 1 | 9999990008 |  | Трудозатраты рабочих | 1191 | 1013 | чел.-ч. | чел.-ч. | 1 | 107.1 | 0 | 0 | 0 | 0 | 0 | 1 | 1 |  | 107.1 | 2 | 31142944 | 559 | 0 | 0 | 0 | 0 | 0 | 0 | 0 | 0
830 | 31142945 | 31142943 | 30906858 | 1 | 1 | 28875167 | 2 | 22.1-30-102 | СН-2012-2018.22. База. п.1-30-102 (303704) | Дрели электрические, двухскоростные, мощностью 600 Вт | 1368 | 1011 | маш.-ч | маш.-ч | 1 | 44.34 | 0 | 7.36 | 0.74 | 0 | 0 | 1 | 0 |  | 44.34 | 2 | 31142945 | 560 | 0 | 0 | 0 | 0 | 0 | 0 | 0 | 0
830 | 31142946 | 31142943 | 30906836 | 1 | 1 | 28875167 | 2 | 22.1-30-75 | СН-2012-2018.22. База. п.1-30-75 (370001) | Станки для резки плит | 1368 | 1011 | маш.-ч | маш.-ч | 1 | 0.39 | 0 | 386.3 | 303.31 | 0 | 0 | 1 | 0 |  | 0.39 | 2 | 31142946 | 561 | 0 | 0 | 0 | 0 | 0 | 0 | 0 | 0
830 | 31142947 | 31142943 | 30908781 | 1 | 1 | 28875167 | 3 | 21.1-25-13 | СН-2012-2018.21. База. Р.1, о.25, поз.13 | Вода | 1339 | 1007 | м3 | м3 | 1 | 0.166 | 29.98 | 0 | 0 | 0 | 0 | 1 | 0 |  | 0.166 | 2 | 31142947 | 562 | 0 | 0 | 0 | 0 | 0 | 0 | 0 | 0
830 | 31142948 | 31142943 | 30907179 | 1 | 1 | 28875167 | 3 | 21.1-5-13 | СН-2012-2018.21. База. Р.1, о.5, поз.13 | Плитка керамическая, типа керамогранит, полированная, размер 30х30 см, толщина 8 мм, цвета: светло-серый, серый, светло-зеленый, бежевый | 1327 | 1005 | м2 | м2 | 1 | 102 | 633.91 | 0 | 0 | 0 | 0 | 1 | 0 |  | 102 | 2 | 31142948 | 563 | 0 | 0 | 0 | 0 | 0 | 0 | 0 | 0
830 | 31142949 | 31142943 | 30907225 | 1 | 1 | 28875167 | 3 | 21.1-6-11 | СН-2012-2018.21. База. Р.1, о.6, поз.11 | Грунтовка акриловая на латексной основе, марка "Грундирмиттель" | 1348 | 1009 | т | т | 1000 | 0.01 | 108319.66 | 0 | 0 | 0 | 0 | 1 | 0 |  | 0.01 | 2 | 31142949 | 564 | 0 | 0 | 0 | 0 | 0 | 0 | 0 | 0
830 | 31142950 | 31142943 | 30909798 | 1 | 1 | 28875167 | 3 | 21.3-2-107 | СН-2012-2018.21. База. Р.3, о.2, поз.107 | Смеси сухие цементно-песчаные, клеевые для плиточных работ: В12,5 (М150), F50, крупность заполнителя не более 0,5 мм | 1348 | 1009 | т | т | 1000 | 0.59 | 8102.61 | 0 | 0 | 0 | 0 | 1 | 0 |  | 0.59 | 2 | 31142950 | 565 | 0 | 0 | 0 | 0 | 0 | 0 | 0 | 0
830 | 31142951 | 31142943 | 30909800 | 1 | 1 | 28875167 | 3 | 21.3-2-109 | СН-2012-2018.21. База. Р.3, о.2, поз.109 | Смеси сухие фуговочные для заделки швов между плитками (различная цветовая гамма): В7,5 (М100), F50, крупность заполнителя 0,3 мм | 1348 | 1009 | т | т | 1000 | 0.048 | 22088.45 | 0 | 0 | 0 | 0 | 1 | 0 |  | 0.048 | 2 | 31142951 | 566 | 0 | 0 | 0 | 0 | 0 | 0 | 0 | 0
831 | 31142954 | 31142953 | 30895155 | 28875167 | 1 | 28875167 | 1 | 9999990008 |  | Трудозатраты рабочих | 1191 | 1013 | чел.-ч. | чел.-ч. | 1 | 116.6 | 0 | 0 | 0 | 0 | 0 | 1 | 1 |  | 116.6 | 2 | 31142954 | 567 | 0 | 0 | 0 | 0 | 0 | 0 | 0 | 0
831 | 31142955 | 31142953 | 30906858 | 1 | 1 | 28875167 | 2 | 22.1-30-102 | СН-2012-2018.22. База. п.1-30-102 (303704) | Дрели электрические, двухскоростные, мощностью 600 Вт | 1368 | 1011 | маш.-ч | маш.-ч | 1 | 0.85 | 0 | 7.36 | 0.74 | 0 | 0 | 1 | 0 |  | 0.85 | 2 | 31142955 | 568 | 0 | 0 | 0 | 0 | 0 | 0 | 0 | 0
831 | 31142956 | 31142953 | 30906836 | 1 | 1 | 28875167 | 2 | 22.1-30-75 | СН-2012-2018.22. База. п.1-30-75 (370001) | Станки для резки плит | 1368 | 1011 | маш.-ч | маш.-ч | 1 | 4.16 | 0 | 386.3 | 303.31 | 0 | 0 | 1 | 0 |  | 4.16 | 2 | 31142956 | 569 | 0 | 0 | 0 | 0 | 0 | 0 | 0 | 0
831 | 31142957 | 31142953 | 30906153 | 1 | 1 | 28875167 | 2 | 22.1-4-12 | СН-2012-2018.22. База. п.1-4-12 (040205) | Погрузчики на автомобильном ходу, грузоподъемность до 5 т | 1368 | 1011 | маш.-ч | маш.-ч | 1 | 0.1 | 0 | 566.44 | 281.28 | 0 | 0 | 1 | 0 |  | 0.1 | 2 | 31142957 | 570 | 0 | 0 | 0 | 0 | 0 | 0 | 0 | 0
831 | 31142958 | 31142953 | 30906327 | 1 | 1 | 28875167 | 2 | 22.1-6-61 | СН-2012-2018.22. База. п.1-6-61 (067601) | Мешалки тихоходные (дрель с насадкой) | 1368 | 1011 | маш.-ч | маш.-ч | 1 | 14.29 | 0 | 9.15 | 1.16 | 0 | 0 | 1 | 0 |  | 14.29 | 2 | 31142958 | 571 | 0 | 0 | 0 | 0 | 0 | 0 | 0 | 0
831 | 31142959 | 31142953 | 30908604 | 1 | 1 | 28875167 | 3 | 21.1-20-7 | СН-2012-2018.21. База. Р.1, о.20, поз.7 | Ветошь | 1346 | 1009 | кг | кг | 1 | 0.5 | 28.66 | 0 | 0 | 0 | 0 | 1 | 0 |  | 0.5 | 2 | 31142959 | 572 | 0 | 0 | 0 | 0 | 0 | 0 | 0 | 0
831 | 31142960 | 31142953 | 30908781 | 1 | 1 | 28875167 | 3 | 21.1-25-13 | СН-2012-2018.21. База. Р.1, о.25, поз.13 | Вода | 1339 | 1007 | м3 | м3 | 1 | 0.3 | 29.98 | 0 | 0 | 0 | 0 | 1 | 0 |  | 0.3 | 2 | 31142960 | 573 | 0 | 0 | 0 | 0 | 0 | 0 | 0 | 0
831 | 31142961 | 31142953 | 30907179 | 1 | 1 | 28875167 | 3 | 21.1-5-13 | СН-2012-2018.21. База. Р.1, о.5, поз.13 | Плитка керамическая, типа керамогранит, полированная, размер 30х30 см, толщина 8 мм, цвета: светло-серый, серый, светло-зеленый, бежевый | 1327 | 1005 | м2 | м2 | 1 | 100 | 633.91 | 0 | 0 | 0 | 0 | 1 | 0 |  | 100 | 2 | 31142961 | 574 | 0 | 0 | 0 | 0 | 0 | 0 | 0 | 0
831 | 31142962 | 31142953 | 30907223 | 1 | 1 | 28875167 | 3 | 21.1-6-9 | СН-2012-2018.21. База. Р.1, о.6, поз.9 | Грунтовка акриловая адгезионная для обработки бетонных оснований перед оштукатуриванием, марка "Бетоконтакт" | 1346 | 1009 | кг | кг | 1 | 10.3 | 112.15 | 0 | 0 | 0 | 0 | 1 | 0 |  | 10.3 | 2 | 31142962 | 575 | 0 | 0 | 0 | 0 | 0 | 0 | 0 | 0
831 | 31142963 | 31142953 | 30909798 | 1 | 1 | 28875167 | 3 | 21.3-2-107 | СН-2012-2018.21. База. Р.3, о.2, поз.107 | Смеси сухие цементно-песчаные, клеевые для плиточных работ: В12,5 (М150), F50, крупность заполнителя не более 0,5 мм | 1348 | 1009 | т | т | 1000 | 0.546 | 8102.61 | 0 | 0 | 0 | 0 | 1 | 0 |  | 0.546 | 2 | 31142963 | 576 | 0 | 0 | 0 | 0 | 0 | 0 | 0 | 0
831 | 31142964 | 31142953 | 30909800 | 1 | 1 | 28875167 | 3 | 21.3-2-109 | СН-2012-2018.21. База. Р.3, о.2, поз.109 | Смеси сухие фуговочные для заделки швов между плитками (различная цветовая гамма): В7,5 (М100), F50, крупность заполнителя 0,3 мм | 1348 | 1009 | т | т | 1000 | 0.036 | 22088.45 | 0 | 0 | 0 | 0 | 1 | 0 |  | 0.036 | 2 | 31142964 | 577 | 0 | 0 | 0 | 0 | 0 | 0 | 0 | 0
832 | 31142967 | 31142966 | 30895155 | 28875167 | 1 | 28875167 | 1 | 9999990008 |  | Трудозатраты рабочих | 1191 | 1013 | чел.-ч. | чел.-ч. | 1 | 50 | 0 | 0 | 0 | 0 | 0 | 1 | 1 |  | 50 | 2 | 31142967 | 578 | 0 | 0 | 0 | 0 | 0 | 0 | 0 | 0
832 | 31142968 | 31142966 | 30907714 | 1 | 1 | 28875167 | 3 | 21.1-10-165 | СН-2012-2018.21. База. Р.1, о.10, поз.165 | Сталь листовая, оцинкованная, толщина 0,5 мм | 1348 | 1009 | т | т | 1000 | 0.46 | 50407.79 | 0 | 0 | 0 | 0 | 1 | 0 |  | 0.46 | 2 | 31142968 | 579 | 0 | 0 | 0 | 0 | 0 | 0 | 0 | 0
832 | 31142969 | 31142966 | 30907876 | 1 | 1 | 28875167 | 3 | 21.1-11-46 | СН-2012-2018.21. База. Р.1, о.11, поз.46 | Гвозди строительные | 1348 | 1009 | т | т | 1000 | 0.001 | 45454.3 | 0 | 0 | 0 | 0 | 1 | 0 |  | 0.001 | 2 | 31142969 | 580 | 0 | 0 | 0 | 0 | 0 | 0 | 0 | 0
832 | 31142970 | 31142966 | 30907914 | 1 | 1 | 28875167 | 3 | 21.1-11-84 | СН-2012-2018.21. База. Р.1, о.11, поз.84 | Поковки строительные (скобы, закрепы, хомуты) простые, масса 1,8 кг | 1348 | 1009 | т | т | 1000 | 0.052 | 39990.42 | 0 | 0 | 0 | 0 | 1 | 0 |  | 0.052 | 2 | 31142970 | 581 | 0 | 0 | 0 | 0 | 0 | 0 | 0 | 0
833 | 31142973 | 31142972 | 30895155 | 28875167 | 1 | 28875167 | 1 | 9999990008 |  | Трудозатраты рабочих | 1191 | 1013 | чел.-ч. | чел.-ч. | 1 | 85.11 | 0 | 0 | 0 | 0 | 0 | 1 | 1 |  | 85.11 | 2 | 31142973 | 582 | 0 | 0 | 0 | 0 | 0 | 0 | 0 | 0
833 | 31142974 | 31142972 | 30906794 | 1 | 1 | 28875167 | 2 | 22.1-30-27 | СН-2012-2018.22. База. п.1-30-27 (306101) | Пилы дисковые электрические для резки пиломатериалов | 1368 | 1011 | маш.-ч | маш.-ч | 1 | 1.96 | 0 | 3.83 | 0.87 | 0 | 0 | 1 | 0 |  | 1.96 | 2 | 31142974 | 583 | 0 | 0 | 0 | 0 | 0 | 0 | 0 | 0
833 | 31142975 | 31142972 | 30906820 | 1 | 1 | 28875167 | 2 | 22.1-30-56 | СН-2012-2018.22. База. п.1-30-56 (309101) | Шуруповерты | 1368 | 1011 | маш.-ч | маш.-ч | 1 | 20.25 | 0 | 5.25 | 0.85 | 0 | 0 | 1 | 0 |  | 20.25 | 2 | 31142975 | 584 | 0 | 0 | 0 | 0 | 0 | 0 | 0 | 0
833 | 31142976 | 31142972 | 30907959 | 1 | 1 | 28875167 | 3 | 21.1-11-129 | СН-2012-2018.21. База. Р.1, о.11, поз.129 | Шурупы-саморезы с полусферической головкой, с прессшайбой, наконечник острый, оцинкованные, размер 4,2х16 мм, для крепления листового металла | 1355 | 1010 | 100 шт. | 100 шт. | 100 | 18 | 15.86 | 0 | 0 | 0 | 0 | 1 | 0 |  | 18 | 2 | 31142976 | 585 | 0 | 0 | 0 | 0 | 0 | 0 | 0 | 0
833 | 31142977 | 31142972 | 30907100 | 1 | 1 | 28875167 | 3 | 21.1-3-60 | СН-2012-2018.21. База. Р.1, о.3, поз.60 | Пленка подкровельная гидроизоляционная антиконденсатная, марка "Ютакон" | 1327 | 1005 | м2 | м2 | 1 | 116 | 51.55 | 0 | 0 | 0 | 0 | 1 | 0 |  | 116 | 2 | 31142977 | 586 | 0 | 0 | 0 | 0 | 0 | 0 | 0 | 0
833 | 31142978 | 31142972 | 30910436 | 1 | 1 | 28875167 | 3 | 21.7-1-60 | СН-2012-2018.21. База. Р.7, о.1, поз.60 | Профили повышенной жесткости ПО 90х40 мм из оцинкованной стали | 1301 | 1003 | м | м | 1 | 270 | 96.14 | 0 | 0 | 0 | 0 | 1 | 0 |  | 270 | 2 | 31142978 | 587 | 0 | 0 | 0 | 0 | 0 | 0 | 0 | 0
834 | 31142984 | 31142979 | 30895155 | 28875167 | 1 | 28875167 | 1 | 9999990008 |  | Трудозатраты рабочих | 1191 | 1013 | чел.-ч. | чел.-ч. | 1 | 14.45 | 0 | 0 | 0 | 0 | 0 | 1 | 1 |  | 14.45 | 2 | 31142980 | 588 | 0 | 0 | 0 | 0 | 0 | 0 | 0 | 0
834 | 31142985 | 31142979 | 30907714 | 1 | 1 | 28875167 | 3 | 21.1-10-165 | СН-2012-2018.21. База. Р.1, о.10, поз.165 | Сталь листовая, оцинкованная, толщина 0,5 мм | 1348 | 1009 | т | т | 1000 | 0.277 | 50407.79 | 0 | 0 | 0 | 0 | 1 | 0 |  | 0.277 | 2 | 31142981 | 589 | 0 | 0 | 0 | 0 | 0 | 0 | 0 | 0
834 | 31142986 | 31142979 | 30907876 | 1 | 1 | 28875167 | 3 | 21.1-11-46 | СН-2012-2018.21. База. Р.1, о.11, поз.46 | Гвозди строительные | 1348 | 1009 | т | т | 1000 | 0.001 | 45454.3 | 0 | 0 | 0 | 0 | 1 | 0 |  | 0.001 | 2 | 31142982 | 590 | 0 | 0 | 0 | 0 | 0 | 0 | 0 | 0
834 | 31142987 | 31142979 | 30907913 | 1 | 1 | 28875167 | 3 | 21.1-11-83 | СН-2012-2018.21. База. Р.1, о.11, поз.83 | Поковки строительные (скобы, закрепы, хомуты) оцинкованные, масса от 2,5 до 4,0 кг | 1348 | 1009 | т | т | 1000 | 0.127 | 44312.57 | 0 | 0 | 0 | 0 | 1 | 0 |  | 0.127 | 2 | 31142983 | 591 | 0 | 0 | 0 | 0 | 0 | 0 | 0 | 0
835 | 31142995 | 31142988 | 30895155 | 28875167 | 1 | 28875167 | 1 | 9999990008 |  | Трудозатраты рабочих | 1191 | 1013 | чел.-ч. | чел.-ч. | 1 | 14.52 | 0 | 0 | 0 | 0 | 0 | 1 | 1 |  | 14.52 | 2 | 31142989 | 592 | 0 | 0 | 0 | 0 | 0 | 0 | 0 | 0
835 | 31142996 | 31142988 | 30906858 | 1 | 1 | 28875167 | 2 | 22.1-30-102 | СН-2012-2018.22. База. п.1-30-102 (303704) | Дрели электрические, двухскоростные, мощностью 600 Вт | 1368 | 1011 | маш.-ч | маш.-ч | 1 | 2.59 | 0 | 7.36 | 0.74 | 0 | 0 | 1 | 0 |  | 2.59 | 2 | 31142990 | 593 | 0 | 0 | 0 | 0 | 0 | 0 | 0 | 0
835 | 31142997 | 31142988 | 30906820 | 1 | 1 | 28875167 | 2 | 22.1-30-56 | СН-2012-2018.22. База. п.1-30-56 (309101) | Шуруповерты | 1368 | 1011 | маш.-ч | маш.-ч | 1 | 1.01 | 0 | 5.25 | 0.85 | 0 | 0 | 1 | 0 |  | 1.01 | 2 | 31142991 | 594 | 0 | 0 | 0 | 0 | 0 | 0 | 0 | 0
835 | 31142998 | 31142988 | 30907717 | 1 | 1 | 28875167 | 3 | 21.1-10-168 | СН-2012-2018.21. База. Р.1, о.10, поз.168 | Сталь листовая, оцинкованная, толщина 0,9-1 мм | 1348 | 1009 | т | т | 1000 | 0.004 | 47211.72 | 0 | 0 | 0 | 0 | 1 | 0 |  | 0.004 | 2 | 31142992 | 595 | 0 | 0 | 0 | 0 | 0 | 0 | 0 | 0
835 | 31142999 | 31142988 | 30907949 | 1 | 1 | 28875167 | 3 | 21.1-11-119 | СН-2012-2018.21. База. Р.1, о.11, поз.119 | Шурупы с потайной головкой, оцинкованные, размер 6х40 мм | 1348 | 1009 | т | т | 1000 | 0.00075 | 132427.31 | 0 | 0 | 0 | 0 | 1 | 0 |  | 0.00075 | 2 | 31142993 | 596 | 0 | 0 | 0 | 0 | 0 | 0 | 0 | 0
835 | 31143000 | 31142988 | 30910981 | 1 | 1 | 28875167 | 3 | 21.7-11-9 | СН-2012-2018.21. База. Р.7, о.11, поз.9 | Профили стальные П-образные, окрашенные, сечение 60х27х0,7 мм | 1301 | 1003 | м | м | 1 | 102 | 104.32 | 0 | 0 | 0 | 0 | 1 | 0 |  | 102 | 2 | 31142994 | 597 | 0 | 0 | 0 | 0 | 0 | 0 | 0 | 0
836 | 31142890 | 31142880 | 30895155 | 28875167 | 1 | 28875167 | 1 | 9999990008 |  | Трудозатраты рабочих | 1191 | 1013 | чел.-ч. | чел.-ч. | 1 | 67.46 | 0 | 0 | 0 | 0 | 0 | 1 | 1 |  | 67.46 | 2 | 31142881 | 598 | 0 | 0 | 0 | 0 | 0 | 0 | 0 | 0
836 | 31142891 | 31142880 | 30906778 | 1 | 1 | 28875167 | 2 | 22.1-30-10 | СН-2012-2018.22. База. п.1-30-10 (304101) | Перфораторы электрические, мощность до 200 Вт | 1368 | 1011 | маш.-ч | маш.-ч | 1 | 32.5 | 0 | 5.45 | 2.25 | 0 | 0 | 1 | 0 |  | 32.5 | 2 | 31142882 | 599 | 0 | 0 | 0 | 0 | 0 | 0 | 0 | 0
836 | 31142892 | 31142880 | 30907562 | 1 | 1 | 28875167 | 3 | 21.1-10-12 | СН-2012-2018.21. База. Р.1, о.10, поз.12 | Проволока стальная вязальная | 1348 | 1009 | т | т | 1000 | 0.0206 | 42581.03 | 0 | 0 | 0 | 0 | 1 | 0 |  | 0.0206 | 2 | 31142883 | 600 | 0 | 0 | 0 | 0 | 0 | 0 | 0 | 0
836 | 31142893 | 31142880 | 30907958 | 1 | 1 | 28875167 | 3 | 21.1-11-128 | СН-2012-2018.21. База. Р.1, о.11, поз.128 | Шурупы-саморезы с полусферической головкой, с прессшайбой, наконечник острый, оцинкованные, размер 4,2х14 мм, для крепления листового металла | 1346 | 1009 | кг | кг | 1 | 1.333 | 100.26 | 0 | 0 | 0 | 0 | 1 | 0 |  | 1.333 | 2 | 31142884 | 601 | 0 | 0 | 0 | 0 | 0 | 0 | 0 | 0
836 | 31142894 | 31142880 | 30908028 | 1 | 1 | 28875167 | 3 | 21.1-11-198 | СН-2012-2018.21. База. Р.1, о.11, поз.198 | Дюбели пластмассовые | 1354 | 1010 | шт. | шт. | 1 | 800 | 0.86 | 0 | 0 | 0 | 0 | 1 | 0 |  | 800 | 2 | 31142885 | 602 | 0 | 0 | 0 | 0 | 0 | 0 | 0 | 0
836 | 31142895 | 31142880 | 30912165 | 1 | 1 | 28875167 | 3 | 21.12-5-135 | СН-2012-2018.21. База. Р.12, о.5, поз.135 | Трубы электротехнические гофрированные, поливинилхлоридные, негорючие, с зондом, наружный диаметр 16 мм | 1301 | 1003 | м | м | 1 | 102 | 6.25 | 0 | 0 | 0 | 0 | 1 | 0 |  | 102 | 2 | 31142886 | 603 | 0 | 0 | 0 | 0 | 0 | 0 | 0 | 0
836 | 31142896 | 31142880 | 30914929 | 1 | 1 | 28875167 | 3 | 21.21-5-314 | СН-2012-2018.21. База. Р.21, о.5, поз.314 | Скобы крепежные оцинкованные двухлапковые, диаметр 16 мм | 1354 | 1010 | шт. | шт. | 1 | 400 | 1.84 | 0 | 0 | 0 | 0 | 1 | 0 |  | 400 | 2 | 31142887 | 604 | 0 | 0 | 0 | 0 | 0 | 0 | 0 | 0
836 | 31142897 | 31142880 | 30914692 | 1 | 1 | 28875167 | 3 | 21.21-5-61 | СН-2012-2018.21. База. Р.21, о.5, поз.61 | Коробки для выполнения соединений и ответвлений электрических кабелей и проводов сечением до 4 мм2, прокладываемых в неметаллических трубах, тип КОР-73 УЗ | 1354 | 1010 | шт. | шт. | 1 | 10 | 18.09 | 0 | 0 | 0 | 0 | 1 | 0 |  | 10 | 2 | 31142888 | 605 | 0 | 0 | 0 | 0 | 0 | 0 | 0 | 0
836 | 31142898 | 31142880 | 30910500 | 1 | 1 | 28875167 | 3 | 21.7-3-2 | СН-2012-2018.21. База. Р.7, о.3, поз.2 | Буры с победитовым наконечником, с хвостовиком SDS-plus, размеры 10х160 мм | 1354 | 1010 | шт. | шт. | 1 | 10 | 273.17 | 0 | 0 | 0 | 0 | 1 | 0 |  | 10 | 2 | 31142889 | 606 | 0 | 0 | 0 | 0 | 0 | 0 | 0 | 0
837 | 31142909 | 31142899 | 30895155 | 28875167 | 1 | 28875167 | 1 | 9999990008 |  | Трудозатраты рабочих | 1191 | 1013 | чел.-ч. | чел.-ч. | 1 | 3.55 | 0 | 0 | 0 | 0 | 0 | 1 | 1 |  | 3.55 | 2 | 31142900 | 607 | 0 | 0 | 0 | 0 | 0 | 0 | 0 | 0
837 | 31142910 | 31142899 | 30908607 | 1 | 1 | 28875167 | 3 | 21.1-20-10 | СН-2012-2018.21. База. Р.1, о.20, поз.10 | Лента изоляционная хлопчатобумажная | 1346 | 1009 | кг | кг | 1 | 0.16 | 135.63 | 0 | 0 | 0 | 0 | 1 | 0 |  | 0.16 | 2 | 31142901 | 608 | 0 | 0 | 0 | 0 | 0 | 0 | 0 | 0
837 | 31142911 | 31142899 | 30914742 | 1 | 1 | 28875167 | 3 | 21.21-5-114 | СН-2012-2018.21. База. Р.21, о.5, поз.114 | Лента монтажная, тип ЛМ-5 | 1301 | 1003 | м | м | 1 | 5 | 3.23 | 0 | 0 | 0 | 0 | 1 | 0 |  | 5 | 2 | 31142902 | 609 | 0 | 0 | 0 | 0 | 0 | 0 | 0 | 0
837 | 31142912 | 31142899 | 30914639 | 1 | 1 | 28875167 | 3 | 21.21-5-2 | СН-2012-2018.21. База. Р.21, о.5, поз.2 | Бирки маркировочные для кабелей и проводов, тип У153 У3,5 | 1356 | 1010 | 1000 шт. | 1000 шт. | 1000 | 0.005 | 313.43 | 0 | 0 | 0 | 0 | 1 | 0 |  | 0.005 | 2 | 31142903 | 610 | 0 | 0 | 0 | 0 | 0 | 0 | 0 | 0
837 | 31142913 | 31142899 | 30914923 | 1 | 1 | 28875167 | 3 | 21.21-5-305 | СН-2012-2018.21. База. Р.21, о.5, поз.305 | Сжимы, тип У731М для проводников магистральных сечением от 4 до 10 мм2 и ответвительных от 1,5 до 10 мм2 | 1354 | 1010 | шт. | шт. | 1 | 10 | 11.94 | 0 | 0 | 0 | 0 | 1 | 0 |  | 10 | 2 | 31142904 | 611 | 0 | 0 | 0 | 0 | 0 | 0 | 0 | 0
837 | 31142914 | 31142899 | 30914954 | 1 | 1 | 28875167 | 3 | 21.21-5-342 | СН-2012-2018.21. База. Р.21, о.5, поз.342 | Хомуты (стяжки) кабельные из полиамида, размеры 3,6х200 мм | 1355 | 1010 | 100 шт. | 100 шт. | 100 | 0.26 | 95.09 | 0 | 0 | 0 | 0 | 1 | 0 |  | 0.26 | 2 | 31142905 | 612 | 0 | 0 | 0 | 0 | 0 | 0 | 0 | 0
837 | 31142915 | 31142899 | 30914676 | 1 | 1 | 28875167 | 3 | 21.21-5-44 | СН-2012-2018.21. База. Р.21, о.5, поз.44 | Кнопки для ленты ЛМ, тип 3,5 | 1356 | 1010 | 1000 шт. | 1000 шт. | 1000 | 0.02 | 145.29 | 0 | 0 | 0 | 0 | 1 | 0 |  | 0.02 | 2 | 31142906 | 613 | 0 | 0 | 0 | 0 | 0 | 0 | 0 | 0
837 | 31142916 | 31142899 | 30915862 | 1 | 1 | 28875167 | 3 | 21.23-13-14 | СН-2012-2018.21. База. Р.23, о.13, поз.14 | Провода силовые с медными жилами в поливинилхлоридной изоляции, марка ПуГВ, номинальное напряжение до 450 В, число жил и сечение 1х6 мм2 | 1303 | 1003 | км | км | 1000 | 0.103 | 46307.35 | 0 | 0 | 0 | 0 | 1 | 0 |  | 0.103 | 2 | 31142907 | 614 | 0 | 0 | 0 | 0 | 0 | 0 | 0 | 0
840 | 31142923 | 31142919 | 30895155 | 28875167 | 1 | 28875167 | 1 | 9999990008 |  | Трудозатраты рабочих | 1191 | 1013 | чел.-ч. | чел.-ч. | 1 | 88.32 | 0 | 0 | 0 | 0 | 0 | 1 | 1 |  | 88.32 | 2 | 31142920 | 616 | 0 | 0 | 0 | 0 | 0 | 0 | 0 | 0
840 | 31142924 | 31142919 | 30906858 | 1 | 1 | 28875167 | 2 | 22.1-30-102 | СН-2012-2018.22. База. п.1-30-102 (303704) | Дрели электрические, двухскоростные, мощностью 600 Вт | 1368 | 1011 | маш.-ч | маш.-ч | 1 | 27.6 | 0 | 7.36 | 0.74 | 0 | 0 | 1 | 0 |  | 27.6 | 2 | 31142921 | 617 | 0 | 0 | 0 | 0 | 0 | 0 | 0 | 0
893 | 31143084 | 31143079 | 30895155 | 28875167 | 1 | 28875167 | 1 | 9999990008 |  | Трудозатраты рабочих | 1191 | 1013 | чел.-ч. | чел.-ч. | 1 | 24.6 | 0 | 0 | 0 | 0 | 0 | 1 | 1 |  | 24.6 | 2 | 31143080 | 619 | 0 | 0 | 0 | 0 | 0 | 0 | 0 | 0
893 | 31143085 | 31143079 | 30906400 | 1 | 1 | 28875167 | 2 | 22.1-10-19 | СН-2012-2018.22. База. п.1-10-19 (105004) | Компрессоры поршневые, объем ресивера 24 л | 1368 | 1011 | маш.-ч | маш.-ч | 1 | 10.4 | 0 | 6.98 | 0.03 | 0 | 0 | 1 | 0 |  | 10.4 | 2 | 31143081 | 620 | 0 | 0 | 0 | 0 | 0 | 0 | 0 | 0
893 | 31143086 | 31143079 | 30906818 | 1 | 1 | 28875167 | 2 | 22.1-30-54 | СН-2012-2018.22. База. п.1-30-54 (308901) | Молотки отбойные | 1368 | 1011 | маш.-ч | маш.-ч | 1 | 10.4 | 0 | 4.97 | 0.85 | 0 | 0 | 1 | 0 |  | 10.4 | 2 | 31143082 | 621 | 0 | 0 | 0 | 0 | 0 | 0 | 0 | 0
893 | 31143087 | 31143079 | 30896783 | 28875167 | 1 | 28875167 | 3 | 9999990001 |  | Масса мусора | 1348 | 1009 | т | т | 1000 | 6.6 | 0 | 0 | 0 | 0 | 0 | 1 | 0 |  | 6.6 | 2 | 31143083 | 622 | 0 | 0 | 0 | 0 | 0 | 0 | 0 | 0
894 | 31143091 | 31143088 | 30895155 | 28875167 | 1 | 28875167 | 1 | 9999990008 |  | Трудозатраты рабочих | 1191 | 1013 | чел.-ч. | чел.-ч. | 1 | 10.49 | 0 | 0 | 0 | 0 | 0 | 1 | 1 |  | 10.49 | 2 | 31143089 | 623 | 0 | 0 | 0 | 0 | 0 | 0 | 0 | 0
894 | 31143092 | 31143088 | 30896783 | 28875167 | 1 | 28875167 | 3 | 9999990001 |  | Масса мусора | 1348 | 1009 | т | т | 1000 | 0.52 | 0 | 0 | 0 | 0 | 0 | 1 | 0 |  | 0.52 | 2 | 31143090 | 624 | 0 | 0 | 0 | 0 | 0 | 0 | 0 | 0
921 | 31143156 | 31143153 | 30895155 | 28875167 | 1 | 28875167 | 1 | 9999990008 |  | Трудозатраты рабочих | 1191 | 1013 | чел.-ч. | чел.-ч. | 1 | 16.56 | 0 | 0 | 0 | 0 | 0 | 1 | 1 |  | 16.56 | 2 | 31143154 | 625 | 0 | 0 | 0 | 0 | 0 | 0 | 0 | 0
921 | 31143157 | 31143153 | 30907279 | 1 | 1 | 28875167 | 3 | 21.1-6-68 | СН-2012-2018.21. База. Р.1, о.6, поз.68 | Лак битумный, марка БТ-577 | 1348 | 1009 | т | т | 1000 | 0.0045 | 43224.84 | 0 | 0 | 0 | 0 | 1 | 0 |  | 0.0045 | 2 | 31143155 | 626 | 0 | 0 | 0 | 0 | 0 | 0 | 0 | 0
922 | 31143161 | 31143158 | 30895155 | 28875167 | 1 | 28875167 | 1 | 9999990008 |  | Трудозатраты рабочих | 1191 | 1013 | чел.-ч. | чел.-ч. | 1 | 0.14 | 0 | 0 | 0 | 0 | 0 | 1 | 1 |  | 0.14 | 2 | 31143159 | 627 | 0 | 0 | 0 | 0 | 0 | 0 | 0 | 0
922 | 31143162 | 31143158 | 30907454 | 1 | 1 | 28875167 | 3 | 21.1-9-7 | СН-2012-2018.21. База. Р.1, о.9, поз.7 | Бруски твердых лиственных пород обрезные, длина 2-6,5 м, сорт III, толщина 32-75 мм | 1339 | 1007 | м3 | м3 | 1 | 0.004 | 22400.7 | 0 | 0 | 0 | 0 | 1 | 0 |  | 0.004 | 2 | 31143160 | 628 | 0 | 0 | 0 | 0 | 0 | 0 | 0 | 0
923 | 31143168 | 31143163 | 30895155 | 28875167 | 1 | 28875167 | 1 | 9999990008 |  | Трудозатраты рабочих | 1191 | 1013 | чел.-ч. | чел.-ч. | 1 | 8.04 | 0 | 0 | 0 | 0 | 0 | 1 | 1 |  | 8.04 | 2 | 31143164 | 629 | 0 | 0 | 0 | 0 | 0 | 0 | 0 | 0
923 | 31143169 | 31143163 | 30906858 | 1 | 1 | 28875167 | 2 | 22.1-30-102 | СН-2012-2018.22. База. п.1-30-102 (303704) | Дрели электрические, двухскоростные, мощностью 600 Вт | 1368 | 1011 | маш.-ч | маш.-ч | 1 | 0.08 | 0 | 7.36 | 0.74 | 0 | 0 | 1 | 0 |  | 0.08 | 2 | 31143165 | 630 | 0 | 0 | 0 | 0 | 0 | 0 | 0 | 0
923 | 31143170 | 31143163 | 30907876 | 1 | 1 | 28875167 | 3 | 21.1-11-46 | СН-2012-2018.21. База. Р.1, о.11, поз.46 | Гвозди строительные | 1348 | 1009 | т | т | 1000 | 0.00035 | 45454.3 | 0 | 0 | 0 | 0 | 1 | 0 |  | 0.00035 | 2 | 31143166 | 631 | 0 | 0 | 0 | 0 | 0 | 0 | 0 | 0
923 | 31143171 | 31143163 | 30911436 | 1 | 1 | 28875167 | 3 | 21.9-12-43 | СН-2012-2018.21. База. Р.9, о.12, поз.43 | Наличники хвойных пород, проолифленные, сечение 74х13 мм | 1301 | 1003 | м | м | 1 | 110 | 38.05 | 0 | 0 | 0 | 0 | 1 | 0 |  | 110 | 2 | 31143167 | 633 | 0 | 0 | 0 | 0 | 0 | 0 | 0 | 0
926 | 31143313 | 31143312 | 30895155 | 28875167 | 1 | 28875167 | 1 | 9999990008 |  | Трудозатраты рабочих | 1191 | 1013 | чел.-ч. | чел.-ч. | 1 | 74.1 | 0 | 0 | 0 | 0 | 0 | 1 | 1 |  | 74.1 | 2 | 31143313 | 634 | 0 | 0 | 0 | 0 | 0 | 0 | 0 | 0
926 | 31143314 | 31143312 | 30907258 | 1 | 1 | 28875167 | 3 | 21.1-6-44 | СН-2012-2018.21. База. Р.1, о.6, поз.44 | Краски масляные жидкотертые цветные (готовые к употреблению) для наружных и внутренних работ, марка МА-15 | 1348 | 1009 | т | т | 1000 | 0.016 | 63430.02 | 0 | 0 | 0 | 0 | 1 | 0 |  | 0.016 | 2 | 31143314 | 635 | 0 | 0 | 0 | 0 | 0 | 0 | 0 | 0
926 | 31143315 | 31143312 | 30907301 | 1 | 1 | 28875167 | 3 | 21.1-6-90 | СН-2012-2018.21. База. Р.1, о.6, поз.90 | Олифа для окраски комбинированная "Оксоль" | 1346 | 1009 | кг | кг | 1 | 8.9 | 67.64 | 0 | 0 | 0 | 0 | 1 | 0 |  | 8.9 | 2 | 31143315 | 636 | 0 | 0 | 0 | 0 | 0 | 0 | 0 | 0
927 | 31202684 | 31202683 | 30895155 | 28875167 | 1 | 28875167 | 1 | 9999990008 |  | Трудозатраты рабочих | 1191 | 1013 | чел.-ч. | чел.-ч. | 1 | 14.8 | 0 | 0 | 0 | 0 | 0 | 1 | 1 |  | 14.8 | 2 | 31202684 | 637 | 0 | 0 | 0 | 0 | 0 | 0 | 0 | 0
927 | 31202685 | 31202683 | 30906167 | 1 | 1 | 28875167 | 2 | 22.1-4-30 | СН-2012-2018.22. База. п.1-4-30 (042901) | Лебедки электрические, грузоподъемность до 0,5 т | 1368 | 1011 | маш.-ч | маш.-ч | 1 | 0.01 | 0 | 14.92 | 12.31 | 0 | 0 | 1 | 0 |  | 0.01 | 2 | 31202685 | 638 | 0 | 0 | 0 | 0 | 0 | 0 | 0 | 0
927 | 31202686 | 31202683 | 30907258 | 1 | 1 | 28875167 | 3 | 21.1-6-44 | СН-2012-2018.21. База. Р.1, о.6, поз.44 | Краски масляные жидкотертые цветные (готовые к употреблению) для наружных и внутренних работ, марка МА-15 | 1348 | 1009 | т | т | 1000 | 0.0156 | 63430.02 | 0 | 0 | 0 | 0 | 1 | 0 |  | 0.0156 | 2 | 31202686 | 639 | 0 | 0 | 0 | 0 | 0 | 0 | 0 | 0
927 | 31202687 | 31202683 | 30907301 | 1 | 1 | 28875167 | 3 | 21.1-6-90 | СН-2012-2018.21. База. Р.1, о.6, поз.90 | Олифа для окраски комбинированная "Оксоль" | 1346 | 1009 | кг | кг | 1 | 3.98 | 67.64 | 0 | 0 | 0 | 0 | 1 | 0 |  | 3.98 | 2 | 31202687 | 640 | 0 | 0 | 0 | 0 | 0 | 0 | 0 | 0
928 | 31143330 | 31143329 | 30895155 | 28875167 | 1 | 28875167 | 1 | 9999990008 |  | Трудозатраты рабочих | 1191 | 1013 | чел.-ч. | чел.-ч. | 1 | 85.11 | 0 | 0 | 0 | 0 | 0 | 1 | 1 |  | 85.11 | 2 | 31143330 | 641 | 0 | 0 | 0 | 0 | 0 | 0 | 0 | 0
928 | 31143331 | 31143329 | 30906794 | 1 | 1 | 28875167 | 2 | 22.1-30-27 | СН-2012-2018.22. База. п.1-30-27 (306101) | Пилы дисковые электрические для резки пиломатериалов | 1368 | 1011 | маш.-ч | маш.-ч | 1 | 1.96 | 0 | 3.83 | 0.87 | 0 | 0 | 1 | 0 |  | 1.96 | 2 | 31143331 | 642 | 0 | 0 | 0 | 0 | 0 | 0 | 0 | 0
928 | 31143332 | 31143329 | 30906820 | 1 | 1 | 28875167 | 2 | 22.1-30-56 | СН-2012-2018.22. База. п.1-30-56 (309101) | Шуруповерты | 1368 | 1011 | маш.-ч | маш.-ч | 1 | 20.25 | 0 | 5.25 | 0.85 | 0 | 0 | 1 | 0 |  | 20.25 | 2 | 31143332 | 643 | 0 | 0 | 0 | 0 | 0 | 0 | 0 | 0
928 | 31143333 | 31143329 | 30907959 | 1 | 1 | 28875167 | 3 | 21.1-11-129 | СН-2012-2018.21. База. Р.1, о.11, поз.129 | Шурупы-саморезы с полусферической головкой, с прессшайбой, наконечник острый, оцинкованные, размер 4,2х16 мм, для крепления листового металла | 1355 | 1010 | 100 шт. | 100 шт. | 100 | 18 | 15.86 | 0 | 0 | 0 | 0 | 1 | 0 |  | 18 | 2 | 31143333 | 644 | 0 | 0 | 0 | 0 | 0 | 0 | 0 | 0
928 | 31143334 | 31143329 | 30907100 | 1 | 1 | 28875167 | 3 | 21.1-3-60 | СН-2012-2018.21. База. Р.1, о.3, поз.60 | Пленка подкровельная гидроизоляционная антиконденсатная, марка "Ютакон" | 1327 | 1005 | м2 | м2 | 1 | 116 | 51.55 | 0 | 0 | 0 | 0 | 1 | 0 |  | 116 | 2 | 31143334 | 645 | 0 | 0 | 0 | 0 | 0 | 0 | 0 | 0
928 | 31143335 | 31143329 | 30910436 | 1 | 1 | 28875167 | 3 | 21.7-1-60 | СН-2012-2018.21. База. Р.7, о.1, поз.60 | Профили повышенной жесткости ПО 90х40 мм из оцинкованной стали | 1301 | 1003 | м | м | 1 | 270 | 96.14 | 0 | 0 | 0 | 0 | 1 | 0 |  | 270 | 2 | 31143335 | 646 | 0 | 0 | 0 | 0 | 0 | 0 | 0 | 0
929 | 31143248 | 31143243 | 30895155 | 28875167 | 1 | 28875167 | 1 | 9999990008 |  | Трудозатраты рабочих | 1191 | 1013 | чел.-ч. | чел.-ч. | 1 | 14.45 | 0 | 0 | 0 | 0 | 0 | 1 | 1 |  | 14.45 | 2 | 31143244 | 647 | 0 | 0 | 0 | 0 | 0 | 0 | 0 | 0
929 | 31143249 | 31143243 | 30907714 | 1 | 1 | 28875167 | 3 | 21.1-10-165 | СН-2012-2018.21. База. Р.1, о.10, поз.165 | Сталь листовая, оцинкованная, толщина 0,5 мм | 1348 | 1009 | т | т | 1000 | 0.277 | 50407.79 | 0 | 0 | 0 | 0 | 1 | 0 |  | 0.277 | 2 | 31143245 | 648 | 0 | 0 | 0 | 0 | 0 | 0 | 0 | 0
929 | 31143250 | 31143243 | 30907876 | 1 | 1 | 28875167 | 3 | 21.1-11-46 | СН-2012-2018.21. База. Р.1, о.11, поз.46 | Гвозди строительные | 1348 | 1009 | т | т | 1000 | 0.001 | 45454.3 | 0 | 0 | 0 | 0 | 1 | 0 |  | 0.001 | 2 | 31143246 | 649 | 0 | 0 | 0 | 0 | 0 | 0 | 0 | 0
929 | 31143251 | 31143243 | 30907913 | 1 | 1 | 28875167 | 3 | 21.1-11-83 | СН-2012-2018.21. База. Р.1, о.11, поз.83 | Поковки строительные (скобы, закрепы, хомуты) оцинкованные, масса от 2,5 до 4,0 кг | 1348 | 1009 | т | т | 1000 | 0.127 | 44312.57 | 0 | 0 | 0 | 0 | 1 | 0 |  | 0.127 | 2 | 31143247 | 650 | 0 | 0 | 0 | 0 | 0 | 0 | 0 | 0
930 | 31143259 | 31143252 | 30895155 | 28875167 | 1 | 28875167 | 1 | 9999990008 |  | Трудозатраты рабочих | 1191 | 1013 | чел.-ч. | чел.-ч. | 1 | 14.52 | 0 | 0 | 0 | 0 | 0 | 1 | 1 |  | 14.52 | 2 | 31143253 | 651 | 0 | 0 | 0 | 0 | 0 | 0 | 0 | 0
930 | 31143260 | 31143252 | 30906858 | 1 | 1 | 28875167 | 2 | 22.1-30-102 | СН-2012-2018.22. База. п.1-30-102 (303704) | Дрели электрические, двухскоростные, мощностью 600 Вт | 1368 | 1011 | маш.-ч | маш.-ч | 1 | 2.59 | 0 | 7.36 | 0.74 | 0 | 0 | 1 | 0 |  | 2.59 | 2 | 31143254 | 652 | 0 | 0 | 0 | 0 | 0 | 0 | 0 | 0
930 | 31143261 | 31143252 | 30906820 | 1 | 1 | 28875167 | 2 | 22.1-30-56 | СН-2012-2018.22. База. п.1-30-56 (309101) | Шуруповерты | 1368 | 1011 | маш.-ч | маш.-ч | 1 | 1.01 | 0 | 5.25 | 0.85 | 0 | 0 | 1 | 0 |  | 1.01 | 2 | 31143255 | 653 | 0 | 0 | 0 | 0 | 0 | 0 | 0 | 0
930 | 31143262 | 31143252 | 30907717 | 1 | 1 | 28875167 | 3 | 21.1-10-168 | СН-2012-2018.21. База. Р.1, о.10, поз.168 | Сталь листовая, оцинкованная, толщина 0,9-1 мм | 1348 | 1009 | т | т | 1000 | 0.004 | 47211.72 | 0 | 0 | 0 | 0 | 1 | 0 |  | 0.004 | 2 | 31143256 | 654 | 0 | 0 | 0 | 0 | 0 | 0 | 0 | 0
930 | 31143263 | 31143252 | 30907949 | 1 | 1 | 28875167 | 3 | 21.1-11-119 | СН-2012-2018.21. База. Р.1, о.11, поз.119 | Шурупы с потайной головкой, оцинкованные, размер 6х40 мм | 1348 | 1009 | т | т | 1000 | 0.00075 | 132427.31 | 0 | 0 | 0 | 0 | 1 | 0 |  | 0.00075 | 2 | 31143257 | 655 | 0 | 0 | 0 | 0 | 0 | 0 | 0 | 0
930 | 31143264 | 31143252 | 30910981 | 1 | 1 | 28875167 | 3 | 21.7-11-9 | СН-2012-2018.21. База. Р.7, о.11, поз.9 | Профили стальные П-образные, окрашенные, сечение 60х27х0,7 мм | 1301 | 1003 | м | м | 1 | 102 | 104.32 | 0 | 0 | 0 | 0 | 1 | 0 |  | 102 | 2 | 31143258 | 656 | 0 | 0 | 0 | 0 | 0 | 0 | 0 | 0
931 | 31143338 | 31143337 | 30895155 | 28875167 | 1 | 28875167 | 1 | 9999990008 |  | Трудозатраты рабочих | 1191 | 1013 | чел.-ч. | чел.-ч. | 1 | 26.83 | 0 | 0 | 0 | 0 | 0 | 1 | 1 |  | 26.83 | 2 | 31143338 | 657 | 0 | 0 | 0 | 0 | 0 | 0 | 0 | 0
931 | 31143339 | 31143337 | 30906318 | 1 | 1 | 28875167 | 2 | 22.1-6-51 | СН-2012-2018.22. База. п.1-6-51 (069401) | Вибраторы поверхностные | 1368 | 1011 | маш.-ч | маш.-ч | 1 | 9.78 | 0 | 2.13 | 0.22 | 0 | 0 | 1 | 0 |  | 9.78 | 2 | 31143339 | 658 | 0 | 0 | 0 | 0 | 0 | 0 | 0 | 0
931 | 31143340 | 31143337 | 30908781 | 1 | 1 | 28875167 | 3 | 21.1-25-13 | СН-2012-2018.21. База. Р.1, о.25, поз.13 | Вода | 1339 | 1007 | м3 | м3 | 1 | 3.5 | 29.98 | 0 | 0 | 0 | 0 | 1 | 0 |  | 3.5 | 2 | 31143340 | 659 | 0 | 0 | 0 | 0 | 0 | 0 | 0 | 0
931 | 31143341 | 31143337 | 30909713 | 1 | 1 | 28875167 | 3 | 21.3-2-16 | СН-2012-2018.21. База. Р.3, о.2, поз.16 | Растворы цементные, марка 150 | 1339 | 1007 | м3 | м3 | 1 | 2.04 | 3079.71 | 0 | 0 | 0 | 0 | 1 | 0 |  | 2.04 | 2 | 31143341 | 660 | 0 | 0 | 0 | 0 | 0 | 0 | 0 | 0
932 | 31143351 | 31143342 | 30895155 | 28875167 | 1 | 28875167 | 1 | 9999990008 |  | Трудозатраты рабочих | 1191 | 1013 | чел.-ч. | чел.-ч. | 1 | 107.1 | 0 | 0 | 0 | 0 | 0 | 1 | 1 |  | 107.1 | 2 | 31143343 | 661 | 0 | 0 | 0 | 0 | 0 | 0 | 0 | 0
932 | 31143352 | 31143342 | 30906858 | 1 | 1 | 28875167 | 2 | 22.1-30-102 | СН-2012-2018.22. База. п.1-30-102 (303704) | Дрели электрические, двухскоростные, мощностью 600 Вт | 1368 | 1011 | маш.-ч | маш.-ч | 1 | 44.34 | 0 | 7.36 | 0.74 | 0 | 0 | 1 | 0 |  | 44.34 | 2 | 31143344 | 662 | 0 | 0 | 0 | 0 | 0 | 0 | 0 | 0
932 | 31143353 | 31143342 | 30906836 | 1 | 1 | 28875167 | 2 | 22.1-30-75 | СН-2012-2018.22. База. п.1-30-75 (370001) | Станки для резки плит | 1368 | 1011 | маш.-ч | маш.-ч | 1 | 0.39 | 0 | 386.3 | 303.31 | 0 | 0 | 1 | 0 |  | 0.39 | 2 | 31143345 | 663 | 0 | 0 | 0 | 0 | 0 | 0 | 0 | 0
932 | 31143354 | 31143342 | 30908781 | 1 | 1 | 28875167 | 3 | 21.1-25-13 | СН-2012-2018.21. База. Р.1, о.25, поз.13 | Вода | 1339 | 1007 | м3 | м3 | 1 | 0.166 | 29.98 | 0 | 0 | 0 | 0 | 1 | 0 |  | 0.166 | 2 | 31143346 | 664 | 0 | 0 | 0 | 0 | 0 | 0 | 0 | 0
932 | 31143355 | 31143342 | 30907179 | 1 | 1 | 28875167 | 3 | 21.1-5-13 | СН-2012-2018.21. База. Р.1, о.5, поз.13 | Плитка керамическая, типа керамогранит, полированная, размер 30х30 см, толщина 8 мм, цвета: светло-серый, серый, светло-зеленый, бежевый | 1327 | 1005 | м2 | м2 | 1 | 102 | 633.91 | 0 | 0 | 0 | 0 | 1 | 0 |  | 102 | 2 | 31143347 | 665 | 0 | 0 | 0 | 0 | 0 | 0 | 0 | 0
932 | 31143356 | 31143342 | 30907225 | 1 | 1 | 28875167 | 3 | 21.1-6-11 | СН-2012-2018.21. База. Р.1, о.6, поз.11 | Грунтовка акриловая на латексной основе, марка "Грундирмиттель" | 1348 | 1009 | т | т | 1000 | 0.01 | 108319.66 | 0 | 0 | 0 | 0 | 1 | 0 |  | 0.01 | 2 | 31143348 | 666 | 0 | 0 | 0 | 0 | 0 | 0 | 0 | 0
932 | 31143357 | 31143342 | 30909798 | 1 | 1 | 28875167 | 3 | 21.3-2-107 | СН-2012-2018.21. База. Р.3, о.2, поз.107 | Смеси сухие цементно-песчаные, клеевые для плиточных работ: В12,5 (М150), F50, крупность заполнителя не более 0,5 мм | 1348 | 1009 | т | т | 1000 | 0.59 | 8102.61 | 0 | 0 | 0 | 0 | 1 | 0 |  | 0.59 | 2 | 31143349 | 667 | 0 | 0 | 0 | 0 | 0 | 0 | 0 | 0
932 | 31143358 | 31143342 | 30909800 | 1 | 1 | 28875167 | 3 | 21.3-2-109 | СН-2012-2018.21. База. Р.3, о.2, поз.109 | Смеси сухие фуговочные для заделки швов между плитками (различная цветовая гамма): В7,5 (М100), F50, крупность заполнителя 0,3 мм | 1348 | 1009 | т | т | 1000 | 0.048 | 22088.45 | 0 | 0 | 0 | 0 | 1 | 0 |  | 0.048 | 2 | 31143350 | 668 | 0 | 0 | 0 | 0 | 0 | 0 | 0 | 0
933 | 31143361 | 31143360 | 30895155 | 28875167 | 1 | 28875167 | 1 | 9999990008 |  | Трудозатраты рабочих | 1191 | 1013 | чел.-ч. | чел.-ч. | 1 | 70.26 | 0 | 0 | 0 | 0 | 0 | 1 | 1 |  | 70.26 | 2 | 31143361 | 669 | 0 | 0 | 0 | 0 | 0 | 0 | 0 | 0
933 | 31143362 | 31143360 | 30906308 | 1 | 1 | 28875167 | 2 | 22.1-6-34 | СН-2012-2018.22. База. п.1-6-34 (067502) | Растворонасосы, производительность до 3 м3/ч | 1368 | 1011 | маш.-ч | маш.-ч | 1 | 3 | 0 | 505.38 | 245.29 | 0 | 0 | 1 | 0 |  | 3 | 2 | 31143362 | 670 | 0 | 0 | 0 | 0 | 0 | 0 | 0 | 0
933 | 31143363 | 31143360 | 30908781 | 1 | 1 | 28875167 | 3 | 21.1-25-13 | СН-2012-2018.21. База. Р.1, о.25, поз.13 | Вода | 1339 | 1007 | м3 | м3 | 1 | 0.10584 | 29.98 | 0 | 0 | 0 | 0 | 1 | 0 |  | 0.10584 | 2 | 31143363 | 671 | 0 | 0 | 0 | 0 | 0 | 0 | 0 | 0
933 | 31143364 | 31143360 | 30909707 | 1 | 1 | 28875167 | 3 | 21.3-2-10 | СН-2012-2018.21. База. Р.3, о.2, поз.10 | Растворы цементно-известковые, марка 75 | 1339 | 1007 | м3 | м3 | 1 | 1.512 | 3455.09 | 0 | 0 | 0 | 0 | 1 | 0 |  | 1.512 | 2 | 31143364 | 672 | 0 | 0 | 0 | 0 | 0 | 0 | 0 | 0
933 | 31143365 | 31143360 | 30909789 | 1 | 1 | 28875167 | 3 | 21.3-2-97 | СН-2012-2018.21. База. Р.3, о.2, поз.97 | Смеси сухие штукатурные цементно-известковые для внутренних и наружных работ, для машинного и ручного нанесения, марка 75 | 1348 | 1009 | т | т | 1000 | 0.6048 | 6209.74 | 0 | 0 | 0 | 0 | 1 | 0 |  | 0.6048 | 2 | 31143365 | 673 | 0 | 0 | 0 | 0 | 0 | 0 | 0 | 0
934 | 31143275 | 31143265 | 30895155 | 28875167 | 1 | 28875167 | 1 | 9999990008 |  | Трудозатраты рабочих | 1191 | 1013 | чел.-ч. | чел.-ч. | 1 | 67.46 | 0 | 0 | 0 | 0 | 0 | 1 | 1 |  | 67.46 | 2 | 31143266 | 674 | 0 | 0 | 0 | 0 | 0 | 0 | 0 | 0
934 | 31143276 | 31143265 | 30906778 | 1 | 1 | 28875167 | 2 | 22.1-30-10 | СН-2012-2018.22. База. п.1-30-10 (304101) | Перфораторы электрические, мощность до 200 Вт | 1368 | 1011 | маш.-ч | маш.-ч | 1 | 32.5 | 0 | 5.45 | 2.25 | 0 | 0 | 1 | 0 |  | 32.5 | 2 | 31143267 | 675 | 0 | 0 | 0 | 0 | 0 | 0 | 0 | 0
934 | 31143277 | 31143265 | 30907562 | 1 | 1 | 28875167 | 3 | 21.1-10-12 | СН-2012-2018.21. База. Р.1, о.10, поз.12 | Проволока стальная вязальная | 1348 | 1009 | т | т | 1000 | 0.0206 | 42581.03 | 0 | 0 | 0 | 0 | 1 | 0 |  | 0.0206 | 2 | 31143268 | 676 | 0 | 0 | 0 | 0 | 0 | 0 | 0 | 0
934 | 31143278 | 31143265 | 30907958 | 1 | 1 | 28875167 | 3 | 21.1-11-128 | СН-2012-2018.21. База. Р.1, о.11, поз.128 | Шурупы-саморезы с полусферической головкой, с прессшайбой, наконечник острый, оцинкованные, размер 4,2х14 мм, для крепления листового металла | 1346 | 1009 | кг | кг | 1 | 1.333 | 100.26 | 0 | 0 | 0 | 0 | 1 | 0 |  | 1.333 | 2 | 31143269 | 677 | 0 | 0 | 0 | 0 | 0 | 0 | 0 | 0
934 | 31143279 | 31143265 | 30908028 | 1 | 1 | 28875167 | 3 | 21.1-11-198 | СН-2012-2018.21. База. Р.1, о.11, поз.198 | Дюбели пластмассовые | 1354 | 1010 | шт. | шт. | 1 | 800 | 0.86 | 0 | 0 | 0 | 0 | 1 | 0 |  | 800 | 2 | 31143270 | 678 | 0 | 0 | 0 | 0 | 0 | 0 | 0 | 0
934 | 31143280 | 31143265 | 30912165 | 1 | 1 | 28875167 | 3 | 21.12-5-135 | СН-2012-2018.21. База. Р.12, о.5, поз.135 | Трубы электротехнические гофрированные, поливинилхлоридные, негорючие, с зондом, наружный диаметр 16 мм | 1301 | 1003 | м | м | 1 | 102 | 6.25 | 0 | 0 | 0 | 0 | 1 | 0 |  | 102 | 2 | 31143271 | 679 | 0 | 0 | 0 | 0 | 0 | 0 | 0 | 0
934 | 31143281 | 31143265 | 30914929 | 1 | 1 | 28875167 | 3 | 21.21-5-314 | СН-2012-2018.21. База. Р.21, о.5, поз.314 | Скобы крепежные оцинкованные двухлапковые, диаметр 16 мм | 1354 | 1010 | шт. | шт. | 1 | 400 | 1.84 | 0 | 0 | 0 | 0 | 1 | 0 |  | 400 | 2 | 31143272 | 680 | 0 | 0 | 0 | 0 | 0 | 0 | 0 | 0
934 | 31143282 | 31143265 | 30914692 | 1 | 1 | 28875167 | 3 | 21.21-5-61 | СН-2012-2018.21. База. Р.21, о.5, поз.61 | Коробки для выполнения соединений и ответвлений электрических кабелей и проводов сечением до 4 мм2, прокладываемых в неметаллических трубах, тип КОР-73 УЗ | 1354 | 1010 | шт. | шт. | 1 | 10 | 18.09 | 0 | 0 | 0 | 0 | 1 | 0 |  | 10 | 2 | 31143273 | 681 | 0 | 0 | 0 | 0 | 0 | 0 | 0 | 0
934 | 31143283 | 31143265 | 30910500 | 1 | 1 | 28875167 | 3 | 21.7-3-2 | СН-2012-2018.21. База. Р.7, о.3, поз.2 | Буры с победитовым наконечником, с хвостовиком SDS-plus, размеры 10х160 мм | 1354 | 1010 | шт. | шт. | 1 | 10 | 273.17 | 0 | 0 | 0 | 0 | 1 | 0 |  | 10 | 2 | 31143274 | 682 | 0 | 0 | 0 | 0 | 0 | 0 | 0 | 0
935 | 31143294 | 31143284 | 30895155 | 28875167 | 1 | 28875167 | 1 | 9999990008 |  | Трудозатраты рабочих | 1191 | 1013 | чел.-ч. | чел.-ч. | 1 | 3.55 | 0 | 0 | 0 | 0 | 0 | 1 | 1 |  | 3.55 | 2 | 31143285 | 683 | 0 | 0 | 0 | 0 | 0 | 0 | 0 | 0
935 | 31143295 | 31143284 | 30908607 | 1 | 1 | 28875167 | 3 | 21.1-20-10 | СН-2012-2018.21. База. Р.1, о.20, поз.10 | Лента изоляционная хлопчатобумажная | 1346 | 1009 | кг | кг | 1 | 0.16 | 135.63 | 0 | 0 | 0 | 0 | 1 | 0 |  | 0.16 | 2 | 31143286 | 684 | 0 | 0 | 0 | 0 | 0 | 0 | 0 | 0
935 | 31143296 | 31143284 | 30914742 | 1 | 1 | 28875167 | 3 | 21.21-5-114 | СН-2012-2018.21. База. Р.21, о.5, поз.114 | Лента монтажная, тип ЛМ-5 | 1301 | 1003 | м | м | 1 | 5 | 3.23 | 0 | 0 | 0 | 0 | 1 | 0 |  | 5 | 2 | 31143287 | 685 | 0 | 0 | 0 | 0 | 0 | 0 | 0 | 0
935 | 31143297 | 31143284 | 30914639 | 1 | 1 | 28875167 | 3 | 21.21-5-2 | СН-2012-2018.21. База. Р.21, о.5, поз.2 | Бирки маркировочные для кабелей и проводов, тип У153 У3,5 | 1356 | 1010 | 1000 шт. | 1000 шт. | 1000 | 0.005 | 313.43 | 0 | 0 | 0 | 0 | 1 | 0 |  | 0.005 | 2 | 31143288 | 686 | 0 | 0 | 0 | 0 | 0 | 0 | 0 | 0
935 | 31143298 | 31143284 | 30914923 | 1 | 1 | 28875167 | 3 | 21.21-5-305 | СН-2012-2018.21. База. Р.21, о.5, поз.305 | Сжимы, тип У731М для проводников магистральных сечением от 4 до 10 мм2 и ответвительных от 1,5 до 10 мм2 | 1354 | 1010 | шт. | шт. | 1 | 10 | 11.94 | 0 | 0 | 0 | 0 | 1 | 0 |  | 10 | 2 | 31143289 | 687 | 0 | 0 | 0 | 0 | 0 | 0 | 0 | 0
935 | 31143299 | 31143284 | 30914954 | 1 | 1 | 28875167 | 3 | 21.21-5-342 | СН-2012-2018.21. База. Р.21, о.5, поз.342 | Хомуты (стяжки) кабельные из полиамида, размеры 3,6х200 мм | 1355 | 1010 | 100 шт. | 100 шт. | 100 | 0.26 | 95.09 | 0 | 0 | 0 | 0 | 1 | 0 |  | 0.26 | 2 | 31143290 | 688 | 0 | 0 | 0 | 0 | 0 | 0 | 0 | 0
935 | 31143300 | 31143284 | 30914676 | 1 | 1 | 28875167 | 3 | 21.21-5-44 | СН-2012-2018.21. База. Р.21, о.5, поз.44 | Кнопки для ленты ЛМ, тип 3,5 | 1356 | 1010 | 1000 шт. | 1000 шт. | 1000 | 0.02 | 145.29 | 0 | 0 | 0 | 0 | 1 | 0 |  | 0.02 | 2 | 31143291 | 689 | 0 | 0 | 0 | 0 | 0 | 0 | 0 | 0
935 | 31143301 | 31143284 | 30915862 | 1 | 1 | 28875167 | 3 | 21.23-13-14 | СН-2012-2018.21. База. Р.23, о.13, поз.14 | Провода силовые с медными жилами в поливинилхлоридной изоляции, марка ПуГВ, номинальное напряжение до 450 В, число жил и сечение 1х6 мм2 | 1303 | 1003 | км | км | 1000 | 0.103 | 46307.35 | 0 | 0 | 0 | 0 | 1 | 0 |  | 0.103 | 2 | 31143292 | 690 | 0 | 0 | 0 | 0 | 0 | 0 | 0 | 0
938 | 31143308 | 31143304 | 30895155 | 28875167 | 1 | 28875167 | 1 | 9999990008 |  | Трудозатраты рабочих | 1191 | 1013 | чел.-ч. | чел.-ч. | 1 | 88.32 | 0 | 0 | 0 | 0 | 0 | 1 | 1 |  | 88.32 | 2 | 31143305 | 692 | 0 | 0 | 0 | 0 | 0 | 0 | 0 | 0
938 | 31143309 | 31143304 | 30906858 | 1 | 1 | 28875167 | 2 | 22.1-30-102 | СН-2012-2018.22. База. п.1-30-102 (303704) | Дрели электрические, двухскоростные, мощностью 600 Вт | 1368 | 1011 | маш.-ч | маш.-ч | 1 | 27.6 | 0 | 7.36 | 0.74 | 0 | 0 | 1 | 0 |  | 27.6 | 2 | 31143306 | 693 | 0 | 0 | 0 | 0 | 0 | 0 | 0 | 0
991 | 31143448 | 31143447 | 30895155 | 28875167 | 1 | 28875167 | 1 | 9999990008 |  | Трудозатраты рабочих | 1191 | 1013 | чел.-ч. | чел.-ч. | 1 | 563 | 0 | 0 | 0 | 0 | 0 | 1 | 1 |  | 563 | 2 | 31143448 | 695 | 0 | 0 | 0 | 0 | 0 | 0 | 0 | 0
991 | 31143449 | 31143447 | 30907175 | 1 | 1 | 28875167 | 3 | 21.1-5-8 | СН-2012-2018.21. База. Р.1, о.5, поз.8 | Кирпич керамический обыкновенный, размер 250х120х65 мм, марка средняя | 1356 | 1010 | 1000 шт. | 1000 шт. | 1000 | 39.2 | 10205.92 | 0 | 0 | 0 | 0 | 1 | 0 |  | 39.2 | 2 | 31143449 | 696 | 0 | 0 | 0 | 0 | 0 | 0 | 0 | 0
991 | 31143450 | 31143447 | 30909706 | 1 | 1 | 28875167 | 3 | 21.3-2-9 | СН-2012-2018.21. База. Р.3, о.2, поз.9 | Растворы цементно-известковые, марка 50 | 1339 | 1007 | м3 | м3 | 1 | 24 | 3455.09 | 0 | 0 | 0 | 0 | 1 | 0 |  | 24 | 2 | 31143450 | 697 | 0 | 0 | 0 | 0 | 0 | 0 | 0 | 0
992 | 31143453 | 31143452 | 30895155 | 28875167 | 1 | 28875167 | 1 | 9999990008 |  | Трудозатраты рабочих | 1191 | 1013 | чел.-ч. | чел.-ч. | 1 | 21.25 | 0 | 0 | 0 | 0 | 0 | 1 | 1 |  | 21.25 | 2 | 31143453 | 698 | 0 | 0 | 0 | 0 | 0 | 0 | 0 | 0
992 | 31143454 | 31143452 | 30907714 | 1 | 1 | 28875167 | 3 | 21.1-10-165 | СН-2012-2018.21. База. Р.1, о.10, поз.165 | Сталь листовая, оцинкованная, толщина 0,5 мм | 1348 | 1009 | т | т | 1000 | 0.306 | 50407.79 | 0 | 0 | 0 | 0 | 1 | 0 |  | 0.306 | 2 | 31143454 | 699 | 0 | 0 | 0 | 0 | 0 | 0 | 0 | 0
992 | 31143455 | 31143452 | 30907876 | 1 | 1 | 28875167 | 3 | 21.1-11-46 | СН-2012-2018.21. База. Р.1, о.11, поз.46 | Гвозди строительные | 1348 | 1009 | т | т | 1000 | 0.003 | 45454.3 | 0 | 0 | 0 | 0 | 1 | 0 |  | 0.003 | 2 | 31143455 | 700 | 0 | 0 | 0 | 0 | 0 | 0 | 0 | 0
992 | 31143456 | 31143452 | 30907909 | 1 | 1 | 28875167 | 3 | 21.1-11-79 | СН-2012-2018.21. База. Р.1, о.11, поз.79 | Кляммеры КЛ | 1348 | 1009 | т | т | 1000 | 0.0511 | 294873.41 | 0 | 0 | 0 | 0 | 1 | 0 |  | 0.0511 | 2 | 31143456 | 701 | 0 | 0 | 0 | 0 | 0 | 0 | 0 | 0
992 | 31143457 | 31143452 | 30907913 | 1 | 1 | 28875167 | 3 | 21.1-11-83 | СН-2012-2018.21. База. Р.1, о.11, поз.83 | Поковки строительные (скобы, закрепы, хомуты) оцинкованные, масса от 2,5 до 4,0 кг | 1348 | 1009 | т | т | 1000 | 0.16 | 44312.57 | 0 | 0 | 0 | 0 | 1 | 0 |  | 0.16 | 2 | 31143457 | 702 | 0 | 0 | 0 | 0 | 0 | 0 | 0 | 0
1040 | 31143817 | 31143815 | 30895155 | 28875167 | 1 | 28875167 | 1 | 9999990008 |  | Трудозатраты рабочих | 1191 | 1013 | чел.-ч. | чел.-ч. | 1 | 1.02 | 0 | 0 | 0 | 0 | 0 | 1 | 1 |  | 1.02 | 2 | 31143816 | 703 | 0 | 0 | 0 | 0 | 0 | 0 | 0 | 0
1041 | 31143821 | 31143818 | 30906752 | 1 | 1 | 28875167 | 2 | 22.1-18-12 | СН-2012-2018.22. База. п.1-18-12 (184001) | Автомобили-самосвалы, грузоподъемность до 7 т | 1368 | 1011 | маш.-ч | маш.-ч | 1 | 0.054 | 0 | 800.36 | 425.6 | 0 | 0 | 1 | 0 |  | 0.054 | 2 | 31143819 | 704 | 0 | 0 | 0 | 0 | 0 | 0 | 0 | 0
1041 | 31143822 | 31143818 | 30906753 | 1 | 1 | 28875167 | 2 | 22.1-18-13 | СН-2012-2018.22. База. п.1-18-13 (184002) | Автомобили-самосвалы, грузоподъемность до 10 т | 1368 | 1011 | маш.-ч | маш.-ч | 1 | 0.055 | 0 | 959.83 | 491.12 | 0 | 0 | 1 | 0 |  | 0.055 | 2 | 31143820 | 705 | 0 | 0 | 0 | 0 | 0 | 0 | 0 | 0
1042 | 31143826 | 31143823 | 30906752 | 1 | 1 | 28875167 | 2 | 22.1-18-12 | СН-2012-2018.22. База. п.1-18-12 (184001) | Автомобили-самосвалы, грузоподъемность до 7 т | 1368 | 1011 | маш.-ч | маш.-ч | 1 | 0.01 | 0 | 800.36 | 425.6 | 0 | 0 | 1 | 0 | *27 | 0.27 | 2 | 31143824 | 706 | 0 | 0 | 0 | 0 | 0 | 0 | 0 | 0
1042 | 31143827 | 31143823 | 30906753 | 1 | 1 | 28875167 | 2 | 22.1-18-13 | СН-2012-2018.22. База. п.1-18-13 (184002) | Автомобили-самосвалы, грузоподъемность до 10 т | 1368 | 1011 | маш.-ч | маш.-ч | 1 | 0.008 | 0 | 959.83 | 491.12 | 0 | 0 | 1 | 0 | *27 | 0.216 | 2 | 31143825 | 707 | 0 | 0 | 0 | 0 | 0 | 0 | 0 | 0